## 公务用车
品牌 | 商品名称 | 型号 | 配置描述 | 投标价 | 耗材
一汽丰田 | 亚洲龙2.0L | 亚洲龙SCT7202 | 车身颜色：黑色,白色,红色,银色,棕色,蓝色,变速箱：Direct Shift-CVT自动挡变速箱,能源类型：汽油,车身结构：TNGA架构,长*宽*高(mm)：4990*1850*1450,最大功率：130KW,综合油耗：6.11L,最高车速(Km/h)：205,动力系统：TNGA2.0 DYNAMIC FORCE汽油发动机,排放标准：国六,车门数(个)：5,后轮距(mm)：1605、1595,前轮距(mm)：1595、1585,油箱容积(L)：60,整备质量：1575、1585、1595,轴距(mm)：2870,最小离地间隙(mm)：120,行李舱容积(L)：600,座位数(个)：5,发动机厂家型号：丰田M20E,供油方式：汽油燃油,排气量(L)：1.987,气缸数(个)：4,最大马力：177,车体结构：TNGA架构,后悬挂形式：双叉臂式独立悬架,前悬挂形式：麦弗逊式独立悬架,驱动方式：前驱,前轮胎规格：215/55R17,后轮胎规格：215/55R17,前/后制动器类型：通风盘式/盘式,驻车制动类型：EPB电子驻车制动系统,ABS防抱死：有,EBD制动力分配：无,安全气囊配置：有,并线辅助：无,车道偏离预警：有,车身稳定系统(ESP/ESC/DSC等)：有,牵引力控制(TCS/ASR/TRC等)：有,刹车辅助(EBA/BA/BAS等)：有,胎压监测系统：有,主动安全系统：有,陡坡缓降(HDC)：无,发动机自动启停系统：无,上坡辅助(HAC)：有,前/后驻车雷达：无,助力转向类型：EPS电子助力转向系统,自动泊车入位：无,自动驻车：无,倒车影像：无,360度全景影像：无,巡航系统：有,车内中控锁：有,遥控钥匙：有,后备箱功能：电动后备箱,发动机电子防盗：有,天窗类型：电动天窗,无钥匙启动/进入：无,方向盘功能：调节,多功能方向盘,车外温度显示：有,全液晶仪表盘：有,驾驶位座椅功能：调节,副驾驶位座椅功能：调节,第二排座椅功能：调节,前/后中央扶手：有,尾排座椅放倒比例：6:4,车载蓝牙：有,前照灯类型：三眼式LED前大灯,大灯功能：光杆式自动大灯,前雾灯：有,日间行车灯：有,车窗防夹手功能：有,车窗一键功能：有,后雨刷：无,感应雨刷功能：无,前/后电动车窗：前,后,外后视镜功能：调节,加热,自动折叠,空调：手动,自动,内后视镜功能：自动防眩目,温度分区控制：有,内饰颜色：深、浅色,质保承诺：四年或十万公里（以先到为准） | 174800.00 | 专用耗材名称：全车360航空软包脚垫，规格型号：/，协议单价（元）：2500.00,专用耗材名称：全车贴膜，规格型号：/，协议单价（元）：4000.00,专用耗材名称：电动尾门，规格型号：/，协议单价（元）：8000.00,专用耗材名称：行车记录仪，规格型号：/，协议单价（元）：800.00,专用耗材名称：后排座椅加热，规格型号：/，协议单价（元）：6000.00
一汽丰田 | 卡罗拉双擎1.8L | 卡罗拉双擎TV7188HEV6P | 车身颜色：黑色,白色,青铜,银色,红色,变速箱：E-CVT电子无极变速系统，自动变速箱,能源类型：汽油,车身结构：TNGA架构,长*宽*高(mm)：4635*1780*1435,最大功率：72KW,综合油耗：4.06L,最高车速(Km/h)：160,动力系统：直列四缸/16气门-DOHC顶置双凸轮轴/VVT-i/阿特金森循环，双擎系统（永磁同步电机/金属氢化物镍氢电池）,排放标准：国六,车门数(个)：5,后轮距(mm)：1537,前轮距(mm)：1531,油箱容积(L)：43,整备质量：1385kg,轴距(mm)：2700,最小离地间隙(mm)：146,行李舱容积(L)：550,座位数(个)：5,发动机厂家型号：丰田8ZR,供油方式：汽油燃油及混合动力,排气量(L)：1.798,气缸数(个)：4,最大马力：98ps,车体结构：TNGA架构,后悬挂形式：双叉臂式独立悬架,前悬挂形式：麦弗逊式独立悬架,驱动方式：前驱,前轮胎规格：195/65R15,后轮胎规格：195/65R15,前/后制动器类型：通风盘式/盘式,驻车制动类型：EPB电子驻车制动系统,ABS防抱死：有,EBD制动力分配：有,安全气囊配置：有,并线辅助：有,车道偏离预警：有,车身稳定系统(ESP/ESC/DSC等)：有,牵引力控制(TCS/ASR/TRC等)：有,刹车辅助(EBA/BA/BAS等)：有,胎压监测系统：有,主动安全系统：有,陡坡缓降(HDC)：无,发动机自动启停系统：无,上坡辅助(HAC)：有,前/后驻车雷达：无,助力转向类型：EPS电子助力转向系统,自动泊车入位：无,自动驻车：无,倒车影像：无,360度全景影像：无,巡航系统：有,车内中控锁：有,遥控钥匙：有,后备箱功能：其他,发动机电子防盗：有,天窗类型：电动天窗,无钥匙启动/进入：有,方向盘功能：调节,多功能方向盘,车外温度显示：有,全液晶仪表盘：有,驾驶位座椅功能：调节,副驾驶位座椅功能：调节,第二排座椅功能：调节,前/后中央扶手：有,尾排座椅放倒比例：6:4,车载蓝牙：有,前照灯类型：投射式LED前大灯,大灯功能：光杆式自动大灯,前雾灯：有,日间行车灯：有,车窗防夹手功能：有,车窗一键功能：有,后雨刷：无,感应雨刷功能：有,前/后电动车窗：前,后,外后视镜功能：调节,加热,自动折叠,空调：自动,内后视镜功能：自动防眩目,温度分区控制：有,内饰颜色：深、浅色,质保承诺：三年或十万公里（以先到为准） | 119800.00 | 专用耗材名称：警灯警报器，规格型号：/，协议单价（元）：4500.00,专用耗材名称：行车记录仪，规格型号：/，协议单价（元）：800.00,专用耗材名称：全车360航空软包脚垫，规格型号：/，协议单价（元）：1500.00,专用耗材名称：全车贴膜，规格型号：/，协议单价（元）：3500.00,专用耗材名称：警漆（含新国标警徽），规格型号：/，协议单价（元）：4000.00
一汽大众探岳 | 探岳330TSI自动豪华 | FV6462HBDEG | 车身颜色：白色,黑色,灰色,变速箱：7档湿式双离合,能源类型：汽油,车身结构：5门5座SUV,长*宽*高(mm)：4593mm1860mm1665mm,最大功率：137kw,综合油耗：7.07l/100km,最高车速(Km/h)：200,动力系统：最大马力186Ps,排放标准：国VI,车门数(个)：5,后轮距(mm)：1576,前轮距(mm)：1586,油箱容积(L)：60L,整备质量：1679kg,轴距(mm)：2731,最小离地间隙(mm)：15.5mm,行李舱容积(L)：506L,座位数(个)：5,发动机厂家型号：EA888-DTH,供油方式：直喷,排气量(L)：1.984L,气缸数(个)：4,最大马力：186马力,车体结构：承载式,后悬挂形式：多连杆式独立悬挂,前悬挂形式：麦弗逊式独立悬架,驱动方式：前轮驱动,前轮胎规格：235/55 R18,后轮胎规格：235/55 R18,前/后制动器类型：通风盘式/盘式,驻车制动类型：电子驻车,ABS防抱死：有,EBD制动力分配：有,安全气囊配置：6,并线辅助：无,车道偏离预警：有,车身稳定系统(ESP/ESC/DSC等)：有,牵引力控制(TCS/ASR/TRC等)：有,刹车辅助(EBA/BA/BAS等)：有,胎压监测系统：有,主动安全系统：有,陡坡缓降(HDC)：无,发动机自动启停系统：有,上坡辅助(HAC)：有,前/后驻车雷达：有,助力转向类型：电子助力,自动泊车入位：无,自动驻车：有,倒车影像：有,360度全景影像：无,巡航系统：定速巡航系统,车内中控锁：有,遥控钥匙：有,后备箱功能：电动后备箱,发动机电子防盗：有,天窗类型：可开启全景天窗,无钥匙启动/进入：无钥匙进入,方向盘功能：其他,调节,加热,多功能方向盘,车外温度显示：有,全液晶仪表盘：有,驾驶位座椅功能：电动调节,副驾驶位座椅功能：电动调节,第二排座椅功能：前后调节 靠背调节,前/后中央扶手：有,尾排座椅放倒比例：4/6,车载蓝牙：有,前照灯类型：LED,大灯功能：高度可调,延时关闭,前雾灯：有,日间行车灯：有,车窗防夹手功能：有,车窗一键功能：有,后雨刷：有,感应雨刷功能：有,前/后电动车窗：前,后,外后视镜功能：调节,加热,自动折叠,记忆,空调：自动,内后视镜功能：自动防眩目,温度分区控制：单区温度自动,内饰颜色：双拼,质保承诺：三年或十万公里 | 176900.00
东风本田 | CR-V 锋尚7座版 | CR-V 锋尚7座版 | 车身颜色：白色,黑色,蓝色,红色,变速箱：CVT无极变速,能源类型：汽油,车身结构：SUV,长*宽*高(mm)：4703*1866*1680,最大功率：142,综合油耗：7.39,最高车速(Km/h)：188,动力系统：1.5T涡轮增压,排放标准：国VI,车门数(个)：5,后轮距(mm)：1627,前轮距(mm)：1611,油箱容积(L)：53,整备质量：1672,轴距(mm)：2701,最小离地间隙(mm)：133,行李舱容积(L)：-,座位数(个)：7,发动机厂家型号：L15BZ,供油方式：直喷,排气量(L)：1.5,气缸数(个)：4,最大马力：193,车体结构：承载式,后悬挂形式：多连杆式独立悬架,前悬挂形式：麦弗逊式独立悬架,驱动方式：前置前驱,前轮胎规格：235/65 R17,后轮胎规格：235/65 R17,前/后制动器类型：通风盘式/盘式,驻车制动类型：电子驻车,ABS防抱死：有,EBD制动力分配：有,安全气囊配置：主副驾安全气囊、前后排侧气囊、前后排头部气帘、膝部强,并线辅助：无,车道偏离预警：有,车身稳定系统(ESP/ESC/DSC等)：有,牵引力控制(TCS/ASR/TRC等)：有,刹车辅助(EBA/BA/BAS等)：有,胎压监测系统：有,主动安全系统：无,陡坡缓降(HDC)：有,发动机自动启停系统：有,上坡辅助(HAC)：有,前/后驻车雷达：后驻车雷达,助力转向类型：电子助力,自动泊车入位：无,自动驻车：有,倒车影像：有,360度全景影像：无,巡航系统：全速自适应巡航,车内中控锁：有,遥控钥匙：有,后备箱功能：其他,发动机电子防盗：有,天窗类型：可开启全景天窗,无钥匙启动/进入：前排,方向盘功能：多功能方向盘,车外温度显示：有,全液晶仪表盘：7英寸,驾驶位座椅功能：电动8向调节,副驾驶位座椅功能：电动8向调节,第二排座椅功能：前后调节、靠背调节,前/后中央扶手：有,尾排座椅放倒比例：有,车载蓝牙：有,前照灯类型：LED,大灯功能：高度可调,延时关闭,光杆式自动大灯,前雾灯：无,日间行车灯：有,车窗防夹手功能：有,车窗一键功能：驾驶位,后雨刷：有,感应雨刷功能：无,前/后电动车窗：前,后,外后视镜功能：其他,调节,加热,自动折叠,空调：自动,内后视镜功能：其他,温度分区控制：有,内饰颜色：黑色,质保承诺：三年或十万公里 | 198400.00
东风本田 | HR-V混动 动速版 | HR-V 动速版 | 车身颜色：雅韵金,皓月白,彩晶黑,赤霞红,变速箱：E-CVT,能源类型：汽油,车身结构：SUV,长*宽*高(mm)：4569*1840*1611,最大功率：105,综合油耗：5.13,最高车速(Km/h)：166,动力系统：2.0L DI+双电机混动动力系统,排放标准：国VI,车门数(个)：5,后轮距(mm)：1605,前轮距(mm)：1591,油箱容积(L)：53,整备质量：1564,轴距(mm)：2655,最小离地间隙(mm)：124,行李舱容积(L)：-,座位数(个)：5,发动机厂家型号：LFB18,供油方式：DI直喷,排气量(L)：2.0,气缸数(个)：4,最大马力：143,车体结构：承载式,后悬挂形式：多连杆式独立悬架,前悬挂形式：麦弗逊式独立悬架,驱动方式：前驱,前轮胎规格：215/60 R17,后轮胎规格：215/60 R17,前/后制动器类型：通风盘式/盘式,驻车制动类型：电子驻车,ABS防抱死：有,EBD制动力分配：有,安全气囊配置：主副驾安全气囊/前排侧气囊/前后排头部气帘/膝部气囊,并线辅助：无,车道偏离预警：无,车身稳定系统(ESP/ESC/DSC等)：有,牵引力控制(TCS/ASR/TRC等)：有,刹车辅助(EBA/BA/BAS等)：有,胎压监测系统：有,主动安全系统：无,陡坡缓降(HDC)：有,发动机自动启停系统：无,上坡辅助(HAC)：有,前/后驻车雷达：无,助力转向类型：电子助力,自动泊车入位：无,自动驻车：有,倒车影像：有,360度全景影像：无,巡航系统：无,车内中控锁：有,遥控钥匙：有,后备箱功能：其他,发动机电子防盗：有,天窗类型：无,无钥匙启动/进入：前排,方向盘功能：调节,多功能方向盘,车外温度显示：有,尾排座椅放倒比例：4:6,车载蓝牙：有,前照灯类型：LED,大灯功能：高度可调,延时关闭,光杆式自动大灯,前雾灯：无,日间行车灯：有,车窗防夹手功能：有,车窗一键功能：前排,后雨刷：有,感应雨刷功能：无,前/后电动车窗：前,后,外后视镜功能：调节,加热,自动折叠,空调：自动,内后视镜功能：其他,温度分区控制：无,内饰颜色：黑色,质保承诺：三年或十万公里 | 170900.00
五十铃 | 五十铃牌+QL1032CZHW+柴油四驱加长轴距皮卡 | QL1032CZHW | 车身颜色：工程黄,黑色,白色,红色,银色,蓝色,变速箱：五十铃MUA变速箱,能源类型：柴油,车身结构：非承载式,长*宽*高(mm)：5524*1690*1700,轴距(mm)：3379,综合油耗：7.9L/100Km,最大功率：105,最高车速(Km/h)：145,气缸数：4,动力系统：五十铃4KH1CT6H1,车门数(个)：4,座位数(个)：5,车长：5524mm,行李舱容积(L)：--,油箱容积(L)：53,整备质量：1885,轮胎数：4,排放标准：国六,乘员/座位数：2+3,发动机型号：4KH1CT6H1,发动机排量：3.0L,最小离地间隙(mm)：205,货厢内部尺寸：1840*1470*470,悬架：前独立悬架/后钢板弹簧,轴数：2,接近角：23.5°,离去角：20°,质保承诺：三年或十万公里 | 126800.00
五十铃 | 五十铃牌+QL1032BZHW+柴油两驱加长轴距皮卡 | QL1032BZHW | 车身颜色：工程黄,黑色,白色,银色,红色,蓝色,变速箱：五十铃MUA变速箱,能源类型：柴油,车身结构：非承载式,长*宽*高(mm)：5524*1690*1700,轴距(mm)：3379,综合油耗：7.7L/100Km,最大功率：105,最高车速(Km/h)：145,气缸数：4,动力系统：五十铃4KH1CT6H1,车门数(个)：4,座位数(个)：5,车长：5524mm,行李舱容积(L)：--,油箱容积(L)：53,整备质量：1780,轮胎数：4,排放标准：国六,乘员/座位数：2+3,发动机型号：4KH1CT6H1,发动机排量：3.0L,最小离地间隙(mm)：195/205,货厢内部尺寸：1840*1470*470,悬架：前独立悬架/后钢板弹簧,轴数：2,接近角：23.5°,离去角：20/18°,质保承诺：三年或十万公里 | 108800.00
传祺 | 传祺 M6 PRO 270T 自动豪华版 | GAC6480KCW6A | 车身颜色：蓝色,白色,黑色,变速箱：7档湿式双离合,能源类型：汽油,车身结构：承载式,长*宽*高(mm)：4793*1837*1765,最大功率：130,综合油耗：7.22,最高车速(Km/h)：190,动力系统：1.5T 177马力 发动机,排放标准：国VI,车门数(个)：4,后轮距(mm)：1580,前轮距(mm)：1580,油箱容积(L)：52,整备质量：1625,轴距(mm)：2810,最小离地间隙(mm)：150,行李舱容积(L)：——,座位数(个)：7,发动机厂家型号：4A15J2,供油方式：直喷,排气量(L)：1.5,气缸数(个)：4,最大马力：177,车体结构：5门7座MPV,驱动方式：前置前驱,前轮胎规格：215/55 R17,后轮胎规格：215/55 R17,前/后制动器类型：前：通风盘式 / 后：盘式,驻车制动类型：自动驻车,ABS防抱死：有,EBD制动力分配：有,并线辅助：无,车身稳定系统(ESP/ESC/DSC等)：有,牵引力控制(TCS/ASR/TRC等)：有,刹车辅助(EBA/BA/BAS等)：有,胎压监测系统：有,主动安全系统：无,陡坡缓降(HDC)：有,发动机自动启停系统：无,上坡辅助(HAC)：有,自动泊车入位：无,自动驻车：有,倒车影像：有,360度全景影像：无,车内中控锁：有,遥控钥匙：有,后备箱功能：其他,发动机电子防盗：有,方向盘功能：多功能方向盘,车外温度显示：有,车载蓝牙：有,大灯功能：高度可调,延时关闭,前雾灯：无,日间行车灯：有,车窗防夹手功能：有,后雨刷：有,前/后电动车窗：前,后,外后视镜功能：调节,加热,自动折叠,空调：自动,内后视镜功能：其他,内饰颜色：黑色/酒红色、摩卡棕,质保承诺：三年或十万公里 | 119800.00
传祺 | 传祺 M8 新大师 350T 行政版 | GAC6520MEA6A | 车身颜色：白色,黑色,变速箱：爱信8AT自动变速箱,能源类型：汽油,车身结构：承载式,长*宽*高(mm)：5212 * 1893 *1823,最大功率：166,综合油耗：8.54,最高车速(Km/h)：200,动力系统：1.8TGDI发动机,排放标准：国VI,车门数(个)：4,后轮距(mm)：1638,前轮距(mm)：1628,油箱容积(L)：65,整备质量：2060,轴距(mm)：3070,最小离地间隙(mm)：150,行李舱容积(L)：——,座位数(个)：7,发动机厂家型号：4B18J1,供油方式：直喷,排气量(L)：1.8,气缸数(个)：4,最大马力：226,车体结构：5门7座MPV,驱动方式：前置前驱,前轮胎规格：225/60 R17,后轮胎规格：225/60 R17,前/后制动器类型：前：通风盘式 / 后：盘式,驻车制动类型：自动驻车,ABS防抱死：有,EBD制动力分配：有,并线辅助：无,车身稳定系统(ESP/ESC/DSC等)：有,牵引力控制(TCS/ASR/TRC等)：有,刹车辅助(EBA/BA/BAS等)：有,胎压监测系统：有,主动安全系统：有,陡坡缓降(HDC)：有,发动机自动启停系统：无,上坡辅助(HAC)：有,自动泊车入位：无,自动驻车：有,倒车影像：无,360度全景影像：无,车内中控锁：有,遥控钥匙：有,后备箱功能：其他,发动机电子防盗：有,方向盘功能：多功能方向盘,车外温度显示：有,车载蓝牙：有,大灯功能：高度可调,延时关闭,前雾灯：无,日间行车灯：无,车窗防夹手功能：有,后雨刷：有,前/后电动车窗：前,后,外后视镜功能：调节,空调：自动,内后视镜功能：其他,内饰颜色：深色，浅色,质保承诺：三年或十万公里 | 179900.00
传祺 | 传祺 GS4 270T 自动智行科技版 | GAC6451A2H6 | 车身颜色：黑色,白色,灰色,银色,变速箱：爱信6AT变速箱,能源类型：汽油,车身结构：承载式,长*宽*高(mm)：4545*1856*1700,最大功率：130,综合油耗：6.9,最高车速(Km/h)：185,动力系统：1.5T 177马力 发动机,排放标准：国VI,车门数(个)：4,后轮距(mm)：1570,前轮距(mm)：1584,油箱容积(L)：55,整备质量：1510,轴距(mm)：2680,最小离地间隙(mm)：180,行李舱容积(L)：——,座位数(个)：5,发动机厂家型号：4A15J2,供油方式：直喷,排气量(L)：1.5,气缸数(个)：4,最大马力：177,车体结构：5门5座SUV,驱动方式：前轮前驱,前轮胎规格：225/55 R18,后轮胎规格：225/55 R18,前/后制动器类型：前：通风盘 后：实心盘,驻车制动类型：自动驻车,ABS防抱死：有,EBD制动力分配：有,并线辅助：无,车身稳定系统(ESP/ESC/DSC等)：有,牵引力控制(TCS/ASR/TRC等)：有,刹车辅助(EBA/BA/BAS等)：有,胎压监测系统：有,主动安全系统：有,陡坡缓降(HDC)：有,发动机自动启停系统：无,上坡辅助(HAC)：有,自动泊车入位：有,自动驻车：有,倒车影像：有,360度全景影像：有,车内中控锁：有,遥控钥匙：有,后备箱功能：电动后备箱,感应后备箱,发动机电子防盗：有,方向盘功能：多功能方向盘,车外温度显示：有,车载蓝牙：有,大灯功能：高度可调,光杆式自动大灯,前雾灯：有,日间行车灯：有,车窗防夹手功能：有,后雨刷：有,前/后电动车窗：前,后,外后视镜功能：调节,加热,自动折叠,空调：自动,内后视镜功能：自动防眩目,内饰颜色：黑色，黑色+红色,质保承诺：三年或十万公里 | 119800.00
传祺 | 传祺 GS4 PLUS 390T AT 星云版 | GAH6470DDA6A | 车身颜色：黑色,白色,灰色,变速箱：爱信6AT变速箱,能源类型：汽油,车身结构：承载式,长*宽*高(mm)：4710*1885*1726,最大功率：185,综合油耗：7.7,最高车速(Km/h)：200,动力系统：2.0T 252马力 发动机,排放标准：国VI,车门数(个)：4,后轮距(mm)：1619,前轮距(mm)：1607,油箱容积(L)：55,整备质量：1639,轴距(mm)：2710,最小离地间隙(mm)：180,行李舱容积(L)：——,座位数(个)：5,发动机厂家型号：4B20J1,供油方式：直喷,排气量(L)：2.0,气缸数(个)：4,最大马力：252,车体结构：5门5座SUV,驱动方式：前轮前驱,前轮胎规格：235/50 R19,后轮胎规格：235/50 R19,前/后制动器类型：前：通风盘 后：实心盘,驻车制动类型：自动驻车,ABS防抱死：有,EBD制动力分配：有,并线辅助：无,车身稳定系统(ESP/ESC/DSC等)：有,牵引力控制(TCS/ASR/TRC等)：有,刹车辅助(EBA/BA/BAS等)：有,胎压监测系统：有,主动安全系统：有,陡坡缓降(HDC)：有,发动机自动启停系统：无,上坡辅助(HAC)：有,自动泊车入位：无,自动驻车：有,倒车影像：有,360度全景影像：有,车内中控锁：有,遥控钥匙：有,后备箱功能：电动后备箱,感应后备箱,发动机电子防盗：有,方向盘功能：多功能方向盘,车外温度显示：有,车载蓝牙：有,大灯功能：高度可调,延时关闭,光杆式自动大灯,前雾灯：无,日间行车灯：有,车窗防夹手功能：有,后雨刷：有,前/后电动车窗：前,后,外后视镜功能：调节,加热,自动折叠,记忆,空调：自动,内后视镜功能：其他,内饰颜色：黑色，黑色+红色,质保承诺：三年或十万公里 | 136800.00
传祺 | 传祺 GS8 燃油 两驱 行政版 | GAC6501JEA6A | 车身颜色：绿色,白色,黑色,银色,灰色,变速箱：爱信8AT变速箱,能源类型：汽油,车身结构：承载式,长*宽*高(mm)：4980*1950*1780,最大功率：166,综合油耗：8.6,最高车速(Km/h)：200,动力系统：传祺1.8TGDI发动机,排放标准：国VI,车门数(个)：4,后轮距(mm)：1676,前轮距(mm)：1664,油箱容积(L)：65,整备质量：1920,轴距(mm)：2920,最小离地间隙(mm)：200,行李舱容积(L)：——,座位数(个)：7,发动机厂家型号：4B18J1,供油方式：直喷,排气量(L)：1.8,气缸数(个)：4,最大马力：226,车体结构：5门7座SUV,驱动方式：前轮前驱,前轮胎规格：255/50 R20,后轮胎规格：255/50 R20,前/后制动器类型：前：通风盘 后：实心盘,驻车制动类型：自动驻车,ABS防抱死：有,EBD制动力分配：有,并线辅助：有,车道偏离预警：有,车身稳定系统(ESP/ESC/DSC等)：有,牵引力控制(TCS/ASR/TRC等)：有,刹车辅助(EBA/BA/BAS等)：有,胎压监测系统：有,主动安全系统：有,陡坡缓降(HDC)：无,发动机自动启停系统：无,上坡辅助(HAC)：有,自动泊车入位：有,自动驻车：有,倒车影像：有,360度全景影像：有,车内中控锁：有,遥控钥匙：有,后备箱功能：电动后备箱,感应后备箱,发动机电子防盗：有,方向盘功能：多功能方向盘,车外温度显示：有,车载蓝牙：有,大灯功能：高度可调,光杆式自动大灯,前雾灯：有,日间行车灯：有,车窗防夹手功能：有,后雨刷：有,前/后电动车窗：前,后,外后视镜功能：调节,加热,自动折叠,空调：自动,内后视镜功能：其他,内饰颜色：墨玺绿影，星露谷宇，暗夜凌影,质保承诺：三年或十万公里 | 179700.00
传祺 | 传祺 影豹 270T J16版 | GAC7153BCW6C-J16 | 车身颜色：黑色,白色,灰色,绿色,紫色,变速箱：7档湿式双离合,能源类型：汽油,车身结构：4门5座三厢车,长*宽*高(mm)：4700*1850*1432,最大功率：130,综合油耗：5.96,最高车速(Km/h)：200,动力系统：1.5T 177马力 L4发动机,排放标准：国VI,车门数(个)：4,后轮距(mm)：1583,前轮距(mm)：1589,油箱容积(L)：47,整备质量：1400,轴距(mm)：2736,最小离地间隙(mm)：119,行李舱容积(L)：——,座位数(个)：5,发动机厂家型号：4A15J2,供油方式：直喷,排气量(L)：1.5,气缸数(个)：4,最大马力：177,车体结构：4门5座三厢车,后悬挂形式：多连杆式独立悬架,前悬挂形式：麦弗逊独立悬架,驱动方式：前置前驱,前轮胎规格：225/45 R18,后轮胎规格：225/45 R18,前/后制动器类型：通风盘式/盘式,驻车制动类型：自动驻车,ABS防抱死：有,EBD制动力分配：有,安全气囊配置：主副驾气囊/前排侧气囊/前排*后排头部气囊（气帘）,并线辅助：无,车道偏离预警：有,车身稳定系统(ESP/ESC/DSC等)：有,牵引力控制(TCS/ASR/TRC等)：有,刹车辅助(EBA/BA/BAS等)：有,胎压监测系统：有,主动安全系统：有,陡坡缓降(HDC)：有,发动机自动启停系统：有,上坡辅助(HAC)：有,自动泊车入位：有,自动驻车：有,倒车影像：有,360度全景影像：无,车内中控锁：有,遥控钥匙：有,后备箱功能：感应后备箱,发动机电子防盗：有,方向盘功能：多功能方向盘,车外温度显示：有,车载蓝牙：有,大灯功能：高度可调,延时关闭,光杆式自动大灯,前雾灯：有,日间行车灯：有,车窗防夹手功能：有,车窗一键功能：有,后雨刷：有,感应雨刷功能：有,前/后电动车窗：前,后,外后视镜功能：调节,加热,自动折叠,空调：自动,内后视镜功能：自动防眩目,内饰颜色：黑色，黑色+蓝色，黑色+黄色,质保承诺：三年或十万公里 | 118000.00
别克 | 新GL8 陆上公务舱 智享型 | 新GL8陆上公务舱 652T 智享型 | 车身颜色：琥珀金,水星银,雪域白,变速箱：9速HYDRA-MATIC智能变速箱,能源类型：汽油,车身结构：5门7座MPV,长*宽*高(mm)：5238*1878*1800,最大功率：174,综合油耗：7.85,最高车速(Km/h)：195,动力系统：2.0T可变缸涡轮增压发动机,排放标准：符合国六B排放标准,车门数(个)：5,后轮距(mm)：1605,前轮距(mm)：1602,油箱容积(L)：66,整备质量：1880,轴距(mm)：3088,最小离地间隙(mm)：200,行李舱容积(L)：475-1605,座位数(个)：7,发动机厂家型号：LXH,供油方式：直喷,排气量(L)：1.998,气缸数(个)：4,最大马力：237,车体结构：承载式,后悬挂形式：扭杆梁悬挂,前悬挂形式：增强型麦弗逊悬挂,驱动方式：前置前驱,前轮胎规格：225/60R17 ,后轮胎规格：225/60R17 ,前/后制动器类型：前：通风盘式/后：盘式,驻车制动类型：电子驻车,ABS防抱死：有,EBD制动力分配：有,安全气囊配置：前排正面安全气囊，前排侧面安全气囊 ，一体式侧安全气帘 ,并线辅助：无,车道偏离预警：无,车身稳定系统(ESP/ESC/DSC等)：有,牵引力控制(TCS/ASR/TRC等)：有,刹车辅助(EBA/BA/BAS等)：有,胎压监测系统：有,主动安全系统：无,陡坡缓降(HDC)：无,发动机自动启停系统：有,上坡辅助(HAC)：有,前/后驻车雷达：前无后有,助力转向类型：电子助力转向,自动泊车入位：无,自动驻车：有,倒车影像：有,360度全景影像：无,巡航系统：定速巡航,车内中控锁：有,遥控钥匙：有,后备箱功能：其他,发动机电子防盗：有,天窗类型：无,无钥匙启动/进入：四门无钥匙进入/一键启动,方向盘功能：调节,多功能方向盘,车外温度显示：有,全液晶仪表盘：8吋高清真彩行车电脑,驾驶位座椅功能：驾驶座椅6向调节,副驾驶位座椅功能：副驾驶座椅4向调节 ,第二排座椅功能：第二排多功能行政座椅,前/后中央扶手：有,尾排座椅放倒比例：折叠放倒,车载蓝牙：有,前照灯类型：展翼型全LED自动感应大灯 ,大灯功能：高度可调,延时关闭,前雾灯：无,日间行车灯：有,车窗防夹手功能：有,车窗一键功能：四门电动车窗（带驾驶座一键升降功能）,后雨刷：有,感应雨刷功能：无,前/后电动车窗：前,后,外后视镜功能：调节,加热,空调：自动,内后视镜功能：其他,温度分区控制：无,内饰颜色：灰,质保承诺：三年或十万公里（先到为准） | 242000.00
别克 | 昂科威S 652T 豪华型 | 昂科威S 652T 豪华型 | 车身颜色：幻影蓝,墨玉黑,雪域白,珍珠白,变速箱：9速HYDRA-MATIC智能变速箱,能源类型：汽油,车身结构：5门5座SUV,长*宽*高(mm)：4662*1883*1631,最大功率：174,综合油耗：7.25,最高车速(Km/h)：210,动力系统：2.0T可变缸涡轮增压发动机，带发动机启停功能,排放标准：满足国ⅥB排放标准,车门数(个)：5,后轮距(mm)：1613,前轮距(mm)：1610,油箱容积(L)：60,整备质量：1730,轴距(mm)：2779,最小离地间隙(mm)：188,行李舱容积(L)：366-1444,座位数(个)：5,发动机厂家型号：LXH,供油方式：直喷,排气量(L)：2.0,气缸数(个)：4,最大马力：237,车体结构：承载式,后悬挂形式：五连杆独立悬架,前悬挂形式：增强型麦弗逊悬架,驱动方式：前置前驱,前轮胎规格：235/55 R18,后轮胎规格：235/55 R18,前/后制动器类型：通风盘式,驻车制动类型：电子驻车,ABS防抱死：有,EBD制动力分配：有,安全气囊配置：前排正面安全气囊，前排侧面安全气囊，一体式侧气帘,并线辅助：无,车道偏离预警：有,车身稳定系统(ESP/ESC/DSC等)：有,牵引力控制(TCS/ASR/TRC等)：有,刹车辅助(EBA/BA/BAS等)：有,胎压监测系统：有,主动安全系统：有,陡坡缓降(HDC)：无,发动机自动启停系统：有,上坡辅助(HAC)：有,前/后驻车雷达：前无后有,助力转向类型：电子转向助力,自动泊车入位：无,自动驻车：有,倒车影像：有,360度全景影像：无,巡航系统：定速巡航,车内中控锁：有,遥控钥匙：有,后备箱功能：电动后备箱,发动机电子防盗：有,天窗类型：可开启全景天窗,无钥匙启动/进入：有,方向盘功能：调节,多功能方向盘,车外温度显示：有,全液晶仪表盘：8吋高清液晶仪表屏,驾驶位座椅功能：驾驶座椅8向电动调节，加热,副驾驶位座椅功能：驾驶座椅8向电动调节，加热,第二排座椅功能：无,前/后中央扶手：有,尾排座椅放倒比例：6：4分割可倒式第二排座椅,车载蓝牙：有,前照灯类型：全LED自动感应大灯,大灯功能：高度可调,延时关闭,前雾灯：无,日间行车灯：有,车窗防夹手功能：有,车窗一键功能：前排,后雨刷：有,感应雨刷功能：有,前/后电动车窗：前,后,外后视镜功能：调节,加热,自动折叠,空调：自动,内后视镜功能：自动防眩目,温度分区控制：双区自动空调,内饰颜色：黑,质保承诺：三年或十万公里（先到为准） | 172900.00
别克 | 昂科威PLUS 652T豪华型 | 昂科威Plus 652T豪华型 | 车身颜色：幻影蓝,暮月灰,雪域白,墨玉黑,变速箱：9速HYDRA-MATIC智能变速箱,能源类型：汽油,车身结构：5门5座SUV,长*宽*高(mm)：4845*1883*1695,最大功率：174,综合油耗：7.4,最高车速(Km/h)：210,动力系统：2.0T可变缸涡轮增压发动机，带发动机启停功能,排放标准：符合国六排放标准,车门数(个)：5,后轮距(mm)：1612,前轮距(mm)：1610,油箱容积(L)：68,整备质量：1805,轴距(mm)：2833,最小离地间隙(mm)：188,行李舱容积(L)：515-1712,座位数(个)：5,发动机厂家型号：LXH,供油方式：直喷,排气量(L)：2.0,气缸数(个)：4,最大马力：237,车体结构：承载式,后悬挂形式：多连杆式独立悬架,前悬挂形式：麦弗逊式独立悬架,驱动方式：前置前驱,前轮胎规格：235/55 R18,后轮胎规格：235/55 R18,前/后制动器类型：通风盘式,驻车制动类型：电子驻车,ABS防抱死：有,EBD制动力分配：有,安全气囊配置：前排正面安全气囊，前排侧面安全气囊，一体式侧气帘,并线辅助：有,车道偏离预警：有,车身稳定系统(ESP/ESC/DSC等)：有,牵引力控制(TCS/ASR/TRC等)：有,刹车辅助(EBA/BA/BAS等)：有,胎压监测系统：有,主动安全系统：有,陡坡缓降(HDC)：有,发动机自动启停系统：有,上坡辅助(HAC)：有,前/后驻车雷达：前无后有,助力转向类型：电子转向助力,自动泊车入位：无,自动驻车：有,倒车影像：有,360度全景影像：有,巡航系统：定速巡航,车内中控锁：有,遥控钥匙：有,后备箱功能：电动后备箱,发动机电子防盗：有,天窗类型：可开启全景天窗,无钥匙启动/进入：有,方向盘功能：调节,加热,多功能方向盘,车外温度显示：有,全液晶仪表盘：8吋高清液晶仪表屏,驾驶位座椅功能：驾驶座椅8向电动调节，加热,副驾驶位座椅功能：驾驶座椅8向电动调节，加热,第二排座椅功能：无,前/后中央扶手：有,尾排座椅放倒比例：6：4分割可倒式第二排座椅,车载蓝牙：有,前照灯类型：全LED自动感应大灯,大灯功能：高度可调,延时关闭,前雾灯：无,日间行车灯：有,车窗防夹手功能：有,车窗一键功能：四门电动车窗(带前排一键升降功能),后雨刷：有,感应雨刷功能：有,前/后电动车窗：前,后,外后视镜功能：调节,加热,自动折叠,空调：自动,内后视镜功能：自动防眩目,温度分区控制：双区自动空调,内饰颜色：黑,质保承诺：三年或十万公里（先到为准） | 192900.00
别克 | 昂扬 悦享版 | 昂扬悦享版 | 车身颜色：暮月灰,幻夜黑,晨星蓝,拂晓白,霞光橙,旭日红,变速箱：CVT,能源类型：汽油,车身结构：5门5座SUV,长*宽*高(mm)：4638*1816*1565,最大功率：135KW,综合油耗：6.56,最高车速(Km/h)：205,动力系统：Ecotec 全新1.5T四缸直喷涡轮增压发动机,排放标准：符合国六B排放标准,车门数(个)：5,后轮距(mm)：1582,前轮距(mm)：1565,油箱容积(L)：50,整备质量：1415,轴距(mm)：2700,最小离地间隙(mm)：188,行李舱容积(L)：421-1273,座位数(个)：5,发动机厂家型号：LP5,供油方式：直喷,排气量(L)：1.498,气缸数(个)：4,最大马力：184Ps,车体结构：承载式,后悬挂形式：后扭力梁瓦特连杆,前悬挂形式：麦弗逊,驱动方式：前置前驱,前轮胎规格：225/60R17,后轮胎规格：225/60R17,前/后制动器类型：前通风盘式/后盘式,驻车制动类型：电子驻车,ABS防抱死：有,EBD制动力分配：有,安全气囊配置：前排正面安全气囊、前排侧面安全气囊、前后一体式侧安全气帘,并线辅助：无,车道偏离预警：有,车身稳定系统(ESP/ESC/DSC等)：有,牵引力控制(TCS/ASR/TRC等)：有,刹车辅助(EBA/BA/BAS等)：无,胎压监测系统：有,主动安全系统：有,陡坡缓降(HDC)：无,发动机自动启停系统：有,上坡辅助(HAC)：有,前/后驻车雷达：前无后有,助力转向类型：电子转向助力,自动泊车入位：有,自动驻车：有,倒车影像：无,360度全景影像：无,巡航系统：无,车内中控锁：有,遥控钥匙：有,后备箱功能：其他,发动机电子防盗：有,天窗类型：可开启式天窗,无钥匙启动/进入：无,方向盘功能：调节,多功能方向盘,车外温度显示：有,全液晶仪表盘：一体式双10.25吋超感高清互联屏,驾驶位座椅功能：手动调节,副驾驶位座椅功能：手动调节,第二排座椅功能：无,前/后中央扶手：有,尾排座椅放倒比例：后排座椅4/6比例放倒,车载蓝牙：有,前照灯类型：晶钻LED自动大灯,大灯功能：高度可调,延时关闭,前雾灯：无,日间行车灯：有,车窗防夹手功能：有,车窗一键功能：全车,后雨刷：无,感应雨刷功能：无,前/后电动车窗：前,后,外后视镜功能：调节,加热,空调：手动,内后视镜功能：其他,温度分区控制：无,内饰颜色：蓝黑,质保承诺：三年或十万公里（先到为准） | 131900.00
别克 | 威朗Pro 乐享版 | 威朗Pro 乐享版 | 车身颜色：日珥红,空间银,暮光灰,星云白,变速箱：全新一代CVT智能无级变速箱,能源类型：汽油,车身结构：4门5座三厢车,长*宽*高(mm)：4664*1786*1472,最大功率：135,综合油耗：6.05,最高车速(Km/h)：210,动力系统：Ecotec 全新1.5T四缸直喷涡轮增压发动机,排放标准：符合国六B排放标准,车门数(个)：5,后轮距(mm)：1545,前轮距(mm)：1543,油箱容积(L)：44,整备质量：1315,轴距(mm)：2700,最小离地间隙(mm)：135,行李舱容积(L)：480,座位数(个)：5,发动机厂家型号：LJV,供油方式：直喷,排气量(L)：1.498,气缸数(个)：4,最大马力：184,车体结构：承载式,后悬挂形式：瓦特连杆非独立后悬,前悬挂形式：增强型麦弗逊,驱动方式：前轮驱动,前轮胎规格：205/55R16,后轮胎规格：205/55R16,前/后制动器类型：前：通风盘式，后：盘式,驻车制动类型：电子驻车,ABS防抱死：有,EBD制动力分配：有,安全气囊配置：前排正面安全气囊、前排侧面安全气塞、一体式侧气帘,并线辅助：无,车道偏离预警：有,车身稳定系统(ESP/ESC/DSC等)：有,牵引力控制(TCS/ASR/TRC等)：有,刹车辅助(EBA/BA/BAS等)：有,胎压监测系统：有,主动安全系统：有,陡坡缓降(HDC)：无,发动机自动启停系统：有,上坡辅助(HAC)：有,前/后驻车雷达：前: 无/后: 有,助力转向类型：电子助力 ,自动泊车入位：无,自动驻车：有,倒车影像：无,360度全景影像：无,巡航系统：ACC全速域自适应巡航系统,车内中控锁：有,遥控钥匙：有,后备箱功能：其他,发动机电子防盗：有,天窗类型：智能防夹电动天窗,无钥匙启动/进入：无,方向盘功能：调节,多功能方向盘,车外温度显示：有,全液晶仪表盘：一体式双10.25吋高清双联屏,驾驶位座椅功能：驾驶座椅6向手动调节,副驾驶位座椅功能：6向手动调节,第二排座椅功能：无,前/后中央扶手：前有后无,尾排座椅放倒比例：无,车载蓝牙：有,前照灯类型：远近光一体透镜式LED大灯,大灯功能：高度可调,延时关闭,前雾灯：无,日间行车灯：有,车窗防夹手功能：有,车窗一键功能：四门电动车窗(带四门一键升降功能),后雨刷：无,感应雨刷功能：无,前/后电动车窗：前,后,外后视镜功能：调节,加热,空调：自动,内后视镜功能：其他,温度分区控制：无,内饰颜色：黑,质保承诺：三年或十万公里（先到为准） | 91800.00
别克 | 君越 25T 越行版 | 君越 25T 越行版 | 车身颜色：郎黑,谦紫,坦银,玉白,变速箱：全新一代CVT智能无级变速箱,能源类型：汽油,车身结构：4门5座三厢车,长*宽*高(mm)：4996*1866*1469,最大功率：132KW,综合油耗：6.28,最高车速(Km/h)：205,动力系统：Ecotec 全新1.5T四缸直喷涡轮增压发动机,排放标准：符合国六B排放标准,车门数(个)：5,后轮距(mm)：1611,前轮距(mm)：1607,油箱容积(L)：60,整备质量：1560,轴距(mm)：2905,最小离地间隙(mm)：140,行李舱容积(L)：506,座位数(个)：5,发动机厂家型号：LAX,供油方式：直喷,排气量(L)：1.498,气缸数(个)：4,最大马力：180,车体结构：承载式,后悬挂形式：后四连杆独立悬架,前悬挂形式：前麦弗逊独立悬架,驱动方式：前轮驱动,前轮胎规格：225/60 R17,后轮胎规格：225/60 R17,前/后制动器类型：前：通风盘式，后：盘式刹车,驻车制动类型：电子驻车,ABS防抱死：有,EBD制动力分配：有,安全气囊配置：前排正面安全气囊、前排侧面安全气囊、前后一体式侧安全气帘,并线辅助：无,车道偏离预警：无,车身稳定系统(ESP/ESC/DSC等)：有,牵引力控制(TCS/ASR/TRC等)：有,刹车辅助(EBA/BA/BAS等)：有,胎压监测系统：有,主动安全系统：无,陡坡缓降(HDC)：无,发动机自动启停系统：有,上坡辅助(HAC)：有,前/后驻车雷达：前：无/后：有,助力转向类型：电子助力 ,自动泊车入位：无,自动驻车：有,倒车影像：有,360度全景影像：无,巡航系统：定速巡航,车内中控锁：有,遥控钥匙：有,后备箱功能：其他,发动机电子防盗：有,天窗类型：全景天窗带电动遮阳帘,无钥匙启动/进入：前门无钥匙进入及一键启动,方向盘功能：调节,多功能方向盘,车外温度显示：有,全液晶仪表盘：EYEMAX 30吋弧面6K屏,驾驶位座椅功能：主驾座椅8向电动调节,副驾驶位座椅功能：副驾座椅6向电动调节,第二排座椅功能：无,前/后中央扶手：有,尾排座椅放倒比例：后排座椅4/6比例放倒,车载蓝牙：有,前照灯类型：羽翼光迹LED大灯,大灯功能：高度可调,延时关闭,光杆式自动大灯,前雾灯：无,日间行车灯：有,车窗防夹手功能：有,车窗一键功能：四门车窗一键式自动升降（带防夹）功能,后雨刷：无,感应雨刷功能：间歇式无骨感应雨刷,前/后电动车窗：前,后,外后视镜功能：调节,加热,自动折叠,空调：自动,内后视镜功能：其他,温度分区控制：双流层分区空调系统,内饰颜色：黑,质保承诺：三年或十万公里（先到为准） | 154900.00
北京 | 北京牌BJ40先锋型 | BJ2030V41M型越野乘用车 | 车身颜色：黑色,白色,灰色,黄,红色,变速箱：8AT,能源类型：汽油,车身结构：非承载式车身,长*宽*高(mm)：4790*1940*1895,最大功率：180kw,综合油耗：11.35L,最高车速(Km/h)：180,动力系统：2.0T汽油发动机,排放标准：国Ⅵ,车门数(个)：5,后轮距(mm)：1620,前轮距(mm)：1620,油箱容积(L)：85,整备质量：2130kg,轴距(mm)：2760,最小离地间隙(mm)：230,行李舱容积(L)：532/965（正常/座椅放倒）,座位数(个)：2+3,发动机厂家型号：蜂巢易创科技有限公司HY4C20C,供油方式：涡轮增压,排气量(L)：2.0T,气缸数(个)：4,最大马力：244.7ps,车体结构：非承载式车身,后悬挂形式：多连杆独立悬架,前悬挂形式：双横臂独立悬架,驱动方式：分时四驱,前轮胎规格：265/65 R17-H,后轮胎规格：265/65 R17-H,前/后制动器类型：通风盘式/通风盘式,驻车制动类型：EPB,ABS防抱死：有,EBD制动力分配：有,安全气囊配置：主、副驾驶安全气囊 ，主、副驾驶侧气囊,并线辅助：无,车道偏离预警：无,车身稳定系统(ESP/ESC/DSC等)：有,牵引力控制(TCS/ASR/TRC等)：有,刹车辅助(EBA/BA/BAS等)：有,胎压监测系统：有,主动安全系统：有,陡坡缓降(HDC)：有,发动机自动启停系统：无,上坡辅助(HAC)：有,前/后驻车雷达：有,助力转向类型：电动助力转向,自动泊车入位：无,自动驻车：有,倒车影像：有,360度全景影像：有,巡航系统：有,车内中控锁：有,遥控钥匙：有,后备箱功能：其他,发动机电子防盗：有,天窗类型：无天窗,无钥匙启动/进入：有,方向盘功能：调节,多功能方向盘,车外温度显示：有,全液晶仪表盘：有,驾驶位座椅功能：电动10向调节,副驾驶位座椅功能：手动4向调节,第二排座椅功能：调节,前/后中央扶手：有,尾排座椅放倒比例：4/6,车载蓝牙：有,前照灯类型：LED,大灯功能：高度可调,延时关闭,光杆式自动大灯,前雾灯：有,日间行车灯：有,车窗防夹手功能：有,车窗一键功能：有,后雨刷：有,感应雨刷功能：有,前/后电动车窗：前,后,外后视镜功能：调节,加热,自动折叠,空调：手动,自动,内后视镜功能：自动防眩目,温度分区控制：有,内饰颜色：黑,质保承诺：五年或十五万公里 | 170000.00
北京 | 北京牌 BJ60周末版 | BJ2030V62MBSG型越野乘用车 | 车身颜色：黑色,白色,灰色,绿色,蓝色,变速箱：8AT,能源类型：汽油,车身结构：非承载式车身,长*宽*高(mm)：5040*1955*1925,最大功率：196kw,综合油耗：10.48L,最高车速(Km/h)：180,动力系统：2.0T汽油发动机+48V轻度混合动力系统,排放标准：国Ⅵ,车门数(个)：5,后轮距(mm)：1640,前轮距(mm)：1620,油箱容积(L)：85,整备质量：2295kg,轴距(mm)：2820,最小离地间隙(mm)：215,行李舱容积(L)：969/1640（座椅放倒/翻折）,座位数(个)：2+3,发动机厂家型号：沈阳航天三菱汽车发动机制造有限公司4K31TD,供油方式：涡轮增压,排气量(L)：2.0T,气缸数(个)：4,最大马力：266.5ps,车体结构：非承载式车身,后悬挂形式：多连杆独立悬架,前悬挂形式：双横臂独立悬架,驱动方式：分时四驱,前轮胎规格：265/65 R18-H,后轮胎规格：265/65 R18-H,前/后制动器类型：通风盘式/通风盘式,驻车制动类型：EPB,ABS防抱死：有,EBD制动力分配：有,安全气囊配置：主、副驾驶安全气囊 ，主、副驾驶侧气囊，侧气帘,并线辅助：无,车道偏离预警：无,车身稳定系统(ESP/ESC/DSC等)：有,牵引力控制(TCS/ASR/TRC等)：有,刹车辅助(EBA/BA/BAS等)：有,胎压监测系统：有,主动安全系统：有,陡坡缓降(HDC)：有,发动机自动启停系统：无,上坡辅助(HAC)：有,前/后驻车雷达：有,助力转向类型：电动助力转向,自动泊车入位：无,自动驻车：有,倒车影像：有,360度全景影像：有,巡航系统：有,车内中控锁：有,遥控钥匙：有,后备箱功能：其他,发动机电子防盗：有,天窗类型：全景天窗,无钥匙启动/进入：有,方向盘功能：调节,多功能方向盘,车外温度显示：有,全液晶仪表盘：有,驾驶位座椅功能：电动8向调节,副驾驶位座椅功能：电动6向调节,第二排座椅功能：有,前/后中央扶手：有,尾排座椅放倒比例：4/6,车载蓝牙：有,前照灯类型：LED,大灯功能：高度可调,延时关闭,光杆式自动大灯,前雾灯：有,日间行车灯：有,车窗防夹手功能：有,车窗一键功能：有,后雨刷：有,感应雨刷功能：有,前/后电动车窗：前,后,外后视镜功能：调节,加热,自动折叠,空调：手动,自动,内后视镜功能：自动防眩目,温度分区控制：有,内饰颜色：蓝、棕,质保承诺：五年或十万公里 | 229800.00
北京现代 | 北京现代-库斯途-智爱旗舰版380T GDi 8AT TOP | 库斯途智爱旗舰版380T GDi 8AT TOP | 车身颜色：白色,灰色,蓝,棕,变速箱：8挡手自一体,能源类型：汽油,车身结构：5门7座SUV,长*宽*高(mm)：4950*1850*1734,最大功率：173.6,综合油耗：6.9,最高车速(Km/h)：210,动力系统：直喷 涡轮增压,排放标准：国六B阶段,车门数(个)：5,后轮距(mm)：1632,前轮距(mm)：1607,油箱容积(L)：58,整备质量：1754,轴距(mm)：3055,最小离地间隙(mm)：121,行李舱容积(L)：262-707,座位数(个)：7,发动机厂家型号：G4NN,供油方式：直喷,排气量(L)：2,气缸数(个)：4,最大马力：236,车体结构：承载式,后悬挂形式：扭力梁式非独立悬架,前悬挂形式：麦佛逊式独立悬架,驱动方式：前置前驱,前轮胎规格：225/55 R18,后轮胎规格：225/55 R18,前/后制动器类型：通风盘式/盘式,驻车制动类型：电子驻车,ABS防抱死：有,EBD制动力分配：有,并线辅助：有,车道偏离预警：有,车身稳定系统(ESP/ESC/DSC等)：有,牵引力控制(TCS/ASR/TRC等)：有,刹车辅助(EBA/BA/BAS等)：有,胎压监测系统：有,主动安全系统：有,陡坡缓降(HDC)：无,发动机自动启停系统：有,上坡辅助(HAC)：有,前/后驻车雷达：前后,助力转向类型：电动转向,自动泊车入位：无,自动驻车：有,倒车影像：无,360度全景影像：有,巡航系统：全速自适应巡航,车内中控锁：有,遥控钥匙：有,后备箱功能：电动后备箱,感应后备箱,发动机电子防盗：有,无钥匙启动/进入：有,方向盘功能：调节,多功能方向盘,车外温度显示：无,驾驶位座椅功能：电动调节/加热/通风/记忆,副驾驶位座椅功能：电动调节,第二排座椅功能：前后左右高低靠背脚托调节/加热/通风/独立座椅,前/后中央扶手：有,车载蓝牙：有,前照灯类型：LED,大灯功能：高度可调,延时关闭,前雾灯：无,日间行车灯：有,车窗防夹手功能：有,车窗一键功能：有,后雨刷：有,前/后电动车窗：前,后,外后视镜功能：调节,加热,自动折叠,记忆,空调：自动,内后视镜功能：其他,内饰颜色：深/浅,质保承诺：五年或十万公里 | 196920.00
北京现代 | 北京现代-第五代途胜 L-1.5T LUX 尊贵版 | 第五代途胜 L1.5T LUX 尊贵版 | 车身颜色：棕色,白色,灰色,黑色,变速箱：8挡手自一体,能源类型：汽油,车身结构：5门5座SUV,长*宽*高(mm)：4670*1865*1690,最大功率：147,综合油耗：7.09,最高车速(Km/h)：205,动力系统：直喷 涡轮增压,排放标准：国六B阶段,车门数(个)：5,后轮距(mm)：1622,前轮距(mm)：1615,油箱容积(L)：54,整备质量：1551,轴距(mm)：2755,最小离地间隙(mm)：153,行李舱容积(L)：-,座位数(个)：5,发动机厂家型号：G4FS,供油方式：直喷,排气量(L)：1.5,气缸数(个)：4,最大马力：200,车体结构：承载式,后悬挂形式：多连杆式独立悬架,前悬挂形式：麦佛逊式独立悬架,驱动方式：前置前驱,前轮胎规格：235/55 R19,后轮胎规格：235/55 R19,前/后制动器类型：通风盘式/盘式,驻车制动类型：电子驻车,ABS防抱死：有,EBD制动力分配：有,并线辅助：无,车道偏离预警：有,车身稳定系统(ESP/ESC/DSC等)：有,牵引力控制(TCS/ASR/TRC等)：有,刹车辅助(EBA/BA/BAS等)：有,胎压监测系统：有,主动安全系统：有,陡坡缓降(HDC)：有,发动机自动启停系统：有,上坡辅助(HAC)：有,前/后驻车雷达：前后,助力转向类型：电动转向,自动泊车入位：无,自动驻车：有,倒车影像：有,360度全景影像：无,巡航系统：定速巡航,车内中控锁：有,遥控钥匙：有,后备箱功能：其他,发动机电子防盗：有,无钥匙启动/进入：有,方向盘功能：调节,多功能方向盘,车外温度显示：无,全液晶仪表盘：有,驾驶位座椅功能：电动调节/加热,副驾驶位座椅功能：电动调节,第二排座椅功能：靠背调节,前/后中央扶手：有,车载蓝牙：有,前照灯类型：LED,大灯功能：高度可调,延时关闭,前雾灯：无,日间行车灯：有,车窗防夹手功能：有,车窗一键功能：有,后雨刷：有,前/后电动车窗：前,后,外后视镜功能：调节,加热,自动折叠,空调：自动,内后视镜功能：其他,内饰颜色：深/浅,质保承诺：五年或十年公里 | 163620.00
北京现代 | 北京现代-全新伊兰特-1.4T N-Line 尊贵版 | 全新伊兰特1.4T N-Line 尊贵版 | 车身颜色：灰色,白色,黑色,蓝色,变速箱：7速干式双离合,能源类型：汽油,车身结构：4门5座三厢车,长*宽*高(mm)：4725*1810*1415,最大功率：103,综合油耗：6.1,最高车速(Km/h)：208,动力系统：直喷 涡轮增压,排放标准：国六B阶段,车门数(个)：4,后轮距(mm)：-,前轮距(mm)：-,油箱容积(L)：47,整备质量：1322,轴距(mm)：2720,最小离地间隙(mm)：-,行李舱容积(L)：474,座位数(个)：5,发动机厂家型号：-,供油方式：直喷,排气量(L)：1.4T,气缸数(个)：4,最大马力：140,车体结构：承载式,后悬挂形式：扭力梁式非独立悬架,前悬挂形式：麦佛逊式独立悬架,驱动方式：前置前驱,前轮胎规格：225/40 R18,后轮胎规格：225/40 R18,前/后制动器类型：通风盘式/盘式,驻车制动类型：电子驻车,ABS防抱死：有,EBD制动力分配：有,并线辅助：无,车道偏离预警：有,车身稳定系统(ESP/ESC/DSC等)：有,牵引力控制(TCS/ASR/TRC等)：有,刹车辅助(EBA/BA/BAS等)：有,胎压监测系统：有,主动安全系统：有,陡坡缓降(HDC)：无,发动机自动启停系统：有,上坡辅助(HAC)：有,前/后驻车雷达：前后,助力转向类型：电动转向,自动泊车入位：无,自动驻车：有,倒车影像：有,360度全景影像：无,巡航系统：全速自适应巡航,车内中控锁：有,遥控钥匙：有,后备箱功能：感应后备箱,发动机电子防盗：有,无钥匙启动/进入：有,方向盘功能：调节,多功能方向盘,车外温度显示：无,全液晶仪表盘：无,驾驶位座椅功能：电动调节,副驾驶位座椅功能：-,第二排座椅功能：-,前/后中央扶手：前后,车载蓝牙：有,前照灯类型：LED,大灯功能：高度可调,延时关闭,前雾灯：无,日间行车灯：有,车窗防夹手功能：有,车窗一键功能：有,后雨刷：无,感应雨刷功能：无,前/后电动车窗：前,后,外后视镜功能：调节,自动折叠,空调：自动,内后视镜功能：其他,内饰颜色：深/浅,质保承诺：五年或十年公里 | 128616.00
北京现代 | 北京现代-第十代索纳塔-270T GDi 7DCT GLS精英版 | 第十代索纳塔 | 车身颜色：黑色,白色,灰色,变速箱：7速干式双离合,能源类型：汽油,车身结构：4门5座三厢车,长*宽*高(mm)：4955*1860*1445,最大功率：126,综合油耗：6,最高车速(Km/h)：210,动力系统：直喷 涡轮增压,排放标准：国六B阶段,车门数(个)：4,后轮距(mm)：1625,前轮距(mm)：1618,油箱容积(L)：60,整备质量：1476,轴距(mm)：2890,最小离地间隙(mm)：110,行李舱容积(L)：500,座位数(个)：5,发动机厂家型号：G4FS,供油方式：直喷 ,排气量(L)：1.5,气缸数(个)：4,最大马力：170,车体结构：承载式,后悬挂形式：多连杆式独立悬架,前悬挂形式：麦佛逊式独立悬架,驱动方式：前置前驱,前轮胎规格：235/45 R18,后轮胎规格：235/45 R18,前/后制动器类型：通风盘式/盘式,驻车制动类型：电子驻车,ABS防抱死：有,EBD制动力分配：有,并线辅助：无,车道偏离预警：有,车身稳定系统(ESP/ESC/DSC等)：有,牵引力控制(TCS/ASR/TRC等)：有,刹车辅助(EBA/BA/BAS等)：有,胎压监测系统：有,主动安全系统：有,陡坡缓降(HDC)：无,发动机自动启停系统：有,上坡辅助(HAC)：有,前/后驻车雷达：有,助力转向类型：电动转向,自动泊车入位：无,自动驻车：有,倒车影像：有,360度全景影像：无,巡航系统：定速巡航,车内中控锁：有,遥控钥匙：有,后备箱功能：感应后备箱,发动机电子防盗：有,无钥匙启动/进入：有,方向盘功能：调节,多功能方向盘,车外温度显示：无,全液晶仪表盘：有,驾驶位座椅功能：电动调节,副驾驶位座椅功能：电动调节,第二排座椅功能：无,前/后中央扶手：前后,车载蓝牙：有,前照灯类型：LED,大灯功能：高度可调,延时关闭,前雾灯：无,日间行车灯：有,车窗防夹手功能：有,车窗一键功能：全车,后雨刷：无,前/后电动车窗：前,后,外后视镜功能：调节,加热,自动折叠,空调：自动,内后视镜功能：其他,内饰颜色：深/浅,质保承诺：五年或十万公里 | 154620.00
北京现代 | 北京现代-第十代索纳塔-380T GDi 8AT GLS豪华版 | 第十代索纳塔 | 车身颜色：黑色,灰色,白色,变速箱：8挡手自一体,能源类型：汽油,车身结构：4门5座三厢车,长*宽*高(mm)：4955*1860*1445,最大功率：176.5,综合油耗：6.66,最高车速(Km/h)：240,动力系统：直喷 涡轮增压,排放标准：国六B阶段,车门数(个)：4,后轮距(mm)：1625,前轮距(mm)：1618,油箱容积(L)：60,整备质量：1542,轴距(mm)：2890,最小离地间隙(mm)：110,行李舱容积(L)：500,座位数(个)：5,发动机厂家型号：G4NN,供油方式：直喷,排气量(L)：1.8L,气缸数(个)：4,最大马力：240,车体结构：承载式,后悬挂形式：多连杆式独立悬架,前悬挂形式：麦佛逊式独立悬架,驱动方式：前置前驱,前轮胎规格：235/45 R18,后轮胎规格：235/45 R18,前/后制动器类型：通风盘式/盘式,驻车制动类型：电子驻车,ABS防抱死：有,EBD制动力分配：有,并线辅助：无,车道偏离预警：有,车身稳定系统(ESP/ESC/DSC等)：有,牵引力控制(TCS/ASR/TRC等)：有,刹车辅助(EBA/BA/BAS等)：有,胎压监测系统：有,主动安全系统：有,陡坡缓降(HDC)：无,发动机自动启停系统：有,上坡辅助(HAC)：有,前/后驻车雷达：有,助力转向类型：电动转向,自动泊车入位：无,自动驻车：有,倒车影像：无,360度全景影像：有,巡航系统：全速自适应巡航,车内中控锁：有,遥控钥匙：有,后备箱功能：感应后备箱,发动机电子防盗：有,无钥匙启动/进入：有,方向盘功能：调节,多功能方向盘,车外温度显示：无,全液晶仪表盘：有,驾驶位座椅功能：电动调节,副驾驶位座椅功能：电动调节,第二排座椅功能：无,前/后中央扶手：前后,车载蓝牙：有,前照灯类型：LED,大灯功能：高度可调,延时关闭,前雾灯：无,日间行车灯：有,车窗防夹手功能：有,车窗一键功能：全车,后雨刷：无,前/后电动车窗：前,后,外后视镜功能：调节,加热,自动折叠,空调：自动,内后视镜功能：其他,内饰颜色：深/浅,质保承诺：五年或十万公里 | 178296.00
北京现代 | 北京现代-全新伊兰特-1.5L GLX 精英版 | 全新伊兰特1.5L GLX 精英版 | 车身颜色：黑色,白色,灰色,蓝色,变速箱：CVT无级变速器,能源类型：汽油,车身结构：4门5座三厢车,长*宽*高(mm)：4720*1810*1415,最大功率：84.5,综合油耗：5.55,最高车速(Km/h)：190,动力系统：多点喷射 自然吸气,排放标准：国六B阶段,车门数(个)：4,后轮距(mm)：1590,前轮距(mm)：1579,油箱容积(L)：47,整备质量：1261,轴距(mm)：2720,最小离地间隙(mm)：-,行李舱容积(L)：474,座位数(个)：5,发动机厂家型号：G4FL,供油方式：多点电喷,排气量(L)：1.5,气缸数(个)：4,最大马力：115,车体结构：承载式,后悬挂形式：扭力梁式非独立悬架,前悬挂形式：麦佛逊式独立悬架,驱动方式：前置前驱,前轮胎规格：225/45 R17,后轮胎规格：225/45 R17,前/后制动器类型：通风盘式/盘式,驻车制动类型：电子驻车,ABS防抱死：有,EBD制动力分配：有,并线辅助：无,车道偏离预警：无,车身稳定系统(ESP/ESC/DSC等)：有,牵引力控制(TCS/ASR/TRC等)：有,刹车辅助(EBA/BA/BAS等)：有,胎压监测系统：有,主动安全系统：无,陡坡缓降(HDC)：无,发动机自动启停系统：无,上坡辅助(HAC)：有,前/后驻车雷达：前后,助力转向类型：电动转向,自动泊车入位：无,自动驻车：有,倒车影像：有,360度全景影像：无,巡航系统：定速巡航,车内中控锁：有,遥控钥匙：有,后备箱功能：感应后备箱,发动机电子防盗：有,无钥匙启动/进入：有,方向盘功能：调节,多功能方向盘,车外温度显示：无,全液晶仪表盘：无,驾驶位座椅功能：-,副驾驶位座椅功能：-,第二排座椅功能：-,前/后中央扶手：前,车载蓝牙：有,前照灯类型：LED,大灯功能：高度可调,延时关闭,前雾灯：无,日间行车灯：有,车窗防夹手功能：有,车窗一键功能：有,后雨刷：无,感应雨刷功能：无,前/后电动车窗：前,后,外后视镜功能：调节,自动折叠,空调：自动,内后视镜功能：其他,内饰颜色：深/浅,质保承诺：五年或十年公里 | 107160.00
南京依维柯 | 南京依维柯 欧胜NJ6526EC 5151×2011×2654 | NJ6526EC | 车身颜色：白色,变速箱：5MT,能源类型：柴油,车身结构：客车,长*宽*高(mm)：5151×2011×2654,轴距(mm)：3000,综合油耗：9.9,最大功率：107Kw,最高车速(Km/h)：140,气缸数：4,动力系统：柴油发动机,车门数(个)：4,座位数(个)：11,车长：5151mm,行李舱容积(L)：800,油箱容积(L)：100,整备质量：2420,2480（Kg）,轮胎数：4,排放标准：国六B,乘员/座位数：11,发动机型号：F1AE8481G,轮胎规格：215/75R16LT,空调功能：冷暖空调,座椅靠背功能：靠背可调,前独立悬挂：横置板簧独立悬架,盘刹：四轮盘刹,窗帘：标配,质保承诺：两年或六万公里 | 167700.00
南京依维柯 | 南京依维柯 聚星NJ6506FDC5C 4998×2030×2035 | NJ6506FDC5C | 车身颜色：金属漆熔岩灰,白色,变速箱：9AT,能源类型：柴油,车身结构：多用途乘用车,长*宽*高(mm)：4998×2030×2035,最大功率：110Kw,综合油耗：8.2L,最高车速(Km/h)：160,动力系统：柴油发动机,排放标准：国六B,车门数(个)：5,后轮距(mm)：1756,前轮距(mm)：1734,油箱容积(L)：80,整备质量：2150,2180,2250(Kg),轴距(mm)：3000,最小离地间隙(mm)：162,行李舱容积(L)：1410,座位数(个)：9,发动机厂家型号：SC20M150Q6D,供油方式：高压共轨直喷,排气量(L)：2.0,气缸数(个)：4,最大马力：149,车体结构：承载式,后悬挂形式：钢板弹簧非独立悬架,前悬挂形式：麦弗逊式独立悬架,驱动方式：前驱,前轮胎规格：215/75R16LT,后轮胎规格：215/75R16LT,前/后制动器类型：前/后盘式制动,驻车制动类型：电子手刹,ABS防抱死：有,EBD制动力分配：有,安全气囊配置：主副驾安全气囊,并线辅助：有,车道偏离预警：无,车身稳定系统(ESP/ESC/DSC等)：有,牵引力控制(TCS/ASR/TRC等)：有,刹车辅助(EBA/BA/BAS等)：有,胎压监测系统：有,主动安全系统：无,陡坡缓降(HDC)：无,发动机自动启停系统：无,上坡辅助(HAC)：有,前/后驻车雷达：标配,助力转向类型：液压助力,自动泊车入位：无,自动驻车：有,倒车影像：有,360度全景影像：无,巡航系统：定速巡航,车内中控锁：有,遥控钥匙：有,后备箱功能：其他,发动机电子防盗：有,天窗类型：无,无钥匙启动/进入：标配,方向盘功能：调节,加热,多功能方向盘,车外温度显示：有,全液晶仪表盘：标配,驾驶位座椅功能：前后调节,靠背调节,高低调节(4向)，腰部支撑（2向）,副驾驶位座椅功能：靠背调节,第二排座椅功能：靠背调节,前/后中央扶手：无,尾排座椅放倒比例：180度,车载蓝牙：有,前照灯类型：双LED,大灯功能：高度可调,延时关闭,前雾灯：有,日间行车灯：有,车窗防夹手功能：有,车窗一键功能：标配,后雨刷：无,感应雨刷功能：选配,前/后电动车窗：前,外后视镜功能：调节,加热,空调：自动,内后视镜功能：自动防眩目,温度分区控制：标配,内饰颜色：灰色,质保承诺：三年或六万公里 | 180600.00
南京依维柯 | 南京依维柯 欧胜NJ6576ECM 5495×2040×2726 | NJ6576ECM | 车身颜色：白色,变速箱：5MT,能源类型：柴油,车身结构：多用途乘用车,长*宽*高(mm)：5495×2040×2726,最大功率：107Kw,综合油耗：10.3L,最高车速(Km/h)：130,动力系统：柴油发动机,排放标准：国六B,车门数(个)：5,后轮距(mm)：1538,前轮距(mm)：1742,油箱容积(L)：100,整备质量：2490(Kg),轴距(mm)：3300,最小离地间隙(mm)：170,行李舱容积(L)：2350,座位数(个)：7,发动机厂家型号：F1AE8481G,供油方式：高压共轨直喷,排气量(L)：2.0,气缸数(个)：4,最大马力：145,车体结构：非承载式,后悬挂形式：钢板弹簧非独立悬架,前悬挂形式：横置板簧独立悬架,驱动方式：后驱,前轮胎规格：195/75R16LT,后轮胎规格：195/75R16LT,前/后制动器类型：前/后盘式制动,驻车制动类型：手刹,ABS防抱死：有,EBD制动力分配：有,安全气囊配置：主副驾安全气囊,并线辅助：无,车道偏离预警：无,车身稳定系统(ESP/ESC/DSC等)：有,牵引力控制(TCS/ASR/TRC等)：有,刹车辅助(EBA/BA/BAS等)：有,胎压监测系统：有,主动安全系统：无,陡坡缓降(HDC)：无,发动机自动启停系统：无,上坡辅助(HAC)：有,前/后驻车雷达：前选装/后标配,助力转向类型：液压助力,自动泊车入位：无,自动驻车：无,倒车影像：有,360度全景影像：无,巡航系统：定速巡航,车内中控锁：有,遥控钥匙：有,后备箱功能：其他,发动机电子防盗：有,天窗类型：无,无钥匙启动/进入：无,方向盘功能：调节,车外温度显示：有,全液晶仪表盘：标配,驾驶位座椅功能：前后调节,靠背调节,高低调节(2向),副驾驶位座椅功能：靠背调节,第二排座椅功能：靠背调节,前/后中央扶手：无,尾排座椅放倒比例：180度,车载蓝牙：有,前照灯类型：双卤素,大灯功能：高度可调,前雾灯：有,日间行车灯：有,车窗防夹手功能：有,车窗一键功能：无,后雨刷：无,感应雨刷功能：无,前/后电动车窗：前,外后视镜功能：调节,空调：自动,内后视镜功能：自动防眩目,温度分区控制：标配,内饰颜色：灰色,质保承诺：两年或六万公里 | 172700.00
南京依维柯 | 南京依维柯 聚星NJ6506FDC5B 4998×2030×2035 | NJ6506FDC5B | 车身颜色：金属漆熔岩灰,白色,变速箱：9AT,能源类型：柴油,车身结构：多用途乘用车,长*宽*高(mm)：4998×2030×2035,最大功率：110Kw,综合油耗：8.2L,最高车速(Km/h)：160,动力系统：柴油发动机,排放标准：国六B,车门数(个)：5,后轮距(mm)：1756,前轮距(mm)：1734,油箱容积(L)：80,整备质量：2150,2180,2250(Kg),轴距(mm)：3000,最小离地间隙(mm)：162,行李舱容积(L)：1510,座位数(个)：7,发动机厂家型号：SC20M150Q6D,供油方式：高压共轨直喷,排气量(L)：2.0,气缸数(个)：4,最大马力：149,车体结构：承载式,后悬挂形式：钢板弹簧非独立悬架,前悬挂形式：麦弗逊式独立悬架,驱动方式：前驱,前轮胎规格：215/75R16LT,后轮胎规格：215/75R16LT,前/后制动器类型：前/后盘式制动,驻车制动类型：电子手刹,ABS防抱死：有,EBD制动力分配：有,安全气囊配置：主副驾安全气囊,并线辅助：有,车道偏离预警：无,车身稳定系统(ESP/ESC/DSC等)：有,牵引力控制(TCS/ASR/TRC等)：有,刹车辅助(EBA/BA/BAS等)：有,胎压监测系统：有,主动安全系统：无,陡坡缓降(HDC)：无,发动机自动启停系统：无,上坡辅助(HAC)：有,前/后驻车雷达：标配,助力转向类型：液压助力,自动泊车入位：无,自动驻车：有,倒车影像：有,360度全景影像：有,巡航系统：定速巡航,车内中控锁：有,遥控钥匙：有,后备箱功能：其他,发动机电子防盗：有,天窗类型：无,无钥匙启动/进入：标配,方向盘功能：调节,加热,多功能方向盘,车外温度显示：有,全液晶仪表盘：标配,驾驶位座椅功能：前后调节,靠背调节,高低调节(4向)，腰部支撑（2向）,副驾驶位座椅功能：靠背调节,第二排座椅功能：靠背调节,前/后中央扶手：无,尾排座椅放倒比例：180度,车载蓝牙：有,前照灯类型：双LED,大灯功能：高度可调,延时关闭,前雾灯：有,日间行车灯：有,车窗防夹手功能：有,车窗一键功能：标配,后雨刷：无,感应雨刷功能：选配,前/后电动车窗：前,外后视镜功能：调节,加热,空调：自动,内后视镜功能：自动防眩目,温度分区控制：标配,内饰颜色：棕色,质保承诺：三年或六万公里 | 185600.00
南京依维柯 | 南京依维柯 聚星NJ6546FDC5C 5364×2030×2420 | NJ6546FDC5C | 车身颜色：白色,金属漆熔岩灰,变速箱：9AT,能源类型：柴油,车身结构：多用途乘用车,长*宽*高(mm)：5364×2030×2420,最大功率：110Kw,综合油耗：8.2L,最高车速(Km/h)：160,动力系统：柴油发动机,排放标准：国六B,车门数(个)：5,后轮距(mm)：1756,前轮距(mm)：1734,油箱容积(L)：80,整备质量：2545,2430,2370(Kg),轴距(mm)：3366,最小离地间隙(mm)：162,行李舱容积(L)：2916,座位数(个)：7,发动机厂家型号：SC20M150Q6D,供油方式：高压共轨直喷,排气量(L)：2.0,气缸数(个)：4,最大马力：149,车体结构：承载式,后悬挂形式：钢板弹簧非独立悬架,前悬挂形式：麦弗逊式独立悬架,驱动方式：前驱,前轮胎规格：215/75R16LT,后轮胎规格：215/75R16LT,前/后制动器类型：前/后盘式制动,驻车制动类型：电子手刹,ABS防抱死：有,EBD制动力分配：有,安全气囊配置：主副驾安全气囊,并线辅助：有,车道偏离预警：无,车身稳定系统(ESP/ESC/DSC等)：有,牵引力控制(TCS/ASR/TRC等)：有,刹车辅助(EBA/BA/BAS等)：有,胎压监测系统：有,主动安全系统：无,陡坡缓降(HDC)：无,发动机自动启停系统：无,上坡辅助(HAC)：有,前/后驻车雷达：标配,助力转向类型：液压助力,自动泊车入位：无,自动驻车：有,倒车影像：有,360度全景影像：有,巡航系统：定速巡航,车内中控锁：有,遥控钥匙：有,后备箱功能：其他,发动机电子防盗：有,天窗类型：无,无钥匙启动/进入：标配,方向盘功能：调节,加热,多功能方向盘,车外温度显示：有,全液晶仪表盘：标配,驾驶位座椅功能：前后调节,靠背调节,高低调节(4向)，腰部支撑（2向）,副驾驶位座椅功能：靠背调节,第二排座椅功能：靠背调节,前/后中央扶手：无,尾排座椅放倒比例：180度,车载蓝牙：有,前照灯类型：双LED,大灯功能：高度可调,延时关闭,前雾灯：有,日间行车灯：有,车窗防夹手功能：有,车窗一键功能：标配,后雨刷：无,感应雨刷功能：选配,前/后电动车窗：前,外后视镜功能：调节,加热,空调：自动,内后视镜功能：自动防眩目,温度分区控制：标配,内饰颜色：棕色,质保承诺：三年或六万公里 | 197600.00
南京依维柯 | 南京依维柯 欧胜NJ6576EDM 5495×2040×2726 | NJ6576EDM | 车身颜色：金属漆蓝,白色,变速箱：8AT,能源类型：柴油,车身结构：多用途乘用车,长*宽*高(mm)：5495×2040×2726,最大功率：125Kw,综合油耗：10.3L,最高车速(Km/h)：140,动力系统：柴油发动机,排放标准：国六B,车门数(个)：5,后轮距(mm)：1538,前轮距(mm)：1742,油箱容积(L)：100,整备质量：2550,2650(Kg),轴距(mm)：3300,最小离地间隙(mm)：170,行李舱容积(L)：2350,座位数(个)：8-9,发动机厂家型号：F1CE8481K,供油方式：高压共轨直喷,排气量(L)：3.0,气缸数(个)：4,最大马力：170,车体结构：非承载式,后悬挂形式：钢板弹簧非独立悬架,前悬挂形式：横置板簧独立悬架,驱动方式：后驱,前轮胎规格：195/75R16LT,后轮胎规格：195/75R16LT,前/后制动器类型：前/后盘式制动,驻车制动类型：手刹,ABS防抱死：有,EBD制动力分配：有,安全气囊配置：主副驾安全气囊,并线辅助：无,车道偏离预警：有,车身稳定系统(ESP/ESC/DSC等)：有,牵引力控制(TCS/ASR/TRC等)：有,刹车辅助(EBA/BA/BAS等)：有,胎压监测系统：有,主动安全系统：无,陡坡缓降(HDC)：无,发动机自动启停系统：无,上坡辅助(HAC)：有,前/后驻车雷达：前选装/后标配,助力转向类型：液压助力,自动泊车入位：无,自动驻车：无,倒车影像：有,360度全景影像：无,巡航系统：定速巡航,车内中控锁：有,遥控钥匙：有,后备箱功能：其他,发动机电子防盗：有,天窗类型：无,无钥匙启动/进入：无,方向盘功能：调节,多功能方向盘,车外温度显示：有,全液晶仪表盘：标配,驾驶位座椅功能：前后调节,靠背调节,高低调节(2向),副驾驶位座椅功能：靠背调节,第二排座椅功能：靠背调节,前/后中央扶手：无,尾排座椅放倒比例：180度,车载蓝牙：有,前照灯类型：双卤素,大灯功能：高度可调,前雾灯：有,日间行车灯：有,车窗防夹手功能：有,车窗一键功能：无,后雨刷：无,感应雨刷功能：选配,前/后电动车窗：前,外后视镜功能：调节,加热,空调：自动,内后视镜功能：自动防眩目,温度分区控制：标配,内饰颜色：灰色,质保承诺：两年或六万公里 | 226200.00
吉利 | 嘉际L多用途乘用车 | MR6481D12型多用途乘用车舒适型 | 车身颜色：阿尔卑斯白,莫勒海滩银,晓山青,克莱因蓝,变速箱：7挡双离合,能源类型：汽油,车身结构：紧凑型MPV,长*宽*高(mm)：4826*1909*1695,最大功率：133kW,综合油耗：6.9,最高车速(Km/h)：190,动力系统：汽油,排放标准：国VI b,车门数(个)：5,后轮距(mm)：1614,前轮距(mm)：1596,油箱容积(L)：60,整备质量：1600,轴距(mm)：2805,最小离地间隙(mm)：165,行李舱容积(L)：513,座位数(个)：6,发动机厂家型号：BHE15-EFZ,供油方式：缸内直喷,排气量(L)：1.499,气缸数(个)：4,最大马力：181Ps,车体结构：承载式,驱动方式：前置前驱,前轮胎规格：215/60 R17,后轮胎规格：215/60 R17,前/后制动器类型：通风盘式/实心盘式,驻车制动类型：电子驻车,ABS防抱死：有,EBD制动力分配：有,并线辅助：无,车身稳定系统(ESP/ESC/DSC等)：有,牵引力控制(TCS/ASR/TRC等)：有,刹车辅助(EBA/BA/BAS等)：有,胎压监测系统：有,主动安全系统：有,陡坡缓降(HDC)：有,发动机自动启停系统：无,上坡辅助(HAC)：有,自动泊车入位：无,自动驻车：有,倒车影像：有,360度全景影像：无,车内中控锁：有,遥控钥匙：有,后备箱功能：电动后备箱,感应后备箱,发动机电子防盗：有,方向盘功能：调节,多功能方向盘,车外温度显示：有,车载蓝牙：有,大灯功能：高度可调,延时关闭,光杆式自动大灯,前雾灯：无,日间行车灯：有,车窗防夹手功能：有,后雨刷：有,前/后电动车窗：前,后,外后视镜功能：调节,加热,自动折叠,记忆,空调：自动,内后视镜功能：其他,内饰颜色：蓝,质保承诺：4年或10万公里以先到者为准 | 115800.00
吉利 | 远景X6 PRO多用途乘用车 | MR6453D55型多用途乘用车尊贵型 | 车身颜色：汉玉白,墨玉黑,钛晶灰,变速箱：6挡自动,能源类型：汽油,车身结构：5门5座SUV,长*宽*高(mm)：4518*1834*1715,最大功率：104kW,综合油耗：6.2,最高车速(Km/h)：175,动力系统：汽油,排放标准：国VI b,车门数(个)：5,后轮距(mm)：1560,前轮距(mm)：1560,油箱容积(L)：55,整备质量：1550,轴距(mm)：2661,最小离地间隙(mm)：165,行李舱容积(L)：625-1850,座位数(个)：5,发动机厂家型号：JLB-4G14TB,供油方式：缸内直喷,排气量(L)：1.398,气缸数(个)：4,最大马力：141Ps,车体结构：承载式,驱动方式：前置前驱,前轮胎规格：225/60 R18,后轮胎规格：225/60 R18,前/后制动器类型：通风盘式/实心盘式,驻车制动类型：电子驻车,ABS防抱死：有,EBD制动力分配：有,并线辅助：无,车身稳定系统(ESP/ESC/DSC等)：有,牵引力控制(TCS/ASR/TRC等)：有,刹车辅助(EBA/BA/BAS等)：有,胎压监测系统：有,主动安全系统：有,陡坡缓降(HDC)：有,发动机自动启停系统：无,上坡辅助(HAC)：有,自动泊车入位：无,自动驻车：有,倒车影像：有,360度全景影像：无,车内中控锁：有,遥控钥匙：有,后备箱功能：其他,发动机电子防盗：有,方向盘功能：调节,多功能方向盘,车外温度显示：有,车载蓝牙：有,大灯功能：高度可调,延时关闭,前雾灯：无,日间行车灯：有,车窗防夹手功能：有,后雨刷：有,前/后电动车窗：前,后,外后视镜功能：调节,加热,自动折叠,空调：自动,内后视镜功能：其他,内饰颜色：黑,质保承诺：4年或10万公里以先到者为准 | 85000.00
吉利 | 博越L多用途乘用车 | MR6471D12型多用途乘用车荣耀版 | 车身颜色：白色,银色,黑色,蓝色,变速箱：自动挡7挡双离合,能源类型：汽油,车身结构：5门5座SUV,长*宽*高(mm)：4670*1900*1705,最大功率：133kW,综合油耗：6.3,最高车速(Km/h)：195,动力系统：汽油,排放标准：国VI b,车门数(个)：5,后轮距(mm)：1618,前轮距(mm)：1618,油箱容积(L)：54,整备质量：1571,轴距(mm)：2777,最小离地间隙(mm)：165,行李舱容积(L)：650-1610,座位数(个)：5,发动机厂家型号：BHE15-EFZ,供油方式：缸内直喷,排气量(L)：1.499,气缸数(个)：4,最大马力：181Ps,车体结构：承载式,驱动方式：前置前驱,前轮胎规格：235/50 R19,后轮胎规格：235/50 R19,前/后制动器类型：通风盘式/实心盘式,驻车制动类型：电子驻车,ABS防抱死：有,EBD制动力分配：有,并线辅助：无,车身稳定系统(ESP/ESC/DSC等)：有,牵引力控制(TCS/ASR/TRC等)：有,刹车辅助(EBA/BA/BAS等)：有,胎压监测系统：有,主动安全系统：有,陡坡缓降(HDC)：有,发动机自动启停系统：无,上坡辅助(HAC)：有,自动泊车入位：无,自动驻车：有,倒车影像：有,360度全景影像：有,车内中控锁：有,遥控钥匙：有,后备箱功能：电动后备箱,感应后备箱,发动机电子防盗：有,方向盘功能：多功能方向盘,车外温度显示：有,车载蓝牙：有,大灯功能：高度可调,延时关闭,光杆式自动大灯,前雾灯：无,日间行车灯：有,车窗防夹手功能：有,后雨刷：有,前/后电动车窗：前,后,外后视镜功能：调节,加热,自动折叠,空调：自动,内后视镜功能：其他,内饰颜色：夏日泉水蓝,质保承诺：4年或10万公里以先到者为准 | 115000.00
吉利 | 星越L多用途乘用车 | JL6482D07型多用途乘用车云起版 | 车身颜色：牡蛎白,磨砂灰,极光银,墨玉黑,玄武灰,变速箱：8挡手自一体,能源类型：汽油,车身结构：承载式,长*宽*高(mm)：4770*1895*1689,最大功率：175kW,综合油耗：6.9,最高车速(Km/h)：215,动力系统：汽油,排放标准：国VI b,车门数(个)：5,后轮距(mm)：1610,前轮距(mm)：1610,油箱容积(L)：55,整备质量：1695,轴距(mm)：2845,最小离地间隙(mm)：210,行李舱容积(L)：562,座位数(个)：5,发动机厂家型号：JLH-4G20TDB,供油方式：缸内直喷,排气量(L)：1.969,气缸数(个)：4,最大马力：238Ps,车体结构：承载式,驱动方式：前置前驱,前轮胎规格：235/50 R19,后轮胎规格：235/50 R19,前/后制动器类型：通风盘式/实心盘式,驻车制动类型：电子驻车,ABS防抱死：有,EBD制动力分配：有,并线辅助：无,车身稳定系统(ESP/ESC/DSC等)：有,牵引力控制(TCS/ASR/TRC等)：有,刹车辅助(EBA/BA/BAS等)：有,胎压监测系统：有,主动安全系统：有,陡坡缓降(HDC)：有,发动机自动启停系统：有,上坡辅助(HAC)：有,自动泊车入位：无,自动驻车：有,倒车影像：有,360度全景影像：有,车内中控锁：有,遥控钥匙：有,后备箱功能：电动后备箱,感应后备箱,发动机电子防盗：有,方向盘功能：调节,多功能方向盘,车外温度显示：有,车载蓝牙：有,大灯功能：高度可调,延时关闭,光杆式自动大灯,前雾灯：无,日间行车灯：有,车窗防夹手功能：有,后雨刷：有,前/后电动车窗：前,后,外后视镜功能：调节,加热,自动折叠,空调：自动,内后视镜功能：其他,内饰颜色：棕白,质保承诺：4年或15万公里以先到者为准 | 151700.00
吉利 | 帝豪牌HQ7151M02型 | HQ7151M02型轿车豪华型 | 车身颜色：白色,灰色,变速箱：5挡手动,能源类型：汽油,车身结构：4门5座三厢车,长*宽*高(mm)：4638*1820*1460,最大功率：93kW,综合油耗：5.62,最高车速(Km/h)：175,动力系统：汽油,排放标准：国VI b,车门数(个)：4,后轮距(mm)：1551,前轮距(mm)：1549,油箱容积(L)：53,整备质量：1195,轴距(mm)：2650,最小离地间隙(mm)：167,行李舱容积(L)：500,座位数(个)：5,发动机厂家型号：BHE15-AFD,供油方式：缸内直喷,排气量(L)：1.499,气缸数(个)：4,最大马力：127Ps,车体结构：承载式,驱动方式：前置前驱,前轮胎规格：195/55 R16,后轮胎规格：195/55 R16,前/后制动器类型：通风盘式/实心盘式,驻车制动类型：手刹,ABS防抱死：有,EBD制动力分配：有,并线辅助：无,车身稳定系统(ESP/ESC/DSC等)：有,牵引力控制(TCS/ASR/TRC等)：有,刹车辅助(EBA/BA/BAS等)：有,胎压监测系统：有,主动安全系统：有,陡坡缓降(HDC)：无,发动机自动启停系统：无,上坡辅助(HAC)：有,前/后驻车雷达：后驻车雷达,自动泊车入位：无,自动驻车：无,倒车影像：有,360度全景影像：无,车内中控锁：有,遥控钥匙：有,后备箱功能：其他,发动机电子防盗：有,方向盘功能：多功能方向盘,车外温度显示：有,车载蓝牙：有,大灯功能：高度可调,延时关闭,前雾灯：无,日间行车灯：有,车窗防夹手功能：无,后雨刷：无,前/后电动车窗：前,后,外后视镜功能：调节,加热,空调：手动,内后视镜功能：其他,内饰颜色：黑色,质保承诺：4年或15万公里以先到者为准 | 65000.00
吉利 | 星瑞扶摇版 | MR7153D20型轿车轿车扶摇版 | 车身颜色：白色,黑色,变速箱：自动挡7挡双离合,能源类型：汽油,车身结构：4门5座三厢车,长*宽*高(mm)：4785*1869*1469,最大功率：133kW,综合油耗：6.2L/100km,最高车速(Km/h)：195,动力系统：汽油,排放标准：国VI b,车门数(个)：4,后轮距(mm)：1618,前轮距(mm)：1618,油箱容积(L)：50,整备质量：1465,轴距(mm)：2800,最小离地间隙(mm)：165,行李舱容积(L)：500,座位数(个)：5,发动机厂家型号：BHE15-BFZ,供油方式：汽油,排气量(L)：1.5,气缸数(个)：4,最大马力：181Ps,车体结构：承载式,后悬挂形式：多连杆式独立悬挂,前悬挂形式：麦弗逊式独立悬挂,驱动方式：前置前驱,前轮胎规格：215/55 R17,后轮胎规格：215/55 R17,前/后制动器类型：通风盘式/实心盘式,驻车制动类型：电子驻车,ABS防抱死：有,EBD制动力分配：有,安全气囊配置：前排主、副安全气囊；前排侧安全气囊；侧安全气帘,并线辅助：无,车道偏离预警：无,车身稳定系统(ESP/ESC/DSC等)：有,牵引力控制(TCS/ASR/TRC等)：有,刹车辅助(EBA/BA/BAS等)：有,胎压监测系统：有,主动安全系统：有,陡坡缓降(HDC)：无,发动机自动启停系统：无,上坡辅助(HAC)：有,前/后驻车雷达：有,助力转向类型：电动助力,自动泊车入位：无,自动驻车：有,倒车影像：有,360度全景影像：有,巡航系统：定速巡航系统,车内中控锁：有,遥控钥匙：有,后备箱功能：其他,发动机电子防盗：有,天窗类型：可开启全景天窗,无钥匙启动/进入：有,方向盘功能：多功能方向盘,车外温度显示：有,全液晶仪表盘：7英寸液晶仪表盘,驾驶位座椅功能：电动调节,副驾驶位座椅功能：手动调节,第二排座椅功能：无,前/后中央扶手：标配,尾排座椅放倒比例：40：60,车载蓝牙：有,前照灯类型：LED,大灯功能：高度可调,延时关闭,前雾灯：无,日间行车灯：有,车窗防夹手功能：有,车窗一键功能：有,后雨刷：无,感应雨刷功能：有,前/后电动车窗：前,后,外后视镜功能：调节,加热,自动折叠,空调：自动,内后视镜功能：其他,温度分区控制：双区空调,内饰颜色：黑,质保承诺：4年或10万公里以先到者为准 | 105000.00
名爵 | 2023款MG5 180DVVT手动青春豪华版1.5L | 手动青春豪华版 | 车身颜色：白色,灰色,赤焰红,黄色,变速箱：5挡手动,能源类型：汽油,车身结构：四门五座三厢车,长*宽*高(mm)：4884*1889*1447,最大功率：95,综合油耗：5.98,最高车速(Km/h)：185,动力系统：1.5L,排放标准：国6B,车门数(个)：4,后轮距(mm)：1574,前轮距(mm)：1570,油箱容积(L)：50,整备质量：1205,轴距(mm)：2680,最小离地间隙(mm)：无,行李舱容积(L)：无,座位数(个)：5,发动机厂家型号：15FCD,供油方式：汽油,排气量(L)：1.5L,气缸数(个)：4,最大马力：129,车体结构：4门5座三厢车,后悬挂形式：纵臂扭力梁式非独立悬挂,前悬挂形式：麦弗逊式独立悬架,驱动方式：前驱,前轮胎规格：205/55R16,后轮胎规格：205/55R16,前/后制动器类型：盘式,驻车制动类型：手刹,ABS防抱死：有,EBD制动力分配：有,安全气囊配置：主副安全气囊，前排侧气囊,并线辅助：无,车道偏离预警：无,车身稳定系统(ESP/ESC/DSC等)：有,牵引力控制(TCS/ASR/TRC等)：有,刹车辅助(EBA/BA/BAS等)：有,胎压监测系统：有,主动安全系统：无,陡坡缓降(HDC)：无,发动机自动启停系统：无,上坡辅助(HAC)：无,前/后驻车雷达：后驻车雷达,助力转向类型：电子助力,自动泊车入位：无,自动驻车：无,倒车影像：有,360度全景影像：无,巡航系统：定速巡航,车内中控锁：有,遥控钥匙：有,后备箱功能：其他,发动机电子防盗：有,天窗类型：单天窗,无钥匙启动/进入：有,方向盘功能：调节,多功能方向盘,其他,车外温度显示：有,全液晶仪表盘：无,驾驶位座椅功能：手动,副驾驶位座椅功能：手动,第二排座椅功能：放倒,前/后中央扶手：前中央扶手,尾排座椅放倒比例：4/6,车载蓝牙：有,前照灯类型：LED,大灯功能：高度可调,延时关闭,光杆式自动大灯,前雾灯：无,日间行车灯：有,车窗防夹手功能：有,车窗一键功能：主驾驶位,后雨刷：有,感应雨刷功能：无,前/后电动车窗：前,后,外后视镜功能：调节,加热,空调：手动,内后视镜功能：其他,温度分区控制：无,内饰颜色：黑/红,质保承诺：三年十万公里 | 63900.00
名爵 | 名爵牌1.5TMG7至美优雅版 | 1.5T至美优雅版 | 车身颜色：黑色,白色,灰色,赤焰红,红色,变速箱：7挡双离合,能源类型：汽油,车身结构：掀背车,长*宽*高(mm)：4884*1889*1447,最大功率：138,综合油耗：5.6,最高车速(Km/h)：210,动力系统：1.5T,排放标准：国6B,车门数(个)：5,后轮距(mm)：1601,前轮距(mm)：1600,油箱容积(L)：65,整备质量：1570,轴距(mm)：2778,最小离地间隙(mm)：无,行李舱容积(L)：375,座位数(个)：5,发动机厂家型号：15FDE,供油方式：汽油,排气量(L)：1.5T,气缸数(个)：4,最大马力：188,车体结构：4门5座三厢车,后悬挂形式：多连杆独立悬挂,前悬挂形式：麦弗逊式独立悬架,驱动方式：前驱,前轮胎规格：245/40 R19,后轮胎规格：245/40 R19,前/后制动器类型：盘式,驻车制动类型：电子驻车,ABS防抱死：有,EBD制动力分配：有,安全气囊配置：主副安全气囊，前排侧气囊,并线辅助：无,车道偏离预警：有,车身稳定系统(ESP/ESC/DSC等)：有,牵引力控制(TCS/ASR/TRC等)：有,刹车辅助(EBA/BA/BAS等)：有,胎压监测系统：有,主动安全系统：有,陡坡缓降(HDC)：无,发动机自动启停系统：无,上坡辅助(HAC)：有,前/后驻车雷达：后驻车雷达,助力转向类型：电子助力,自动泊车入位：无,自动驻车：有,倒车影像：有,360度全景影像：有,巡航系统：自适应巡航(ACC),车内中控锁：有,遥控钥匙：有,后备箱功能：其他,发动机电子防盗：有,天窗类型：可开启电动全景天窗,无钥匙启动/进入：有,方向盘功能：调节,多功能方向盘,其他,车外温度显示：有,全液晶仪表盘：有,驾驶位座椅功能：六向电动调节,副驾驶位座椅功能：四向电动调节,第二排座椅功能：比例放倒,前/后中央扶手：有,尾排座椅放倒比例：4/6,车载蓝牙：有,前照灯类型：LED,大灯功能：高度可调,延时关闭,光杆式自动大灯,其他,前雾灯：无,日间行车灯：有,车窗防夹手功能：有,车窗一键功能：一键升降,后雨刷：无,感应雨刷功能：无,前/后电动车窗：前,后,外后视镜功能：调节,加热,自动折叠,空调：自动,内后视镜功能：其他,温度分区控制：分区空调,内饰颜色：黑/绿,质保承诺：三年十万公里 | 128800.00
哈弗 | 哈弗二代大狗2.0T 四驱潮野Plus | CC6470CF20A | 车身颜色：棕色,白色,黑色,灰色,橙色,变速箱：9DCT 湿式双离合变速器,能源类型：汽油,车身结构：承载式,长*宽*高(mm)：4705*1908*1780,最大功率：175kw,综合油耗：8.58L,最高车速(Km/h)：200,动力系统：汽油,排放标准：国 VI,车门数(个)：5,后轮距(mm)：1640,前轮距(mm)：1641,油箱容积(L)：60,整备质量：1840kg,轴距(mm)：2810,最小离地间隙(mm)：200,行李舱容积(L)：483-1362L,座位数(个)：5,发动机厂家型号：GW4N20A,供油方式：缸内直喷,排气量(L)：1.998,气缸数(个)：4,最大马力：238,车体结构：承载式,后悬挂形式：多连杆式独立悬挂,前悬挂形式：麦弗逊式独立悬挂,驱动方式：四驱,前轮胎规格：235/60 R19,后轮胎规格：235/60 R19,前/后制动器类型：前通风盘式 /盘式,驻车制动类型：电子,ABS防抱死：有,EBD制动力分配：有,安全气囊配置：主/副驾驶座安全气囊,并线辅助：有,车道偏离预警：有,车身稳定系统(ESP/ESC/DSC等)：有,牵引力控制(TCS/ASR/TRC等)：有,刹车辅助(EBA/BA/BAS等)：有,胎压监测系统：有,主动安全系统：有,陡坡缓降(HDC)：有,发动机自动启停系统：有,上坡辅助(HAC)：有,前/后驻车雷达：后雷达,自动泊车入位：无,自动驻车：有,倒车影像：有,360度全景影像：有,巡航系统：自适应巡航,车内中控锁：有,遥控钥匙：有,后备箱功能：电动后备箱,感应后备箱,发动机电子防盗：有,天窗类型：全景天窗,无钥匙启动/进入：有,方向盘功能：调节,多功能方向盘,车外温度显示：有,全液晶仪表盘：有,驾驶位座椅功能：电动,副驾驶位座椅功能：电动,第二排座椅功能：无,前/后中央扶手：有,尾排座椅放倒比例：4：6,车载蓝牙：有,前照灯类型：LED,大灯功能：高度可调,延时关闭,光杆式自动大灯,前雾灯：有,日间行车灯：有,车窗防夹手功能：有,车窗一键功能：有,后雨刷：有,感应雨刷功能：有,前/后电动车窗：前,后,外后视镜功能：调节,自动折叠,空调：自动,内后视镜功能：记忆,自动防眩目,温度分区控制：双温区,内饰颜色：黑色,质保承诺：三年十万公里 | 149800.00
哈弗 | 哈弗 H6 国潮版都市型 | CC6464RM0CA | 车身颜色：红色,白色,灰色,黑色,变速箱：7DCT 湿式双离合变速器,能源类型：汽油,车身结构：5门5座SUV,长*宽*高(mm)：4645*1860*1720,最大功率：110kw,综合油耗：7.68L,最高车速(Km/h)：165,动力系统：汽油,排放标准：国 VI,车门数(个)：5,后轮距(mm)：1585,前轮距(mm)：1585,油箱容积(L)：55,整备质量：1840kg,轴距(mm)：2680,最小离地间隙(mm)：145,行李舱容积(L)：347-1296,座位数(个)：5,发动机厂家型号：GW4G15M,供油方式： 进气道多点喷射,排气量(L)：1.497L,气缸数(个)：4,最大马力：150,车体结构：承载式,后悬挂形式：双横臂式独立悬架,前悬挂形式：麦弗逊式独立悬挂,驱动方式：两驱,前轮胎规格：225/65 R17,后轮胎规格：225/65 R17,前/后制动器类型：前通风盘式 /盘式,驻车制动类型：电子,ABS防抱死：有,EBD制动力分配：有,安全气囊配置：主/副驾驶座安全气囊,并线辅助：无,车道偏离预警：无,车身稳定系统(ESP/ESC/DSC等)：有,牵引力控制(TCS/ASR/TRC等)：有,刹车辅助(EBA/BA/BAS等)：无,胎压监测系统：有,主动安全系统：有,陡坡缓降(HDC)：有,发动机自动启停系统：有,上坡辅助(HAC)：有,前/后驻车雷达：后雷达,助力转向类型：电子,自动泊车入位：无,自动驻车：有,倒车影像：有,360度全景影像：有,巡航系统：定速巡航,车内中控锁：有,遥控钥匙：有,后备箱功能：其他,发动机电子防盗：有,天窗类型：可开启天窗,无钥匙启动/进入：有,方向盘功能：调节,多功能方向盘,车外温度显示：有,全液晶仪表盘：无,驾驶位座椅功能：手动,副驾驶位座椅功能：手动,第二排座椅功能：手动放倒,前/后中央扶手：有,尾排座椅放倒比例：4：6,车载蓝牙：有,前照灯类型：卤素,大灯功能：高度可调,延时关闭,前雾灯：有,日间行车灯：有,车窗防夹手功能：有,车窗一键功能：有,后雨刷：有,感应雨刷功能：无,前/后电动车窗：前,后,外后视镜功能：调节,空调：自动,内后视镜功能：其他,温度分区控制：单温区,内饰颜色：黑色,质保承诺：三年或十万公里 | 98900.00
大众 | 途安L 280TSI 舒适版 | 途安L 280TSI 舒适版 SVW6453BTD | 车身颜色：银色,白色,灰色,蓝色,变速箱：7挡干式双离合,能源类型：汽油,车身结构：5门7座MPV,长*宽*高(mm)：4527*1829*1659,最大功率：110kW,综合油耗：6.51L/100km,最高车速(Km/h)：190,动力系统：1.4T涡轮增压,排放标准：国Ⅵ,车门数(个)：5,后轮距(mm)：1542,前轮距(mm)：1569,油箱容积(L)：60,整备质量：1515kg,轴距(mm)：2791,最小离地间隙(mm)：120,行李舱容积(L)：137-1857,座位数(个)：7,发动机厂家型号：DJS,供油方式：直喷,排气量(L)：1.4,气缸数(个)：4,最大马力：150Ps,车体结构：MPV,驱动方式：前驱,前轮胎规格：215/55 R17,后轮胎规格：215/55 R17,前/后制动器类型：前：通风盘式 / 后：盘式,驻车制动类型：电子驻车,ABS防抱死：有,EBD制动力分配：有,并线辅助：无,车身稳定系统(ESP/ESC/DSC等)：有,牵引力控制(TCS/ASR/TRC等)：有,刹车辅助(EBA/BA/BAS等)：有,胎压监测系统：有,主动安全系统：有,陡坡缓降(HDC)：无,发动机自动启停系统：有,上坡辅助(HAC)：有,自动泊车入位：无,自动驻车：有,倒车影像：有,360度全景影像：无,车内中控锁：有,遥控钥匙：有,后备箱功能：其他,发动机电子防盗：有,方向盘功能：调节,多功能方向盘,车外温度显示：有,车载蓝牙：有,大灯功能：高度可调,前雾灯：有,日间行车灯：无,车窗防夹手功能：有,后雨刷：有,前/后电动车窗：前,后,外后视镜功能：调节,加热,空调：自动,内后视镜功能：自动防眩目,内饰颜色：黑色,质保承诺：三年或十万公里 | 152800.00
大众 | 途观L 300TSI 智享版 | 途观L 300TSI 智享版 SVW64712AP | 车身颜色：黑色,白色,变速箱：7挡湿式双离合,能源类型：汽油,车身结构：5门5座SUV,长*宽*高(mm)：4733*1839*1673,最大功率：118kW,综合油耗：6.6L/100km,最高车速(Km/h)：200,动力系统：1.5T涡轮增压,排放标准：国Ⅵ,车门数(个)：5,后轮距(mm)：1572,前轮距(mm)：1582,油箱容积(L)：60,整备质量：1620kg,轴距(mm)：2791,最小离地间隙(mm)：180mm,行李舱容积(L)：495-1780,座位数(个)：5,发动机厂家型号：DSV,供油方式：直喷,排气量(L)：1.5,气缸数(个)：4,最大马力：160Ps,车体结构：SUV,驱动方式：前驱,前轮胎规格：235/55 R18,后轮胎规格：235/55 R18,前/后制动器类型：前：通风盘式 / 后：盘式,驻车制动类型：电子驻车,ABS防抱死：有,EBD制动力分配：有,并线辅助：无,车身稳定系统(ESP/ESC/DSC等)：有,牵引力控制(TCS/ASR/TRC等)：有,刹车辅助(EBA/BA/BAS等)：有,胎压监测系统：有,主动安全系统：有,陡坡缓降(HDC)：无,发动机自动启停系统：有,上坡辅助(HAC)：有,自动泊车入位：无,自动驻车：有,倒车影像：有,360度全景影像：无,车内中控锁：有,遥控钥匙：有,后备箱功能：电动后备箱,感应后备箱,发动机电子防盗：有,方向盘功能：调节,多功能方向盘,车外温度显示：有,车载蓝牙：有,大灯功能：高度可调,延时关闭,光杆式自动大灯,前雾灯：无,日间行车灯：有,车窗防夹手功能：有,后雨刷：有,前/后电动车窗：前,后,外后视镜功能：调节,加热,自动折叠,记忆,空调：自动,内后视镜功能：其他,内饰颜色：黑色 / 棕色,质保承诺：三年或十万公里 | 172800.00
大众 | 探歌280TSI自动时光版 | FV7149HADEG | 车身颜色：白色,黑色,银色,变速箱：7挡干式双离合,能源类型：汽油,车身结构：5门5座SUV,长*宽*高(mm)：4336mm1819mm1592mm,最大功率：110kw,综合油耗：8.01/100km,最高车速(Km/h)：200,动力系统：最大马力150Ps,排放标准：国VI,车门数(个)：5,后轮距(mm)：1543,前轮距(mm)：1542,油箱容积(L)：51L,整备质量：1404kg,轴距(mm)：2680,最小离地间隙(mm)：14.5,行李舱容积(L)：4.1L,座位数(个)：5,发动机厂家型号：EA211-DUT,供油方式：直喷,排气量(L)：1.4T,气缸数(个)：4,最大马力：150马力,车体结构：承载式,后悬挂形式：多连杆式独立悬挂,前悬挂形式：麦弗逊式独立悬架,驱动方式：前轮驱动,前轮胎规格：215/55 R17,后轮胎规格：215/55 R17,前/后制动器类型：通风盘式,驻车制动类型：电子驻车,ABS防抱死：有,EBD制动力分配：有,安全气囊配置：6,并线辅助：无,车道偏离预警：无,车身稳定系统(ESP/ESC/DSC等)：有,牵引力控制(TCS/ASR/TRC等)：有,刹车辅助(EBA/BA/BAS等)：有,胎压监测系统：有,主动安全系统：有,陡坡缓降(HDC)：无,发动机自动启停系统：有,上坡辅助(HAC)：有,前/后驻车雷达：有,助力转向类型：电子助力,自动泊车入位：有,自动驻车：有,倒车影像：有,360度全景影像：无,巡航系统：定速巡航系统,车内中控锁：有,遥控钥匙：有,后备箱功能：电动后备箱,发动机电子防盗：有,天窗类型：可开启全景天窗,无钥匙启动/进入：有,方向盘功能：调节,多功能方向盘,车外温度显示：有,全液晶仪表盘：有,驾驶位座椅功能：电动调节,副驾驶位座椅功能：电动调节,第二排座椅功能：无,前/后中央扶手：有,尾排座椅放倒比例：4/6,车载蓝牙：有,前照灯类型：LED,大灯功能：高度可调,延时关闭,前雾灯：有,日间行车灯：有,车窗防夹手功能：有,车窗一键功能：有,后雨刷：有,感应雨刷功能：有,前/后电动车窗：前,后,外后视镜功能：调节,加热,自动折叠,空调：自动,内后视镜功能：自动防眩目,温度分区控制：单区温度自动,内饰颜色：黑色,质保承诺：三年或十万公里 | 118900.00
大众 | 朗逸 1.5L 得逸版 | 朗逸 1.5L 得逸版 SVW71521NF | 车身颜色：黑色,白色,变速箱：6挡手自一体,能源类型：汽油,车身结构：4门5座三厢车,长*宽*高(mm)：4678*1806*1474,最大功率：81kW,综合油耗：5.92L/100km,最高车速(Km/h)：188,动力系统：1.5L自然吸气,排放标准：国Ⅵ,车门数(个)：4,后轮距(mm)：1520,前轮距(mm)：1546,油箱容积(L)：51,整备质量：1295kg,轴距(mm)：2688,最小离地间隙(mm)：110,行李舱容积(L)：510,座位数(个)：5,发动机厂家型号：DRZ,供油方式：多点电喷,排气量(L)：1.5,气缸数(个)：4,最大马力：110Ps,车体结构：三厢车,后悬挂形式：扭力梁非独立悬架,前悬挂形式：麦弗逊式独立悬架,驱动方式：前驱,前轮胎规格：195/65 R15,后轮胎规格：195/65 R15,前/后制动器类型：前：通风盘式 / 后：盘式,驻车制动类型：电子驻车,ABS防抱死：有,EBD制动力分配：有,安全气囊配置：,并线辅助：无,车身稳定系统(ESP/ESC/DSC等)：有,牵引力控制(TCS/ASR/TRC等)：有,刹车辅助(EBA/BA/BAS等)：有,胎压监测系统：有,主动安全系统：有,陡坡缓降(HDC)：无,发动机自动启停系统：有,上坡辅助(HAC)：有,自动泊车入位：无,自动驻车：有,倒车影像：无,360度全景影像：无,车内中控锁：有,遥控钥匙：有,后备箱功能：其他,发动机电子防盗：有,方向盘功能：调节,多功能方向盘,车外温度显示：有,车载蓝牙：有,大灯功能：高度可调,延时关闭,光杆式自动大灯,前雾灯：无,日间行车灯：有,车窗防夹手功能：有,后雨刷：无,前/后电动车窗：前,后,外后视镜功能：调节,其他,空调：手动,内后视镜功能：其他,内饰颜色：黑色 / 灰色,质保承诺：三年或十万公里 | 105800.00
大众 | 朗逸新锐 1.5L 新逸版 | 朗逸新锐 1.5L 新逸版 SVW71527DD | 车身颜色：黑色,白色,变速箱：6挡手自一体,能源类型：汽油,车身结构：4门5座三厢车,长*宽*高(mm)：4561*1740*1494,最大功率：81kW,综合油耗：5.98L/100km,最高车速(Km/h)：185,动力系统：1.5L自然吸气,排放标准：国Ⅵ,车门数(个)：4,后轮距(mm)：1496,前轮距(mm)：1516,油箱容积(L)：42.5,整备质量：1250kg,轴距(mm)：2651,最小离地间隙(mm)：110,行李舱容积(L)：498,座位数(个)：5,发动机厂家型号：DRZ,供油方式：多点电喷,排气量(L)：1.5,气缸数(个)：4,最大马力：110Ps,车体结构：三厢车,后悬挂形式：,前悬挂形式：,驱动方式：前驱,前轮胎规格：195/65 R15,后轮胎规格：195/65 R15,前/后制动器类型：前：通风盘式 / 后：鼓式,驻车制动类型：手刹,ABS防抱死：有,EBD制动力分配：有,并线辅助：无,车身稳定系统(ESP/ESC/DSC等)：有,牵引力控制(TCS/ASR/TRC等)：有,刹车辅助(EBA/BA/BAS等)：有,胎压监测系统：有,主动安全系统：有,陡坡缓降(HDC)：无,发动机自动启停系统：有,上坡辅助(HAC)：有,自动泊车入位：无,自动驻车：无,倒车影像：无,360度全景影像：无,车内中控锁：有,遥控钥匙：有,后备箱功能：其他,发动机电子防盗：有,方向盘功能：调节,多功能方向盘,车外温度显示：有,车载蓝牙：有,大灯功能：高度可调,延时关闭,前雾灯：无,日间行车灯：有,车窗防夹手功能：有,后雨刷：无,前/后电动车窗：前,后,外后视镜功能：调节,空调：手动,内后视镜功能：其他,内饰颜色：青色 / 灰色,质保承诺：三年或十万公里 | 87000.00
大通 | 大通SH5043XQCH4DB-S自动V90囚车 | SH5043XQCH4DB-S | 厂商：上汽大通汽车有限公司,级别：中型车,能源类型：柴油,环保标准：国VI,上市时间：2022年,最大功率（kW)：110,变速箱：自动,长*宽*高（mm)：5940,5990×2110×2650,最高车速（km/h)：150,长度(mm)：5940,5990,质保承诺：三年或六万公里（以先到为准）,宽度(mm)：2110,高度(mm)：2650,轴距(mm)：3760,座位数(个)：其他,油箱容积(L)：80,车身颜色：白,黑色,汽车类型：中型专用囚车,发动机型号：SC20M150Q6,排量(L)：1.996,气缸数(个)：4,燃油标号：92号,方向盘材质：仿皮,座椅材质：其他,产品配置：GPS导航,车身ESP,倒车雷达,定速巡航,日间行车灯 | 329800.00
大通 | 大通SH6501A4DB-N自动V80商旅 | SH6501A4DB-N | 车身颜色：黑色,白色,银色,灰色,变速箱：6AMT 自动变速箱,能源类型：柴油,车身结构： 5 门 10-13 座中型客车,长*宽*高(mm)：4950, 5035×1998×2345,2132,轴距(mm)：3100,综合油耗：8.1，8.3,最大功率：108kw,最高车速(Km/h)：160,气缸数：4,动力系统：水冷增压柴油发动机,车门数(个)：5,座位数(个)：10-12,车长：4950, 5035,行李舱容积(L)：1400,油箱容积(L)：80,整备质量：2200,2270 (Kg),轮胎数：4,排放标准：国六,乘员/座位数：10-12,发动机型号：SC20M147Q6,轮胎规格：215/75R16LT,空调功能：前后空调,座椅靠背功能：有,前独立悬挂： 前麦弗逊式独立悬,盘刹：前/后盘式制动,窗帘：无,质保承诺：二年或五万公里（以先到为准） | 161800.00
大通 | 大通SH6591H4DB-NS自动V90智达 | SH6591H4DB-NS | 车身颜色：黑色,白色,银色,云母蓝,变速箱： ZF-6AT,ZF-8AT 自动变速箱,能源类型：柴油,车身结构： 5 门 10-15 座中型客车,长*宽*高(mm)：5940×2110×2525,2740,2480,2700,轴距(mm)：3760,综合油耗：9.3L.9.4L,最大功率：130kw,最高车速(Km/h)：155,气缸数：4,动力系统：水冷增压柴油发动机,车门数(个)：5,座位数(个)：10-15 座,车长：5940,行李舱容积(L)：1400,油箱容积(L)：80,整备质量：2750,2800,2850,2870 (Kg),轮胎数：4-6,排放标准：国六,乘员/座位数：10-15,发动机型号：SC20M139Q6，SC20M177Q6,轮胎规格：195/75R16LT,空调功能：前后空调,座椅靠背功能：有,前独立悬挂： 前麦弗逊式独立悬,盘刹：前/后盘式制动,窗帘：有,质保承诺：三年或六万公里（以先到为准） | 221800.00
大通 | 大通SH1032D8DD-S自动两驱柴油皮卡 | SH1032D8DD-S | 车身颜色：黑色,白色,灰色,银色,红色,蓝色,变速箱：6AT,能源类型：柴油,车身结构：非承载式,长*宽*高(mm)：5365,5680×1900×1809,轴距(mm)：3165,3480,综合油耗：8.1,最大功率：105,最高车速(Km/h)：150,气缸数：4,动力系统：上汽π：直列、四缸、增压中冷、高压共轨,车门数(个)：4,座位数(个)：5,车长：5365,5680,行李舱容积(L)：1424,油箱容积(L)：75,整备质量：1960，1920,轮胎数：4,排放标准：国六,乘员/座位数：5,发动机型号：SC20M129Q6B,发动机排量：1.996L,最小离地间隙(mm)：210,货厢内部尺寸：1485*1510*530,悬架：双叉臂螺旋独立悬架+全渐变式钢板弹簧非独立悬架,轴数：2,接近角：27/25,离去角：27/28,质保承诺：三年或六万公里（以先到为准） | 119800.00
大通 | 大通SH1030E8GD-S自动四驱汽油皮卡 | SH1030E8GD-S | 车身颜色：黑色,白色,银色,红色,蓝色,变速箱：8AT,能源类型：汽油,车身结构：非承载式,长*宽*高(mm)：5365，5680X1900X1830，1855，1870,轴距(mm)：3165,3480,综合油耗：9.0,最大功率：192kw,最高车速(Km/h)：190,气缸数：4,动力系统：2.0TGI缸内直喷涡轮增压汽油机,车门数(个)：4,座位数(个)：5,车长：5365,5680,行李舱容积(L)：1424,油箱容积(L)：75,整备质量：2010,2090,轮胎数：4,排放标准：国六,乘员/座位数：5,发动机排量：1.986L,最小离地间隙(mm)：210,货厢内部尺寸：1485,1800*1510*530,悬架：双叉臂螺旋独立悬架+全渐变式钢板弹簧非独立悬架,轴数：2,接近角：27,离去角：24,质保承诺：三年或六万公里（以先到为准） | 133800.00
大通 | 大通SH1030D8GD-S自动两驱汽油皮卡 | SH1030D8GD-S | 车身颜色：黑色,白色,银色,红色,蓝色,变速箱：8AT,能源类型：汽油,车身结构：非承载式,长*宽*高(mm)：5365,5680×1900×1830,1855,轴距(mm)：3165,3480,综合油耗：8.6,最大功率：192kw,最高车速(Km/h)：190,气缸数：4,动力系统：2.0TGI缸内直喷涡轮增压汽油机,车门数(个)：4,座位数(个)：5,车长：5365,5680,行李舱容积(L)：1424,油箱容积(L)：75,整备质量：1910,轮胎数：4,排放标准：国六,乘员/座位数：5,发动机排量：1.986L,最小离地间隙(mm)：210,货厢内部尺寸：1485,1800*1510*530,悬架：双叉臂螺旋独立悬架+全渐变式钢板弹簧非独立悬架,轴数：2,接近角：29,离去角：24,质保承诺：三年或六万公里（以先到为准） | 119800.00
大通 | 大通SH1032E8DD-S自动四驱柴油皮卡 | SH1032E8DD-S | 车身颜色：黑色,白色,灰色,银色,红色,蓝色,变速箱：6AT,能源类型：柴油,车身结构：非承载式,长*宽*高(mm)：5365,5680×1900×1809,轴距(mm)：3155,3470,综合油耗：8.5,最大功率：105,最高车速(Km/h)：150,气缸数：4,动力系统：上汽π：直列、四缸、增压中冷、高压共轨,车门数(个)：4,座位数(个)：5,车长：5365,5680,行李舱容积(L)：1424,油箱容积(L)：75,整备质量：2040,2080,轮胎数：4,排放标准：国六,乘员/座位数：5,发动机型号：SC20M129Q6B,发动机排量：1.996L,最小离地间隙(mm)：210,货厢内部尺寸：1485*1510*530,悬架：双叉臂螺旋独立悬架+全渐变式钢板弹簧非独立悬架,轴数：2,接近角：27/25,离去角：27/28,质保承诺：三年或六万公里（以先到为准） | 133800.00
大通 | 大通SH5040XQCA2DB手动V80囚车 | SH5040XQCA2DB | 厂商：上汽大通汽车有限公司,级别：小型车,能源类型：柴油,环保标准：国VI,上市时间：2022年,最大功率（kW)：102,变速箱：手动,长*宽*高（mm)：4950,5160,5035,5275×1998×2510,最高车速（km/h)：150,长度(mm)：4950,5160,5035,5275,质保承诺：三年或六万公里（以先到为准）,宽度(mm)：1998,高度(mm)：2510,轴距(mm)：3100,座位数(个)：其他,油箱容积(L)：80,车身颜色：白色,汽车类型：定制版,发动机型号：SC20M139Q6,排量(L)：1.996,气缸数(个)：4,燃油标号：92号,方向盘材质：塑料,座椅材质：其他,产品配置：倒车雷达,日间行车灯,定速巡航 | 256600.00
大通 | 大通SH6521A2DB短轴自动V80Pro商旅 | SH6521A2DB | 车身颜色：黑色,白色,银色,灰色,变速箱：6AMT 自动变速箱,能源类型：柴油,车身结构：5 门 8-9 座小型客车,长*宽*高(mm)：4950,5160,5035×1998×2345,2132,最大功率：108kw,综合油耗：8.1/7.8L,最高车速(Km/h)：160,动力系统： 水冷增压柴油发动机,排放标准：国六,车门数(个)：5,后轮距(mm)：1728,前轮距(mm)：1734,油箱容积(L)：80,整备质量： 2110,2170,2250(Kg),轴距(mm)：3100,最小离地间隙(mm)：210,行李舱容积(L)：1200,座位数(个)：8-9,发动机厂家型号： SC20M147Q6,供油方式：直喷,排气量(L)：1.996,气缸数(个)：4,最大马力：150,车体结构：承载式车身,后悬挂形式：后非独立悬架,前悬挂形式： 前麦弗逊式独立悬,驱动方式：前置前驱,前轮胎规格：215/75R16LT,后轮胎规格：215/75R16LT,前/后制动器类型：前/后盘式制动,驻车制动类型：手动,ABS防抱死：有,EBD制动力分配：有,安全气囊配置：主驾安全气囊,并线辅助：无,车道偏离预警：无,车身稳定系统(ESP/ESC/DSC等)：有,牵引力控制(TCS/ASR/TRC等)：有,刹车辅助(EBA/BA/BAS等)：无,胎压监测系统：有,主动安全系统：有,陡坡缓降(HDC)：有,发动机自动启停系统：无,上坡辅助(HAC)：有,前/后驻车雷达：后驻车雷达,助力转向类型：液压助力转向,自动泊车入位：无,自动驻车：无,倒车影像：无,360度全景影像：无,巡航系统：定速巡航,车内中控锁：有,遥控钥匙：有,后备箱功能：其他,发动机电子防盗：有,天窗类型：无,无钥匙启动/进入：无,方向盘功能：多功能方向盘,车外温度显示：有,全液晶仪表盘：有,驾驶位座椅功能：手动8向调节,副驾驶位座椅功能：手动6向调节,第二排座椅功能：可折叠,前/后中央扶手：无,尾排座椅放倒比例：四六分,车载蓝牙：有,前照灯类型：LED大灯,大灯功能：光杆式自动大灯,前雾灯：有,日间行车灯：有,车窗防夹手功能：有,车窗一键功能：有,后雨刷：无,感应雨刷功能：无,前/后电动车窗：前,外后视镜功能：调节,加热,空调：手动,内后视镜功能：其他,温度分区控制：有,内饰颜色：黑色,质保承诺：二年或五万公里（以先到为准） | 161800.00
大通 | 大通SH6521C1GD-A自动汽油G20PLUS | SH6521C1GD-A | 车身颜色：蓝色,黑色,白色,银色,陨石灰+黑色双色车顶,灰色,变速箱：8AT,能源类型：汽油,车身结构：5门7座小型客车,长*宽*高(mm)：5198*1980*1928,最大功率：192,综合油耗：9.78,最高车速(Km/h)：195,动力系统：2.0TGI缸内直喷涡轮增压汽油机,排放标准：国六,车门数(个)：5,后轮距(mm)：1690,前轮距(mm)：1685,油箱容积(L)：72,整备质量：2130,轴距(mm)：3198,最小离地间隙(mm)：200,行李舱容积(L)：1200,座位数(个)：7,发动机厂家型号：20A4E,供油方式：缸内直喷,排气量(L)：1.986,气缸数(个)：4,最大马力：261,车体结构：承载式,后悬挂形式：多连杆独立悬架,前悬挂形式：前麦弗逊式独立悬,驱动方式：前置后驱,前轮胎规格：225/55R18,后轮胎规格：225/55R18,前/后制动器类型：前通风盘式/后通风盘式,驻车制动类型：自动驻车,ABS防抱死：有,EBD制动力分配：有,安全气囊配置：有,并线辅助：无,车道偏离预警：无,车身稳定系统(ESP/ESC/DSC等)：有,牵引力控制(TCS/ASR/TRC等)：有,刹车辅助(EBA/BA/BAS等)：无,胎压监测系统：有,主动安全系统：有,陡坡缓降(HDC)：有,发动机自动启停系统：有,上坡辅助(HAC)：有,前/后驻车雷达：前/后驻车雷达,助力转向类型：EPS电子助力转向 ,自动泊车入位：无,自动驻车：有,倒车影像：有,360度全景影像：有,巡航系统：定速巡航,车内中控锁：有,遥控钥匙：有,后备箱功能：电动后备箱,发动机电子防盗：有,天窗类型：前电动天窗,无钥匙启动/进入：有,方向盘功能：调节,记忆,车外温度显示：有,驾驶位座椅功能：主驾8向电动调节,副驾驶位座椅功能：电动调节,第二排座椅功能：可前后移动,前/后中央扶手：有,尾排座椅放倒比例：四六分,车载蓝牙：有,前照灯类型：LED大灯,大灯功能：高度可调,延时关闭,前雾灯：有,日间行车灯：有,车窗防夹手功能：有,车窗一键功能：有,后雨刷：有,感应雨刷功能：有,前/后电动车窗：前,后,外后视镜功能：调节,加热,空调：手动,自动,内后视镜功能：自动防眩目,温度分区控制：分区控制,内饰颜色：黑色,质保承诺：三年或六万公里（以先到为准） | 218800.00
大通 | 大通SH5031XQCC1GD-A自动G20小型囚车 | SH5031XQCC1GD-A | 厂商：上汽大通汽车有限公司,级别：小型车,能源类型：汽油,环保标准：国VI,上市时间：2022年,最大功率（kW)：192kw,变速箱：自动,长*宽*高（mm)：5198×1980×2015,最高车速（km/h)：195,长度(mm)：5198,质保承诺：三年或六万公里（以先到为准）,宽度(mm)：1980,高度(mm)：2015,轴距(mm)：3198,车身结构：MPV,座位数(个)：其他,油箱容积(L)：72,车身颜色：白色,黑色,汽车类型：定制版,排量(L)：1.986,气缸数(个)：4,燃油标号：92号,方向盘材质：塑料,座椅材质：仿皮,产品配置：倒车雷达,日间行车灯,车身ESP,定速巡航 | 228800.00
大通 | 大通SH6551J2DB小型客车7座V90 | SH6551J2DB | 车身颜色：蓝色,黑色,白色,银色,棕,变速箱：9AT,能源类型：柴油,车身结构：承载式车身,长*宽*高(mm)：5498×2062×2535,2495,最大功率：110kw,综合油耗：7.8,最高车速(Km/h)：160,动力系统：上汽π：四缸 16 气门、增压中冷、高压共轨,排放标准：国六,车门数(个)：5,后轮距(mm)：1756,前轮距(mm)：1734,油箱容积(L)：80,整备质量： 2280,轴距(mm)：3366,最小离地间隙(mm)：200,行李舱容积(L)：1200,座位数(个)：6-7,发动机厂家型号：SC20M150.1Q6,供油方式：直喷,排气量(L)：1.996L,气缸数(个)：4,最大马力：150,车体结构：承载式车身,后悬挂形式：后非独立悬架,前悬挂形式：前麦弗逊式独立悬架,驱动方式：前置前驱,前轮胎规格：215/75R16LT,后轮胎规格：215/75R16LT,前/后制动器类型：前/后盘式制动,驻车制动类型：电子手刹,ABS防抱死：有,EBD制动力分配：有,安全气囊配置：主副驾安全气囊,并线辅助：无,车道偏离预警：无,车身稳定系统(ESP/ESC/DSC等)：有,牵引力控制(TCS/ASR/TRC等)：无,刹车辅助(EBA/BA/BAS等)：有,胎压监测系统：有,主动安全系统：有,陡坡缓降(HDC)：有,发动机自动启停系统：无,上坡辅助(HAC)：有,前/后驻车雷达：前/后倒车雷达,助力转向类型：电子助力,自动泊车入位：无,自动驻车：无,倒车影像：有,360度全景影像：无,巡航系统：定速巡航,车内中控锁：有,遥控钥匙：有,后备箱功能：其他,发动机电子防盗：有,天窗类型：无,无钥匙启动/进入：无,方向盘功能：多功能方向盘,车外温度显示：无,全液晶仪表盘：有,驾驶位座椅功能：8向可调,副驾驶位座椅功能：手动6向调节,第二排座椅功能：可折叠,前/后中央扶手：无,尾排座椅放倒比例：四六分,车载蓝牙：有,前照灯类型：LED大灯,大灯功能：高度可调,延时关闭,前雾灯：有,日间行车灯：有,车窗防夹手功能：有,车窗一键功能：主副驾一键升降+蓝牙来电自动升窗,后雨刷：无,感应雨刷功能：无,前/后电动车窗：前,外后视镜功能：调节,加热,空调：手动,内后视镜功能：其他,温度分区控制：有,内饰颜色：米色,质保承诺：三年或六万公里（以先到为准） | 189800.00
大通 | 大通SH6491N1GD自动汽油G70 | SH6491N1GD | 车身颜色：黑色,白色,灰色,粉色,变速箱：9AT,能源类型：汽油,车身结构：5 门 6-7 座小型客车,长*宽*高(mm)：4900×1885×1756,最大功率：172,综合油耗：8.5,最高车速(Km/h)：185,动力系统：2.0TGI 缸内直喷涡轮增压汽油机,排放标准：国六,车门数(个)：5,后轮距(mm)：1630,前轮距(mm)：1615,油箱容积(L)：65,整备质量：1930,轴距(mm)：2960,最小离地间隙(mm)：200,行李舱容积(L)：1200,座位数(个)：7,发动机厂家型号：20A4E,供油方式：缸内直喷,排气量(L)：1.986,气缸数(个)：4,最大马力：234,车体结构：承载式,后悬挂形式：多连杆独立悬架,前悬挂形式：前麦弗逊式独立悬,驱动方式：前置前驱,前轮胎规格：215/60 R17,后轮胎规格：215/60 R17,前/后制动器类型：前通风盘式/后盘式制动,驻车制动类型：自动驻车,ABS防抱死：有,EBD制动力分配：有,安全气囊配置：有,并线辅助：无,车身稳定系统(ESP/ESC/DSC等)：有,牵引力控制(TCS/ASR/TRC等)：有,刹车辅助(EBA/BA/BAS等)：无,胎压监测系统：有,主动安全系统：有,陡坡缓降(HDC)：有,发动机自动启停系统：有,上坡辅助(HAC)：有,前/后驻车雷达：前/后驻车雷达,助力转向类型：EPS电子助力转向 ,自动泊车入位：无,自动驻车：有,倒车影像：有,360度全景影像：有,巡航系统：定速巡航,车内中控锁：有,遥控钥匙：有,后备箱功能：电动后备箱,发动机电子防盗：有,无钥匙启动/进入：有,方向盘功能：调节,记忆,车外温度显示：有,全液晶仪表盘：有,驾驶位座椅功能：电动调节,副驾驶位座椅功能：电动调节,第二排座椅功能：电动调节,前/后中央扶手：有,尾排座椅放倒比例：四六分,车载蓝牙：有,前照灯类型：LED大灯,大灯功能：高度可调,延时关闭,前雾灯：无,日间行车灯：有,车窗防夹手功能：有,后雨刷：有,前/后电动车窗：前,后,外后视镜功能：调节,加热,空调：手动,自动,内后视镜功能：自动防眩目,温度分区控制：有,内饰颜色：黑色,质保承诺：三年或六万公里（以先到为准） | 169800.00
大通 | 大通SH6481N1GD自动小型客车G50PLUS | SH6481N1GD | 车身颜色：黑色,白色,灰色,银色,蓝色,变速箱：7 速自动变速箱,能源类型：汽油,车身结构：5 门 6-7 座小型客车,长*宽*高(mm)：4825*1825*1778,最大功率：133,综合油耗：8.1,最高车速(Km/h)：185,动力系统： 1.5T 涡轮增压发动机,排放标准：国六,车门数(个)：5,后轮距(mm)：1570,前轮距(mm)：1560,油箱容积(L)：58,整备质量：1620,轴距(mm)：2800,最小离地间隙(mm)：200,行李舱容积(L)：1200,座位数(个)：6-7,发动机厂家型号：15C4E,供油方式：缸内直喷,排气量(L)：1.49,气缸数(个)：4,最大马力：181,车体结构：承载式,后悬挂形式：后扭力梁式悬挂,前悬挂形式：前麦弗逊独立悬挂,驱动方式：前置前驱,前轮胎规格：205/60 R16,后轮胎规格：205/60 R16,前/后制动器类型：前/后盘式制动,驻车制动类型：自动驻车,ABS防抱死：有,EBD制动力分配：有,安全气囊配置：有,并线辅助：无,车道偏离预警：无,车身稳定系统(ESP/ESC/DSC等)：有,牵引力控制(TCS/ASR/TRC等)：有,刹车辅助(EBA/BA/BAS等)：无,胎压监测系统：有,主动安全系统：有,陡坡缓降(HDC)：有,发动机自动启停系统：无,上坡辅助(HAC)：有,前/后驻车雷达：后驻车雷达,助力转向类型：EPS电子助力转向 ,自动泊车入位：无,自动驻车：有,倒车影像：有,360度全景影像：无,巡航系统：定速巡航,车内中控锁：有,遥控钥匙：有,后备箱功能：其他,发动机电子防盗：有,天窗类型：前电动天窗,无钥匙启动/进入：有,方向盘功能：调节,多功能方向盘,车外温度显示：有,全液晶仪表盘：有,驾驶位座椅功能：主驾 6 向电动调节,第二排座椅功能：可前后移动,前/后中央扶手：有,尾排座椅放倒比例：四六分,车载蓝牙：有,前照灯类型：LED大灯,大灯功能：高度可调,延时关闭,光杆式自动大灯,前雾灯：无,日间行车灯：有,车窗防夹手功能：有,车窗一键功能：有,后雨刷：有,感应雨刷功能：有,前/后电动车窗：前,后,外后视镜功能：调节,加热,空调：手动,自动,内后视镜功能：其他,温度分区控制：有,内饰颜色：黑色,质保承诺：三年或六万公里（以先到为准） | 112860.00
大通 | 大通SH6471P1GD自动汽油D60 | SH6471P1GD | 车身颜色：白色,曜石黑,银色,灰色,枫叶橙,变速箱：7速自动变速箱,能源类型：汽油,车身结构：5门5座越野车,长*宽*高(mm)：4720*1860*1736,最大功率：133,综合油耗：7.9,最高车速(Km/h)：185,动力系统：1.5TGI直喷涡轮增压发动机,排放标准：国六,车门数(个)：5,后轮距(mm)：1580,前轮距(mm)：1570,油箱容积(L)：58,整备质量：1545,轴距(mm)：2760,最小离地间隙(mm)：200,行李舱容积(L)：1200,座位数(个)：5-7,发动机厂家型号：15C4E,供油方式：缸内直喷,排气量(L)：1.49,气缸数(个)：4,最大马力：181,车体结构：承载式,驱动方式：前置前驱,前轮胎规格：235/55R18,后轮胎规格：235/55R18,前/后制动器类型：前通风盘式/后盘式,驻车制动类型：电子驻车,ABS防抱死：有,EBD制动力分配：有,并线辅助：无,车道偏离预警：无,车身稳定系统(ESP/ESC/DSC等)：有,牵引力控制(TCS/ASR/TRC等)：有,刹车辅助(EBA/BA/BAS等)：无,胎压监测系统：有,主动安全系统：有,陡坡缓降(HDC)：无,发动机自动启停系统：无,上坡辅助(HAC)：有,前/后驻车雷达：有,自动泊车入位：无,自动驻车：有,倒车影像：有,360度全景影像：无,车内中控锁：有,遥控钥匙：有,后备箱功能：其他,发动机电子防盗：有,无钥匙启动/进入：有,方向盘功能：调节,车外温度显示：有,全液晶仪表盘：有,驾驶位座椅功能：电动调节,副驾驶位座椅功能：手动调节,第二排座椅功能：前后移动,前/后中央扶手：无,尾排座椅放倒比例：四六分,车载蓝牙：有,前照灯类型：自适应LED前大灯,大灯功能：延时关闭,前雾灯：无,日间行车灯：有,车窗防夹手功能：有,车窗一键功能：有,后雨刷：有,感应雨刷功能：有,前/后电动车窗：前,后,外后视镜功能：调节,空调：手动,自动,内后视镜功能：其他,温度分区控制：有,内饰颜色：黑色,质保承诺：三年或六万公里（以先到为准） | 119800.00
大通 | 大通SH6521GAGD-A自动汽油领地 | SH6521GAGD-A | 车身颜色：珠光白,灰色,金属黑,云杉绿,变速箱：8AT,能源类型：汽油,车身结构：非承载式,长*宽*高(mm)：5046*2016*1876,最大功率：192,综合油耗：10.9,最高车速(Km/h)：190,动力系统：2.0TGI缸内直喷涡轮增压汽油机,排放标准：国六,车门数(个)：5,后轮距(mm)：1664,前轮距(mm)：1644,油箱容积(L)：75,整备质量：2230,轴距(mm)：2950,最小离地间隙(mm)：230,行李舱容积(L)：2400,座位数(个)：5-7,发动机厂家型号：20A4E,供油方式：缸内直喷,排气量(L)：1.998L,气缸数(个)：4,最大马力：261,车体结构：非承载式,后悬挂形式：双叉臂独立前悬架,前悬挂形式：五连杆整体桥式后悬架,驱动方式：超选四驱,前轮胎规格：265/60/R18-HT,后轮胎规格：265/60/R18-HT,前/后制动器类型：通风盘式/通风盘式,驻车制动类型：电子驻车,ABS防抱死：有,EBD制动力分配：有,安全气囊配置：主副驾安全气囊,并线辅助：无,车道偏离预警：无,车身稳定系统(ESP/ESC/DSC等)：有,牵引力控制(TCS/ASR/TRC等)：有,刹车辅助(EBA/BA/BAS等)：无,胎压监测系统：有,主动安全系统：无,陡坡缓降(HDC)：有,发动机自动启停系统：无,上坡辅助(HAC)：有,前/后驻车雷达：有,助力转向类型：EPS电动助力,自动泊车入位：无,自动驻车：有,倒车影像：有,360度全景影像：无,巡航系统：有,车内中控锁：有,遥控钥匙：有,后备箱功能：其他,发动机电子防盗：有,无钥匙启动/进入：有,方向盘功能：多功能方向盘,车外温度显示：有,全液晶仪表盘：有,驾驶位座椅功能：手动座椅,副驾驶位座椅功能：手动座椅,前/后中央扶手：无,尾排座椅放倒比例：四六分,车载蓝牙：有,前照灯类型：自适应LED前大灯,大灯功能：高度可调,延时关闭,前雾灯：有,日间行车灯：有,车窗防夹手功能：有,车窗一键功能：有,后雨刷：有,感应雨刷功能：有,前/后电动车窗：前,后,外后视镜功能：调节,空调：手动,内后视镜功能：自动防眩目,温度分区控制：有,内饰颜色：黑色/棕色,质保承诺：三年或六万公里（以先到为准） | 209800.00
大马牌 | 大马牌HKL6600D6 | HKL6600D6 | 车身颜色：香槟色,4R4黄,金旅白,上驼下白,可根据用户指定选择颜色,金色,海狮白,黑色,工程黄,白色,银色,灰色,金属漆4000元,金旅白（可选））,上白下驼,云母蓝,变速箱：6速手动,能源类型：柴油,车身结构：承载式车身,长*宽*高(mm)：5990*1880*2320,轴距(mm)：3720,综合油耗：10L/100km,最大功率：103kW,最高车速(Km/h)：125,气缸数：4,动力系统：柴油,车门数(个)：4,座位数(个)：10-17,车长：5990,行李舱容积(L)：根据座位数变化,油箱容积(L)：70,整备质量：2550,轮胎数：5,排放标准：国六,乘员/座位数：10-17,发动机型号：YCY24140-60A ,轮胎规格：215/75R16LT子午线轮胎,空调功能：前后分体式空调,座椅靠背功能：靠背可调,前独立悬挂：前独立悬架,盘刹：四轮盘刹,窗帘：窗帘,质保承诺：2年或5万公里 | 211800.00
大马牌 | 大马牌HKL6540G4 | HKL6540G4 | 车身颜色：香槟色,金旅白,金色,4R4黄,可根据用户指定选择颜色,黑色,灰色,白色,银色,金旅白（可选））,金属漆4000元,上白下驼,云母蓝,海狮白,工程黄,变速箱：6速手动,能源类型：汽油,车身结构：承载式车身,长*宽*高(mm)：5380*1880*2285,轴距(mm)：3110,综合油耗：12.7L/100km,最大功率：120kW,最高车速(Km/h)：145,气缸数：4,动力系统：汽油,车门数(个)：4,座位数(个)：10-14,车长：5380,行李舱容积(L)：根据座位数变化,油箱容积(L)：70,整备质量：2200,轮胎数：5,排放标准：重型国四（国内重型汽油机最高排放标准）,乘员/座位数：10-14,发动机型号：3TZ,轮胎规格：195R15LT子午线轮胎,空调功能：前后分体式空调,座椅靠背功能：靠背可调,前独立悬挂：前独立悬架,盘刹：四轮盘刹,窗帘：窗帘,质保承诺：2年或5万公里 | 172800.00
大马牌 | 大马牌HKL6600G4 | HKL6600G4 | 车身颜色：香槟色,4R4黄,上驼下白,金旅白,金色,可根据用户指定选择颜色,海狮白,工程黄,黑色,灰色,白色,银色,金属漆4000元,金旅白（可选））,上白下驼,云母蓝,变速箱：6速手动,能源类型：汽油,车身结构：承载式车身,长*宽*高(mm)：5990*1880*2320,轴距(mm)：3720,综合油耗：13L/100km,最大功率：120kW,最高车速(Km/h)：145,气缸数：4,动力系统：汽油,车门数(个)：4,座位数(个)：10-17,车长：5990,行李舱容积(L)：根据座位数变化,油箱容积(L)：70,整备质量：2450,轮胎数：5,排放标准：重型国四（国内重型汽油机最高排放标准）,乘员/座位数：10-17,发动机型号：3TZ,轮胎规格：215/75R16LT子午线轮胎,空调功能：前后分体式空调,座椅靠背功能：靠背可调,前独立悬挂：前独立悬架,盘刹：四轮盘刹,窗帘：窗帘,质保承诺：2年或5万公里 | 192800.00
奇瑞 | 奇瑞 捷途X70 自强版 MAX | X70自强MAX 7座SQR6473F18T91 | 车身颜色：黑色,白色,灰色,变速箱：无级变速箱（CVT）,能源类型：汽油,车身结构：小型客车,长*宽*高(mm)：4749*1900*1720,最大功率：115kw,综合油耗：NEDC综合油耗8.19L/100km,最高车速(Km/h)：180,动力系统：1.5T-CVT,排放标准：国六,车门数(个)：5,后轮距(mm)：1615,前轮距(mm)：1610,油箱容积(L)：57,整备质量：1600,轴距(mm)：2745,最小离地间隙(mm)：152,行李舱容积(L)：558-1710,座位数(个)：7,发动机厂家型号：SQRE4T15C,供油方式：多点电喷,排气量(L)：1.5,气缸数(个)：4,最大马力：156,车体结构：5门5座SUV,后悬挂形式：多连杆独立悬架,前悬挂形式：麦弗逊独立悬架,驱动方式：前置前驱,前轮胎规格：235/55 R19,后轮胎规格：235/55 R19,前/后制动器类型：通风盘/盘式,驻车制动类型：电子驻车,ABS防抱死：有,EBD制动力分配：有,安全气囊配置：4,并线辅助：无,车道偏离预警：无,车身稳定系统(ESP/ESC/DSC等)：有,牵引力控制(TCS/ASR/TRC等)：有,刹车辅助(EBA/BA/BAS等)：有,胎压监测系统：有,主动安全系统：无,陡坡缓降(HDC)：有,发动机自动启停系统：无,上坡辅助(HAC)：有,前/后驻车雷达：后雷达,助力转向类型：电动助力,自动泊车入位：无,自动驻车：有,倒车影像：有,360度全景影像：有,巡航系统：定速巡航,车内中控锁：有,遥控钥匙：有,后备箱功能：感应后备箱,发动机电子防盗：有,天窗类型：可开启全景天窗,无钥匙启动/进入：全车,方向盘功能：调节,多功能方向盘,车外温度显示：有,全液晶仪表盘：配备,驾驶位座椅功能：前后、靠背、高低调节,副驾驶位座椅功能：前后、靠背调节,第二排座椅功能：比例放倒,前/后中央扶手：配备,车载蓝牙：有,前照灯类型：LED,大灯功能：高度可调,延时关闭,光杆式自动大灯,前雾灯：有,日间行车灯：有,车窗防夹手功能：有,车窗一键功能：一键升降,后雨刷：无,前/后电动车窗：前,后,外后视镜功能：调节,自动折叠,记忆,空调：自动,内后视镜功能：记忆,内饰颜色：黑,质保承诺：终身质保（非易损易耗及特殊件） | 103300.00
奇瑞 | 捷途X90PLUS 别墅PRO | X90PLUS别墅PRO，SQR6498F20T9 | 车身颜色：白色,黑色,灰色,变速箱：7挡湿式双离合,能源类型：汽油,车身结构：5门5座SUV,长*宽*高(mm)：4858×1925×1780,最大功率：145KW,综合油耗：NEDC综合油耗8.15L/100KM,最高车速(Km/h)：185,动力系统：1.6T-7DCT,排放标准：国六,车门数(个)：5,后轮距(mm)：1615,前轮距(mm)：1610,油箱容积(L)：57,整备质量：1631,轴距(mm)：2850,最小离地间隙(mm)：180,行李舱容积(L)：889-1930,座位数(个)：5,发动机厂家型号：SQRF4J16C,供油方式：直喷,排气量(L)：1.6,气缸数(个)：4,最大马力：197,车体结构：承载式,后悬挂形式：多连杆式独立后悬架,前悬挂形式：麦弗逊式独立前悬架,驱动方式：前置前驱 ,前轮胎规格：235/55 R19,后轮胎规格：235/55 R19,前/后制动器类型：通风盘/盘式,驻车制动类型：电子驻车 ,ABS防抱死：有,EBD制动力分配：有,安全气囊配置：6,并线辅助：有,车道偏离预警：有,车身稳定系统(ESP/ESC/DSC等)：有,牵引力控制(TCS/ASR/TRC等)：有,刹车辅助(EBA/BA/BAS等)：有,胎压监测系统：有,主动安全系统：无,陡坡缓降(HDC)：有,发动机自动启停系统：无,上坡辅助(HAC)：有,前/后驻车雷达：后驻车雷达,助力转向类型：电动助力转向,自动泊车入位：无,自动驻车：有,倒车影像：有,360度全景影像：有,巡航系统：ACC自适应巡航,车内中控锁：有,遥控钥匙：有,后备箱功能：感应后备箱,发动机电子防盗：有,天窗类型：可开启全景天窗,无钥匙启动/进入：配备,方向盘功能：调节,多功能方向盘,车外温度显示：有,全液晶仪表盘：配备,驾驶位座椅功能：主驾驶座电动六向座椅,副驾驶位座椅功能：副驾驶座电动四向座椅,第二排座椅功能：比例放倒,前/后中央扶手：前/后中央扶手,车载蓝牙：有,前照灯类型：LED,大灯功能：高度可调,延时关闭,光杆式自动大灯,前雾灯：有,日间行车灯：有,车窗防夹手功能：有,车窗一键功能：四门车窗一键升（带防夹）,后雨刷：无,前/后电动车窗：前,后,外后视镜功能：调节,自动折叠,空调：自动,内后视镜功能：记忆,温度分区控制：无,内饰颜色：棕、黑,质保承诺：终身质保（不含易损易耗件及特殊件） | 119900.00
奇瑞 | 奇瑞 瑞虎7PLUS 冠军版旗舰型 | 瑞虎7PLUS冠军版旗舰型，SQR6451T1ETBE | 车身颜色：白色,灰色,黑色,变速箱：7挡湿式双离合,能源类型：汽油,车身结构：5门5座SUV,长*宽*高(mm)：4530×1862×1695,最大功率：135kw,综合油耗：NEDC综合油耗6.58L/100KM,最高车速(Km/h)：180,动力系统：1.5T-7DCT,排放标准：国六,车门数(个)：5,后轮距(mm)：1570,前轮距(mm)：1570,油箱容积(L)：48,整备质量：1465,轴距(mm)：2670,最小离地间隙(mm)：150,行李舱容积(L)：475-1500,座位数(个)：5,发动机厂家型号：SQRG4J15,供油方式：直喷,排气量(L)：1.5,气缸数(个)：4,最大马力：184,车体结构：承载式,后悬挂形式：多连杆式独立后悬架,前悬挂形式：麦弗逊式独立前悬架,驱动方式：前置前驱 ,前轮胎规格：225/55 R18,后轮胎规格：225/55 R18,前/后制动器类型：通风盘/盘式,驻车制动类型：电子驻车 ,ABS防抱死：有,EBD制动力分配：有,安全气囊配置：6,并线辅助：有,车道偏离预警：有,车身稳定系统(ESP/ESC/DSC等)：有,牵引力控制(TCS/ASR/TRC等)：有,刹车辅助(EBA/BA/BAS等)：有,胎压监测系统：有,主动安全系统：有,陡坡缓降(HDC)：有,发动机自动启停系统：无,上坡辅助(HAC)：有,前/后驻车雷达：前/后驻车雷达,助力转向类型：电动助力转向,自动泊车入位：无,自动驻车：有,倒车影像：有,360度全景影像：有,巡航系统：ACC自适应巡航,车内中控锁：有,遥控钥匙：有,后备箱功能：感应后备箱,发动机电子防盗：有,天窗类型：可开启全景天窗,无钥匙启动/进入：配备,方向盘功能：调节,多功能方向盘,车外温度显示：有,全液晶仪表盘：配备,驾驶位座椅功能：主驾驶座电动六向座椅,副驾驶位座椅功能：副驾驶座电动四向座椅,第二排座椅功能：比例放倒,前/后中央扶手：前/后中央扶手,尾排座椅放倒比例：比例放倒,车载蓝牙：有,前照灯类型：LED,大灯功能：高度可调,延时关闭,光杆式自动大灯,前雾灯：有,日间行车灯：有,车窗防夹手功能：有,车窗一键功能：四门车窗一键升（带防夹）,后雨刷：无,前/后电动车窗：前,后,外后视镜功能：调节,自动折叠,记忆,空调：自动,内后视镜功能：自动防眩目,温度分区控制：配备,内饰颜色：黑红、黑,质保承诺：终身质保（不含易损易耗件及特殊件） | 112700.00
奇瑞 | 奇瑞 艾瑞泽 5 手 动风尚型 | 艾瑞泽5手动风尚型，SQR7150M1AB | 车身颜色：黑色,白色,灰色,变速箱：手动变速箱,能源类型：汽油,车身结构：三厢车,长*宽*高(mm)：4572×1825×1482,最大功率：88KW,综合油耗：NEDC综合油耗6.4L/100KM,最高车速(Km/h)：165,动力系统：1.5L-5MT,排放标准：国六,车门数(个)：4,后轮距(mm)：1542,前轮距(mm)：1556,油箱容积(L)：48,整备质量：1221,轴距(mm)：2670,最小离地间隙(mm)：117,行李舱容积(L)：430,座位数(个)：5,发动机厂家型号：SQRG4G15,供油方式：多点电喷,排气量(L)：1.5,气缸数(个)：4,最大马力：120,车体结构：承载式,后悬挂形式：扭转梁式非独立悬架,前悬挂形式：麦弗逊式独立前悬架,驱动方式：前置前驱,前轮胎规格：205/55 R16,后轮胎规格：205/55 R16,前/后制动器类型：通风盘/ 盘式 ,驻车制动类型：手动驻车,ABS防抱死：有,EBD制动力分配：有,安全气囊配置：2,并线辅助：无,车道偏离预警：无,车身稳定系统(ESP/ESC/DSC等)：有,牵引力控制(TCS/ASR/TRC等)：有,刹车辅助(EBA/BA/BAS等)：有,胎压监测系统：有,主动安全系统：无,陡坡缓降(HDC)：无,发动机自动启停系统：无,上坡辅助(HAC)：无,前/后驻车雷达：后雷达,助力转向类型：电子助力转向,自动泊车入位：无,自动驻车：无,倒车影像：无,360度全景影像：无,巡航系统：定速巡航,车内中控锁：有,遥控钥匙：无,后备箱功能：感应后备箱,发动机电子防盗：无,天窗类型：无,无钥匙启动/进入：无,方向盘功能：调节,多功能方向盘,车外温度显示：有,全液晶仪表盘：无,驾驶位座椅功能：前后、高低调节，靠背调节,副驾驶位座椅功能：前后调节，靠背调节,第二排座椅功能：整体放倒,前/后中央扶手：配备,车载蓝牙：无,前照灯类型：卤素,大灯功能：其他,前雾灯：有,日间行车灯：无,车窗防夹手功能：无,车窗一键功能：无,后雨刷：无,前/后电动车窗：前,后,外后视镜功能：调节,空调：手动,内后视镜功能：其他,温度分区控制：无,内饰颜色：黑,质保承诺：整车终身质保（非易损易耗件及特殊件） | 62000.00
奇瑞 | 奇瑞汽车 艾瑞泽5PLUS 享PLUS 1.5T-9CVT | 艾瑞泽5PLUS享PLUS，SQR7150M1DTB | 车身颜色：灰色,白色,蓝色,变速箱：无级变速箱（CVT）,能源类型：汽油,车身结构：4门5座三厢车,长*宽*高(mm)：4680×1825×1490,最大功率：115KW,综合油耗：NEDC 7.1L/100KM,最高车速(Km/h)：210,动力系统：1.5T-9CVT,排放标准：国六,车门数(个)：4,后轮距(mm)：1549,前轮距(mm)：1556,油箱容积(L)：48,整备质量：1344KG,轴距(mm)：2670,最小离地间隙(mm)：129,行李舱容积(L)：570,座位数(个)：5,发动机厂家型号：SQRE4T15C,供油方式：多点电喷,排气量(L)：1.5,气缸数(个)：4,最大马力：156,车体结构：承载式,后悬挂形式：扭转梁式非独立悬架,前悬挂形式：麦弗逊式独立前悬架,驱动方式：前置前驱,前轮胎规格：205/55 R16,后轮胎规格：205/55 R16,前/后制动器类型：通风盘/ 盘式 ,驻车制动类型：电子驻车,ABS防抱死：有,EBD制动力分配：有,安全气囊配置：4,并线辅助：有,车道偏离预警：有,车身稳定系统(ESP/ESC/DSC等)：有,牵引力控制(TCS/ASR/TRC等)：有,刹车辅助(EBA/BA/BAS等)：有,胎压监测系统：有,主动安全系统：无,陡坡缓降(HDC)：无,发动机自动启停系统：无,上坡辅助(HAC)：有,前/后驻车雷达：后雷达,助力转向类型：电子助力转向,自动泊车入位：无,自动驻车：有,倒车影像：有,360度全景影像：有,巡航系统：ACC自适应巡航,车内中控锁：有,遥控钥匙：有,后备箱功能：感应后备箱,发动机电子防盗：有,天窗类型：可开启全景天窗,无钥匙启动/进入：配备,方向盘功能：调节,多功能方向盘,车外温度显示：有,全液晶仪表盘：配备,驾驶位座椅功能：前后、高低调节，靠背调节,副驾驶位座椅功能：前后调节，靠背调节,第二排座椅功能：整体放倒,前/后中央扶手：配备,车载蓝牙：有,前照灯类型：卤素,大灯功能：高度可调,延时关闭,前雾灯：无,日间行车灯：有,车窗防夹手功能：无,车窗一键功能：全车,后雨刷：无,感应雨刷功能：无,前/后电动车窗：前,后,外后视镜功能：调节,自动折叠,空调：自动,内后视镜功能：自动防眩目,温度分区控制：无,内饰颜色：黑,质保承诺：整车终身质保（非易损易耗件及特殊件） | 84500.00
奇瑞 | 奇瑞 艾瑞泽8 雅 1.6T-7DCT | 艾瑞泽8 1.6T-7DCT 雅SQR7160M1ETB | 车身颜色：黑色,白色,银色,蓝色,变速箱：7挡湿式双离合自动变速箱,能源类型：汽油,车身结构：4门5座三厢车,长*宽*高(mm)：4780×1843×1469,最大功率：145KW,综合油耗：NEDC 6.5L/100KM,最高车速(Km/h)：205,动力系统：1.6T-7DCT,排放标准：国六,车门数(个)：4,后轮距(mm)：1580,前轮距(mm)：1590,油箱容积(L)：55,整备质量：1471,轴距(mm)：2790,最小离地间隙(mm)：132,行李舱容积(L)：570,座位数(个)：5,发动机厂家型号：SQRF4J16C,供油方式：直喷,排气量(L)：1.6,气缸数(个)：4,最大马力：197,车体结构：承载式,后悬挂形式：多连杆式独立后悬架 ,前悬挂形式：麦弗逊式独立前悬架,驱动方式：前置前驱,前轮胎规格：225/45 R18,后轮胎规格：225/45 R18,前/后制动器类型：通风盘/ 盘式 ,驻车制动类型：电子驻车,ABS防抱死：有,EBD制动力分配：有,安全气囊配置：6,并线辅助：有,车道偏离预警：有,车身稳定系统(ESP/ESC/DSC等)：有,牵引力控制(TCS/ASR/TRC等)：有,刹车辅助(EBA/BA/BAS等)：有,胎压监测系统：有,主动安全系统：有,陡坡缓降(HDC)：无,发动机自动启停系统：有,上坡辅助(HAC)：有,前/后驻车雷达：后雷达,助力转向类型：电子助力转向,自动泊车入位：无,自动驻车：有,倒车影像：有,360度全景影像：有,巡航系统：ACC自适应巡航,车内中控锁：有,遥控钥匙：有,后备箱功能：感应后备箱,发动机电子防盗：有,天窗类型：可开启全景天窗,无钥匙启动/进入：配备,方向盘功能：调节,多功能方向盘,车外温度显示：有,全液晶仪表盘：配备,驾驶位座椅功能：主驾座椅电动6向调节、腰部电动4向调节,副驾驶位座椅功能：副驾座椅手动4向调节,第二排座椅功能：整体放倒,前/后中央扶手：配备,尾排座椅放倒比例：,车载蓝牙：有,前照灯类型：LED,大灯功能：高度可调,延时关闭,光杆式自动大灯,前雾灯：有,日间行车灯：有,车窗防夹手功能：有,车窗一键功能：全车,后雨刷：无,感应雨刷功能：雨量感应式前雨刷,前/后电动车窗：前,后,外后视镜功能：调节,加热,自动折叠,记忆,空调：自动,内后视镜功能：自动防眩目,温度分区控制：配备,内饰颜色：浩瀚蓝、沧海灰,质保承诺：整车终身质保（非易损易耗件及特殊件） | 119900.00
宇通 | 宇通第一品牌 ZK6827H6T 8米柴油发动机 26-34座 新7系通勤车 | ZK6827H6T | 车身颜色：可根据用户指定选择颜色,白蓝色,变速箱：YCK05230-60,能源类型：柴油,车身结构：骨架车身,长*宽*高(mm)：8195*2530*3425,轴距(mm)：3850,综合油耗：25,最大功率：169KW,最高车速(Km/h)：100km/h,气缸数：6,动力系统：YCK05230-60+法士特6DS-130（序列号6DSX80T）+3.909+CAMAⅠ（内部型号DHB13N）,车门数(个)：2,座位数(个)：30,车长：8195,行李舱容积(L)：3350~3380,油箱容积(L)：260,整备质量：8300,轮胎数：7,排放标准：国六,乘员/座位数：30,发动机型号：YCK05230-60,制动形式：气压制动,空调功能：20000卡，科林空调,座椅靠背功能：手动调节,前独立悬挂：板簧,盘刹：四轮盘刹,窗帘：软布窗帘,行李架配置：无车内行李架,方向盘：多功能方向盘,中控屏：7寸集成中控,彩色倒车监视器：单探头彩色倒车监视器,金属漆：素色漆,质保承诺：两年或十万公里（以先到为准） | 399490.00 | 专用耗材名称：气囊悬架，规格型号：ZK6827车专用，协议单价（元）：20000.00,专用耗材名称：行李架，规格型号：ZK6827车专用，协议单价（元）：5000.00,专用耗材名称：增加1把座椅，规格型号：ZK6827车身座椅，协议单价（元）：1500.00,专用耗材名称：pvc座椅面料，规格型号：宇通ZK6827车专用，协议单价（元）：8000.00
宇通 | 宇通 ZK6907H6Z 9米 柴油 34-40座 新7系通勤车 | ZK6907H6Z | 车身颜色：白蓝色,可根据用户指定选择颜色,变速箱：綦江6S159（序列号6S1150）,能源类型：柴油,车身结构：骨架车身,长*宽*高(mm)：8970*2530*3450,轴距(mm)：4300,综合油耗：25,最大功率：199KW,最高车速(Km/h)：100km/h,气缸数：6,动力系统：YCS06270-62+法士特6DS-130（序列6DSX95T）+4.100+CAMAⅠ（内部型号DHB13N）,车门数(个)：1乘客门、1应急门、1后舱门,座位数(个)：36,车长：8970,行李舱容积(L)：3300～4310,油箱容积(L)：260,整备质量：9050,轮胎数：7,排放标准：国六,乘员/座位数：36,发动机型号：YCS06270-62,制动形式：气压制动,空调功能：24000卡，科林空调,座椅靠背功能：手动调节,前独立悬挂：板簧,盘刹：四轮盘刹,窗帘：软布窗帘,行李架配置：无车内行李架,方向盘：多功能方向盘,中控屏：7寸集成中控,彩色倒车监视器：单探头彩色倒车监视器,金属漆：素色漆,质保承诺：两年或十万公里（以先到为准） | 427580.00 | 专用耗材名称：气囊悬架，规格型号：宇通ZK6907车专用，协议单价（元）：20000.00,专用耗材名称：增加1把座椅，规格型号：宇通ZK6907车专用，协议单价（元）：1500.00,专用耗材名称：行李架，规格型号：宇通ZK6907车专用，协议单价（元）：5000.00
宇通 | 宇通 ZK6116H6Z1 11米 柴油 46-50座 通勤车 | ZK6116H6Z1 | 车身颜色：白色,可根据用户指定选择颜色,变速箱：綦江6S159（序列号6S1350）,能源类型：柴油,车身结构：骨架车身,长*宽*高(mm)：10990*2530*3440,轴距(mm)：5700,综合油耗：24,最大功率：221kw,最高车速(Km/h)：100km/h,气缸数：6,动力系统：WP7H300E62 +綦江6S159（序列号6S1350）+ 4.100+泰乐玛缓速器(1500Nm) ,车门数(个)：2乘客门、1应急门,座位数(个)：46,车长：10990mm,行李舱容积(L)：6220~6250,油箱容积(L)：260,整备质量：10300,轮胎数：6,排放标准：国六,乘员/座位数：48,发动机型号：WP7H300E62,制动形式：气压制动,空调功能：28000卡，科林空调,座椅靠背功能：手动调节,前独立悬挂：板簧,盘刹：前盘后盘,窗帘：软布窗帘,行李架配置：无车内行李架,方向盘：多功能方向盘,中控屏：7寸集成中控,彩色倒车监视器：单探头彩色倒车监视器,金属漆：素色漆,质保承诺：两年或十万公里（以先到为准） | 448900.00 | 专用耗材名称：行李架，规格型号：宇通ZK6116H 专用，协议单价（元）：55000.00,专用耗材名称：气囊悬架，规格型号：宇通ZK6116H 专用，协议单价（元）：20000.00,专用耗材名称：增加1把座椅，规格型号：宇通ZK6116H 专用，协议单价（元）：1500.00
宇通 | 宇通ZK5080XQCD62 24-26座大型囚车 | ZK5080XQCD62 | 厂商：宇通,级别：大型车,能源类型：柴油,环保标准：国VI,上市时间：2024,最大功率（kW)：121,变速箱：手动,长*宽*高（mm)：7195*2240*3045,最高车速（km/h)：100,质保承诺：二年或十万公里,长度(mm)：7195,宽度(mm)：2240,高度(mm)：3045,轴距(mm)：3935,车身结构：两厢车,座位数(个)：其他,油箱容积(L)：120,车身颜色：定制,汽车类型：囚车,发动机型号：YCY30165-60,排量(L)：2.970,气缸数(个)：4,燃油标号：92号,座椅材质：仿皮,产品配置：倒车雷达 | 338000.00 | 专用耗材名称：车内监控系统，规格型号：定制，协议单价（元）：18000.00
宇通 | 宇通ZK6729D6 7米中巴 柴油发动机 手动挡 24-28座 企业通勤车 | ZK6729D62 | 车身颜色：白蓝色,可根据用户指定选择颜色,变速箱：法士特6DS-130,能源类型：柴油,车身结构：金刚封闭环钢架结构,长*宽*高(mm)：7195*2240*3030,轴距(mm)：3935,综合油耗：16,最大功率：117/2800,最高车速(Km/h)：100km/h,气缸数：4,动力系统：柴油发动机,车门数(个)：1乘客门、1司机门,座位数(个)：24,车长：7195mm,行李舱容积(L)：1350,油箱容积(L)：120,整备质量：5250,轮胎数：6,排放标准：国六,乘员/座位数：24,发动机型号：YCY30165-60,制动形式：气压制动,空调功能：16000卡，科林空调,座椅靠背功能：手动调节,前独立悬挂：少片簧,盘刹：前盘后盘,窗帘：软布窗帘,行李架配置：无车内行李架,方向盘：普通方向盘,中控屏：音频播放器,彩色倒车监视器：单探头彩色倒车监视器,金属漆：素色漆,质保承诺：两年或十万公里（以先到为准） | 287890.00 | 专用耗材名称：座椅升级为PVC面料，规格型号：整车ZK6729座椅，协议单价（元）：9600.00,专用耗材名称：20000公里内单次保养，规格型号：ZK6729车 单次保养，协议单价（元）：1200.00,专用耗材名称：车身彩条（拉花），规格型号：ZK6729车身彩条，协议单价（元）：2500.00,专用耗材名称：增加1把座椅，规格型号：ZK6729车 座椅，协议单价（元）：1500.00
宇通 | 宇通ZK5028XQCQ62特种车 | ZK5028XQCQ62 | 车身颜色：黑色,白色,变速箱：自动挡,能源类型：汽油,车身结构：冲压,长*宽*高(mm)：4943* 1837* 1880,最大功率：130kW,综合油耗：7.22L/100km,最高车速(Km/h)：190,动力系统：4A15J2,排放标准：国六,车门数(个)：5,后轮距(mm)：1580,前轮距(mm)：1580,油箱容积(L)：52,整备质量：1660,轴距(mm)：2810,最小离地间隙(mm)：126,行李舱容积(L)：10,座位数(个)：7,发动机厂家型号：4A15J2,供油方式：直喷,排气量(L)：1.991,气缸数(个)：4,最大马力：177,车体结构：冲压,后悬挂形式：扭力梁式非独立悬架,前悬挂形式：麦弗逊式独立悬架,驱动方式：前置前驱,前轮胎规格：215/60R16,后轮胎规格：215/60R16,前/后制动器类型：前通风盘式/后盘式,驻车制动类型：电动助力,ABS防抱死：有,EBD制动力分配：有,安全气囊配置：主副驾驶座安全气囊,并线辅助：无,车道偏离预警：无,车身稳定系统(ESP/ESC/DSC等)：有,牵引力控制(TCS/ASR/TRC等)：有,刹车辅助(EBA/BA/BAS等)：有,胎压监测系统：有,主动安全系统：无,陡坡缓降(HDC)：无,发动机自动启停系统：无,上坡辅助(HAC)：无,前/后驻车雷达： 前/后驻车雷达,助力转向类型：电控,自动泊车入位：无,自动驻车：无,倒车影像：有,360度全景影像：无,巡航系统：无,车内中控锁：无,遥控钥匙：有,后备箱功能：其他,发动机电子防盗：无,方向盘功能：其他,车外温度显示：无,车载蓝牙：有,大灯功能：其他,前雾灯：有,日间行车灯：有,车窗防夹手功能：有,后雨刷：有,前/后电动车窗：其他,外后视镜功能：其他,空调：其他,自动,内后视镜功能：其他,内饰颜色：定制,质保承诺：二年或十万公里 | 186000.00 | 专用耗材名称：车内监控系统，规格型号：定制，协议单价（元）：12000.00
宇通 | 宇通ZK5025XQCQ63特种车 | ZK5025XQCQ63 | 车身颜色：白色,黑色,变速箱：自动变速箱,能源类型：汽油,车身结构：冲压,长*宽*高(mm)：4970 * 1825 * 1910,最大功率：133kW,综合油耗：8.1 L/100km,最高车速(Km/h)：185,动力系统：15C4E,排放标准：国六,车门数(个)：5,后轮距(mm)：1570,前轮距(mm)：1560,油箱容积(L)：58,整备质量：1670,轴距(mm)：2800,最小离地间隙(mm)：147,行李舱容积(L)：0,座位数(个)：7,发动机厂家型号：15C4E,供油方式：直喷,排气量(L)：1.490,气缸数(个)：4,最大马力：181,车体结构：冲压,后悬挂形式：扭力梁式非独立悬架,前悬挂形式：麦弗逊式独立悬架,驱动方式：前置前驱,前轮胎规格：205/60R16,后轮胎规格：205/60R16,前/后制动器类型：前通风盘式/后盘式,驻车制动类型：电动助力,ABS防抱死：有,EBD制动力分配：无,安全气囊配置：主副驾驶座安全气囊,并线辅助：无,车道偏离预警：无,车身稳定系统(ESP/ESC/DSC等)：有,牵引力控制(TCS/ASR/TRC等)：有,刹车辅助(EBA/BA/BAS等)：有,胎压监测系统：有,主动安全系统：无,陡坡缓降(HDC)：无,发动机自动启停系统：无,上坡辅助(HAC)：无,前/后驻车雷达： 前/后驻车雷达,助力转向类型：电控,自动泊车入位：无,自动驻车：无,倒车影像：有,360度全景影像：无,巡航系统：有,车内中控锁：有,遥控钥匙：有,后备箱功能：其他,发动机电子防盗：无,方向盘功能：其他,车外温度显示：无,车载蓝牙：有,大灯功能：其他,前雾灯：有,日间行车灯：无,车窗防夹手功能：无,后雨刷：无,前/后电动车窗：其他,外后视镜功能：其他,空调：手动,自动,内后视镜功能：其他,内饰颜色：米黄,质保承诺：二年或十万公里 | 166000.00 | 专用耗材名称：车内监控系统，规格型号：定制，协议单价（元）：12000.00
宇通 | 宇通牌ZK5045XQCD61囚车 | ZK5045XQCD61 | 厂商：宇通,级别：小型车,能源类型：柴油,环保标准：国VI,上市时间：2024年,最大功率（kW)：93kW,变速箱：手动,长*宽*高（mm)：5490* 1998* 2440,最高车速（km/h)：150,长度(mm)：5490,质保承诺：二年或十万公里,宽度(mm)：1998,高度(mm)：2440,轴距(mm)：3640,车身结构：两厢车,座位数(个)：其他,油箱容积(L)：80,车身颜色：白色,汽车类型：定制版,发动机型号：SC20M125.1Q6,排量(L)：1996,气缸数(个)：4,燃油标号：92号,座椅材质：仿皮,产品配置：倒车雷达,定速巡航 | 248000.00 | 专用耗材名称：车内监控系统，规格型号：定制，协议单价（元）：15000.00
安凯 | 安凯HFF6600F7D6Z | HFF6600F7D6Z | 车身颜色：香槟色,变速箱：LC6T450,能源类型：柴油,车身结构：半承载,长*宽*高(mm)：5990×2050×2785,轴距(mm)：3300,综合油耗：13.6,最大功率：103KW,最高车速(Km/h)：100,气缸数：4,动力系统：YCY24140-60发动机,车门数(个)：2,座位数(个)：19,车长：5990,行李舱容积(L)：0.33,油箱容积(L)：80,整备质量：3990kg,轮胎数：6,排放标准：国六,乘员/座位数：18,发动机型号：YCY24140-60,轮胎规格：215/75R17.5,空调功能：单冷手动空调,座椅靠背功能：可调,前独立悬挂：无,盘刹：前盘后盘,窗帘：有,质保承诺：两年或六万公里（以先到为准） | 229600.00
安凯 | 安凯HFF6900A6D6Y | HFF6900A6D6Y | 车身颜色：白色,灰色,银色,白蓝色,变速箱：綦江1700A01,能源类型：柴油,车身结构：全承载,长*宽*高(mm)：8990×2500×3425,轴距(mm)：4300,综合油耗：19.0L/100km,最大功率：195KW,最高车速(Km/h)：100,气缸数：6,动力系统：YCS06270-62发动机,车门数(个)：1,座位数(个)：38,车长：8990mm,行李舱容积(L)：3.8,油箱容积(L)：260,整备质量：9000kg,轮胎数：6,排放标准：国六,乘员/座位数：38,发动机型号：YCS06270-62,制动形式：前后盘式,空调功能：单冷手动空调,座椅靠背功能：可调,前独立悬挂：无,盘刹：前后盘式,窗帘：有,行李架配置：有,方向盘：多功能,中控屏：可选装,彩色倒车监视器：有,金属漆：可选装,质保承诺：两年或六万公里（以先到为准） | 418800.00
安凯 | 安凯HFF6820A5D6Y | HFF6820A5D6Y | 车身颜色：白色,灰色,白蓝色,变速箱：綦江6S1050,能源类型：柴油,车身结构：半承载,长*宽*高(mm)：8195×2390×3260,轴距(mm)：3900,综合油耗：17.3L/100km,最大功率：169KW,最高车速(Km/h)：100,气缸数：4,动力系统：YCK05230-60发动机,车门数(个)：1,座位数(个)：36,车长：8195mm,行李舱容积(L)：3.25,油箱容积(L)：165,整备质量：8000kg,轮胎数：6,排放标准：国六,乘员/座位数：35,发动机型号：YCK05230-60,制动形式：前后盘式,空调功能：单冷手动空调,座椅靠背功能：可调,前独立悬挂：无,盘刹：前后盘式,窗帘：有,行李架配置：有,方向盘：多功能,中控屏：可选装,彩色倒车监视器：有,金属漆：可选装,质保承诺：两年或六万公里（以先到为准） | 359000.00
安凯 | 安凯HFF6119KDE6B | HFF6119KDE6B | 车身颜色：白色,灰色,银色,白蓝色,灰/绿/黄,变速箱：綦江1700A01,能源类型：柴油,车身结构：半承载,长*宽*高(mm)：10990×2500×3405,轴距(mm)：4300,综合油耗：20L/100km,最大功率：228KW,最高车速(Km/h)：100,气缸数：6,动力系统：YCS08310-60发动机,车门数(个)：2,座位数(个)：48,车长：10990mm,行李舱容积(L)：5,油箱容积(L)：260,整备质量：11200kg,轮胎数：6,排放标准：国六,乘员/座位数：47,发动机型号：YCS08310-60,制动形式：前后盘式,空调功能：单冷手动空调,座椅靠背功能：可调,前独立悬挂：无,盘刹：前后盘式,窗帘：有,行李架配置：有,方向盘：多功能,中控屏：可选装,彩色倒车监视器：有,金属漆：可选装,质保承诺：两年或六万公里（以先到为准） | 448800.00
庆铃（繁体）牌 | 庆铃（繁体）牌+QL1031GBGW+汽油自动挡四驱斗式皮卡 | QL1031GBGW | 车身颜色：工程黄,黑色,白色,银色,蓝色,红色,变速箱：自动挡8AT变速箱,能源类型：汽油,车身结构：非承载式,长*宽*高(mm)：5382*1877*1840,轴距(mm)：3096,综合油耗：9.6L/100Km,最大功率：135,最高车速(Km/h)：150,气缸数：4,动力系统：昆明云内动力G20TGDI3,车门数(个)：4,座位数(个)：5,车长：5382mm,行李舱容积(L)：--,油箱容积(L)：76,整备质量：2050kg,轮胎数：4,排放标准：国六,乘员/座位数：5,发动机型号：G20TGDI3,发动机排量：1989ml,最小离地间隙(mm)：210,货厢内部尺寸：1485*1540*480mm,悬架：前独立悬架/后钢板弹簧,轴数：2,接近角：33°,离去角：26°,质保承诺：三年或十万公里 | 139800.00
庆铃（繁体）牌 | 庆铃（繁体）牌+QL1031FBGW+汽油自动挡两驱斗式皮卡 | QL1031FBGW | 车身颜色：工程黄,黑色,白色,红色,蓝色,银色,变速箱：自动挡8AT变速箱,能源类型：汽油,车身结构：非承载式,长*宽*高(mm)：5382*1877*1840,轴距(mm)：3096,综合油耗：9.6L/100Km,最大功率：135,最高车速(Km/h)：150,气缸数：4,动力系统：昆明云内动力G20TGDI3,车门数(个)：4,座位数(个)：5,车长：5382mm,行李舱容积(L)：--,油箱容积(L)：76,整备质量：1950kg,轮胎数：4,排放标准：国六,乘员/座位数：5,发动机型号：G20TGDI3,发动机排量：1989ml,最小离地间隙(mm)：210,货厢内部尺寸：1485*1540*480,悬架：前独立悬架/后钢板弹簧,轴数：2,接近角：33°,离去角：26°,质保承诺：三年或十万公里 | 127800.00
晶马 | 晶马JMV6600CF6 10-19座 | JMV6600CF6 | 车身颜色：4R4黄,变速箱：6MT,能源类型：柴油,车身结构：非承载式,长*宽*高(mm)：5990*2050*2700,轴距(mm)：3300,综合油耗：11.4L,最大功率：95KW,最高车速(Km/h)：100,气缸数：4,车门数(个)：1个司机门+1个乘客门,座位数(个)：10-19,车长：5.99米,行李舱容积(L)：最大0.8,油箱容积(L)：70,整备质量：3820,3900,4050,4200（kg）,轮胎数：7,排放标准：国六,乘员/座位数：10-19,轮胎规格：215/75R17.5,空调功能：制冷,座椅靠背功能：可调,前独立悬挂：非独立悬挂,盘刹：前后盘式,窗帘：带,质保承诺：2年或10万公里 | 210000.00
晶马 | 晶马JMV6710CF6 23座 | JMV6710CF6 | 车身颜色：4R4黄,变速箱：6MT,能源类型：柴油,车身结构：非承载式,长*宽*高(mm)：7145*2050*2725,轴距(mm)：3935,综合油耗：12.5L,最大功率：125kw,最高车速(Km/h)：100,气缸数：4,车门数(个)：1个司机门+1个乘客门,座位数(个)：10-23,车长：7.145米,行李舱容积(L)：最大1,油箱容积(L)：90,整备质量：4500,4650,4800,4950（kg）,轮胎数：7,排放标准：国六,乘员/座位数：10-23,制动形式：液制动,空调功能：制冷,座椅靠背功能：可调,前独立悬挂：非独立悬挂,盘刹：前后盘式,窗帘：带,行李架配置：可选装单边行李架,方向盘：可调,中控屏：无,彩色倒车监视器：可选装,质保承诺：2年或10万公里 | 270000.00
格仑特 | 格仑特牌 GLT5044XQC囚车 | GLT5044XQC | 厂商：山东格仑特电动科技有限公司,级别：大型车,能源类型：柴油,环保标准：国VI,上市时间：2023年,最大功率（kW)：103,变速箱：手动,长*宽*高（mm)：6686*2098*3150,最高车速（km/h)：145,质保承诺：底盘三年或六万公里，改装部分一年,长度(mm)：6686,宽度(mm)：2098,高度(mm)：3150,轴距(mm)：3750,座位数(个)：其他,油箱容积(L)：80,车身颜色：白/蓝,汽车类型：大型专用囚车,排量(L)：2.198,气缸数(个)：4,燃油标号：0号,产品配置：车身ESP,倒车雷达,日间行车灯 | 390000.00
江改牌 | 江改牌全顺T8长轴中顶柴油国六囚车JX5045XQCMK6 | JX5045XQCMK6 | 厂商：江西江铃汽车集团改装车股份有限公司,级别：中型车,能源类型：柴油,环保标准：国VI,上市时间：2023年,最大功率（kW)：128,变速箱：手动,长*宽*高（mm)：5998×2068×2620,最高车速（km/h)：160,长度(mm)：5998,质保承诺：底盘3年或行驶6万公里，改装部分1年或2万公里,宽度(mm)：2068,高度(mm)：2620,轴距(mm)：3750,座位数(个)：其他,油箱容积(L)：80,车身颜色：白/蓝,汽车类型：中型专用囚车,排量(L)：2.296,气缸数(个)：4,燃油标号：0号,产品配置：车身ESP,倒车雷达,定速巡航,日间行车灯 | 359800.00
江改牌 | 江改牌全顺V348加长轴后双胎柴油国六囚车JX5048XQCML26 | JX5048XQCML26 | 厂商：江西江铃汽车集团改装车股份有限公司,级别：大型车,能源类型：柴油,环保标准：国VI,上市时间：2023年,最大功率（kW)：103,变速箱：手动,长*宽*高（mm)：6830×2098×2510,最高车速（km/h)：145,质保承诺：底盘3年或行驶6万公里，改装部分1年或2万公里,长度(mm)：6830,宽度(mm)：2098,高度(mm)：2510,轴距(mm)：3750,座位数(个)：其他,油箱容积(L)：80,车身颜色：白/蓝,汽车类型：大型专用囚车,排量(L)：2.198,气缸数(个)：4,燃油标号：0号,产品配置：车身ESP,倒车雷达,日间行车灯 | 379800.00
江改牌 | 江改牌全顺T6中轴中顶汽油国六自动挡囚车JX5039XQCZKA6-L | JX5039XQCZKA6-L | 厂商：江西江铃汽车集团改装车股份有限公司,级别：小型车,能源类型：汽油,环保标准：国VI,上市时间：2023年,最大功率（kW)：162,变速箱：自动,长*宽*高（mm)：5341×1986×2505,最高车速（km/h)：170,长度(mm)：5341,质保承诺：底盘3年或行驶6万公里，改装部分1年或2万公里,宽度(mm)：1986,高度(mm)：2505,轴距(mm)：3300,座位数(个)：其他,油箱容积(L)：80,车身颜色：白/蓝,汽车类型：小型专用囚车,排量(L)：2.0,气缸数(个)：4,燃油标号：0号,产品配置：倒车雷达,日间行车灯,车身ESP | 258000.00
江改牌 | 江改牌全顺T8短轴中顶柴油国六囚车JX5045XQCMJ6 | JX5045XQCMJ6 | 厂商：江西江铃汽车集团改装车股份有限公司,级别：小型车,能源类型：柴油,环保标准：国VI,上市时间：2023年,最大功率（kW)：160,变速箱：手动,长*宽*高（mm)：5230×2068×2620,最高车速（km/h)：128,长度(mm)：5230,质保承诺：底盘3年或行驶6万公里，改装部分1年或2万公里,宽度(mm)：2068,高度(mm)：2620,轴距(mm)：3000,座位数(个)：其他,油箱容积(L)：80,车身颜色：白/蓝,汽车类型：小型专用囚车,排量(L)：2.296,气缸数(个)：4,燃油标号：0号,产品配置：倒车雷达,日间行车灯,车身ESP,定速巡航 | 269000.00
江淮 | 江淮牌+HFC6531K2MDS+5300mm | HFC6531K2MDS | 车身颜色：黑色,白色,银色,变速箱：6MT,能源类型：柴油,车身结构：承载式车身,长*宽*高(mm)：5300*2080*2395,轴距(mm)：3360,综合油耗：8,最大功率：95,最高车速(Km/h)：130,气缸数：4,动力系统：直列四缸、高压共轨、增压中冷,车门数(个)：5,座位数(个)：10-12,车长：5300,行李舱容积(L)：1000,油箱容积(L)：80,整备质量：2450(10座)/2470(11座)/2490(12座),轮胎数：4,排放标准：国六,乘员/座位数：10-12,发动机型号：HFC4DB3-2E4,轮胎规格：215/75R16LT,空调功能：电动冷暖空调,座椅靠背功能：可调座椅,前独立悬挂：前独立悬挂,盘刹：盘刹,窗帘：选配,质保承诺：五年或二十万公里 | 150000.00
江淮 | 江淮牌+HFC6601K4HS+5990mm | HFC6601K4HS | 车身颜色：黑色,白色,银色,变速箱：6MT,能源类型：柴油,车身结构：承载式车身,长*宽*高(mm)：5990*2098*2645,轴距(mm)：3570,综合油耗：9.9,最大功率：110,最高车速(Km/h)：135,气缸数：4,动力系统：直列四缸、高压共轨、增压中冷,车门数(个)：4,座位数(个)：10-17,车长：5990,行李舱容积(L)：800,油箱容积(L)：80,整备质量：2940,轮胎数：6,排放标准：国六,乘员/座位数：10-17,发动机型号：D25TCIF1,轮胎规格：195/75R16LT,空调功能：电动冷暖空调,座椅靠背功能：可调座椅,前独立悬挂：前独立悬挂,盘刹：前盘刹,窗帘：选配,质保承诺：五年或二十万公里 | 185000.00
江淮 | 江淮T8PRO 柴油自动四驱大双锐行版 | HFC1037D3K2ALSS | 车身颜色：工程黄,黑色,白色,灰色,银色,红色,蓝色,变速箱：8AT,能源类型：柴油,车身结构：非承载式,长*宽*高(mm)：5645×1880×1860,轴距(mm)：3380,综合油耗：8.7,最大功率：125kw,最高车速(Km/h)：150,气缸数：4,动力系统：柴油2.0T,车门数(个)：4,座位数(个)：5,车长：5645,行李舱容积(L)：-,油箱容积(L)：76,整备质量：2050,轮胎数：5,排放标准：国Ⅵb,乘员/座位数：4,发动机型号：江淮HFC4DB2-2E1,发动机排量：2.0T,最小离地间隙(mm)：210,货厢内部尺寸：1810×1520×470,悬架：双横臂螺旋弹簧独立悬架/钢板弹簧非独立悬架,轴数：2,接近角：30,离去角：22,质保承诺：五年或二十万公里 | 129800.00
江淮 | 江淮T6 柴油两驱大双工程版舒适型 | HFC1037DKLSR | 车身颜色：工程黄,黑色,白色,灰色,银色,红色,蓝色,变速箱：6MT,能源类型：柴油,车身结构：非承载式,长*宽*高(mm)：5635×1850×1815,轴距(mm)：3380,综合油耗：7.9,最大功率：110kw,最高车速(Km/h)：150,气缸数：4,动力系统：柴油2.0T,车门数(个)：4,座位数(个)：5,车长：5635,行李舱容积(L)：-,油箱容积(L)：76,整备质量：1905,轮胎数：5,排放标准：国Ⅵb,乘员/座位数：4,发动机型号：江淮HFC4DB2-2E,发动机排量：2.0T,最小离地间隙(mm)：195,货厢内部尺寸：1810×1520×470,悬架：双横臂螺旋弹簧独立悬架/钢板弹簧非独立悬架,轴数：2,接近角：30,离去角：22,质保承诺：三年或六万公里 | 88800.00
江淮 | 江淮牌T6汽油2.4两驱大双精英型 | HFC1037DELSR-1 | 车身颜色：工程黄,黑色,白色,灰色,红色,蓝色,银色,变速箱：6MT,能源类型：汽油,车身结构：非承载式,长*宽*高(mm)：5605×1830×1815,轴距(mm)：3380,综合油耗：9.3,最大功率：155kw,最高车速(Km/h)：150,气缸数：4,动力系统：汽油2.4T,车门数(个)：4,座位数(个)：5,车长：5605,行李舱容积(L)：-,油箱容积(L)：75,整备质量：1905,轮胎数：5,排放标准：国Ⅵb,乘员/座位数：4,发动机型号：三菱4K22D4T,发动机排量：2.4T,最小离地间隙(mm)：195,货厢内部尺寸：1810×1520×470,悬架：双横臂螺旋弹簧独立悬架/钢板弹簧非独立悬架,轴数：2,接近角：30,离去角：22,质保承诺：三年或六万公里 | 85800.00
江淮 | 江淮悍途 汽油2.0自动四驱标双精英型 | HFC1037D6E1SS | 车身颜色：工程黄,黑色,白色,灰色,银色,红色,蓝色,变速箱：8AT,能源类型：汽油,车身结构：非承载式,长*宽*高(mm)：5330×1965×1920,轴距(mm)：3110,综合油耗：10.1,最大功率：170kw,最高车速(Km/h)：150,气缸数：4,动力系统：汽油2.0T,车门数(个)：4,座位数(个)：5,车长：5330,行李舱容积(L)：-,油箱容积(L)：76,整备质量：2005,轮胎数：5,排放标准：国Ⅵb,乘员/座位数：4,发动机型号：东安D20TG,发动机排量：2.0T,最小离地间隙(mm)：210,货厢内部尺寸：1520×1590×470,悬架：双横臂螺旋弹簧独立悬架/钢板弹簧非独立悬架,轴数：2,接近角：27,离去角：23,质保承诺：五年或二十万公里 | 132800.00
江淮 | 江淮瑞风M4自动商旅 | HFC6521A4HC8S | 车身颜色：黑色,白色,银色,变速箱：变速箱型式：6AT；型号：M4301，,能源类型：汽油,车身结构：5门7座MPV,长*宽*高(mm)：5200*1890*1980,最大功率：163Kw,综合油耗：10L/100km,最高车速(Km/h)：170Km/h,动力系统：2.0TGDI+6AT,排放标准：国六b,车门数(个)：5,后轮距(mm)：1545,前轮距(mm)：1570,油箱容积(L)：70,整备质量：2115kg,轴距(mm)：3080,最小离地间隙(mm)：150,行李舱容积(L)：最大3670L,座位数(个)：7/8/9,发动机厂家型号：LJ488ZLQ,供油方式：直喷,排气量(L)：1.998,气缸数(个)：4,最大马力：222,车体结构：承载式,后悬挂形式：五连杆螺旋弹簧,前悬挂形式：双横臂扭杆式,驱动方式：前置后驱,前轮胎规格：215/65 R16铝轮,后轮胎规格：215/65 R16铝轮,前/后制动器类型：前盘后盘,驻车制动类型：手动,ABS防抱死：有,EBD制动力分配：有,安全气囊配置：主副驾安全气囊,并线辅助：无,车道偏离预警：有,车身稳定系统(ESP/ESC/DSC等)：有,牵引力控制(TCS/ASR/TRC等)：有,刹车辅助(EBA/BA/BAS等)：有,胎压监测系统：有,主动安全系统：无,陡坡缓降(HDC)：有,发动机自动启停系统：无,上坡辅助(HAC)：有,前/后驻车雷达：后,助力转向类型：电动助力,自动泊车入位：无,自动驻车：无,倒车影像：无,360度全景影像：无,巡航系统：有,车内中控锁：有,遥控钥匙：有,后备箱功能：其他,发动机电子防盗：有,天窗类型：选装,无钥匙启动/进入：选装,方向盘功能：多功能方向盘,车外温度显示：无,全液晶仪表盘：无,驾驶位座椅功能：手动,副驾驶位座椅功能：手动,第二排座椅功能：手动,前/后中央扶手：有,尾排座椅放倒比例：55分体式靠背折叠/整体滑动(7座/8座),车载蓝牙：有,前照灯类型：一体式组合前大灯,大灯功能：高度可调,前雾灯：有,日间行车灯：有,车窗防夹手功能：无,车窗一键功能：主驾一键下降,后雨刷：有,感应雨刷功能：间歇控制前无骨雨刮,前/后电动车窗：前,外后视镜功能：调节,加热,自动折叠,空调：手动,内后视镜功能：其他,自动防眩目,温度分区控制：无,内饰颜色：黑色/米色、黑色,质保承诺：核心部件5年或20万公里；整车部件3年或10万公里 | 122000.00
江铃 | 江铃全顺牌福顺短轴中顶柴油自动挡JX6505T-L6 | JX6505T-L6 | 车身颜色：白色,变速箱：8AT,能源类型：柴油,车身结构：非承载式,长*宽*高(mm)：4950*1974*2350,最大功率：107,综合油耗：8.7,最高车速(Km/h)：160,动力系统：JX4D20A6H,排放标准：国六,车门数(个)：5,后轮距(mm)：1708,前轮距(mm)：1740,油箱容积(L)：80,整备质量：2255,轴距(mm)：2933,最小离地间隙(mm)：225,行李舱容积(L)：185,座位数(个)：6-7,发动机厂家型号：JX4D20A6H,供油方式：直喷,排气量(L)：2.0,气缸数(个)：4,最大马力：146,车体结构：承载式车身,驱动方式：前置后驱,前轮胎规格：215/75 R16LT,后轮胎规格：215/75 R16LT,前/后制动器类型：前盘后盘,驻车制动类型：手动,ABS防抱死：有,EBD制动力分配：有,并线辅助：无,车道偏离预警：无,车身稳定系统(ESP/ESC/DSC等)：无,牵引力控制(TCS/ASR/TRC等)：无,刹车辅助(EBA/BA/BAS等)：无,胎压监测系统：有,主动安全系统：有,陡坡缓降(HDC)：无,发动机自动启停系统：无,上坡辅助(HAC)：无,自动泊车入位：无,自动驻车：无,倒车影像：无,360度全景影像：无,车内中控锁：有,遥控钥匙：有,后备箱功能：其他,发动机电子防盗：无,方向盘功能：多功能方向盘,车外温度显示：有,车载蓝牙：无,大灯功能：高度可调,前雾灯：有,日间行车灯：无,车窗防夹手功能：无,后雨刷：无,前/后电动车窗：前,外后视镜功能：其他,空调：手动,内后视镜功能：其他,内饰颜色：城市灰,质保承诺：三年或六万公里，发动机变速箱终身质保 | 137300.00
江铃 | 江铃全顺牌福顺中轴中顶柴油自动挡JX6555T-M6 | JX6555T-M6 | 车身颜色：白色,变速箱：8AT,能源类型：柴油,车身结构：非承载式,长*宽*高(mm)：5495*1974*2320,最大功率：107,综合油耗：8.7,最高车速(Km/h)：160,动力系统：JX4D20A6H,排放标准：国六,车门数(个)：5,后轮距(mm)：1708,前轮距(mm)：1740,油箱容积(L)：80,整备质量：2295,轴距(mm)：3360,最小离地间隙(mm)：225,行李舱容积(L)：185,座位数(个)：6-7,发动机厂家型号：JX4D20A6H,供油方式：直喷,排气量(L)：2.0,气缸数(个)：4,最大马力：146,车体结构：承载式车身,驱动方式：前置后驱,前轮胎规格：215/75 R16LT,后轮胎规格：215/75 R16LT,前/后制动器类型：前盘后盘,驻车制动类型：手动,ABS防抱死：有,EBD制动力分配：有,并线辅助：无,车身稳定系统(ESP/ESC/DSC等)：无,牵引力控制(TCS/ASR/TRC等)：无,刹车辅助(EBA/BA/BAS等)：无,胎压监测系统：有,主动安全系统：有,陡坡缓降(HDC)：无,发动机自动启停系统：无,上坡辅助(HAC)：无,自动泊车入位：无,自动驻车：无,倒车影像：无,360度全景影像：无,车内中控锁：有,遥控钥匙：有,后备箱功能：其他,发动机电子防盗：无,方向盘功能：多功能方向盘,车外温度显示：有,车载蓝牙：无,大灯功能：高度可调,前雾灯：有,日间行车灯：无,车窗防夹手功能：无,后雨刷：无,前/后电动车窗：其他,外后视镜功能：其他,空调：手动,内后视镜功能：其他,内饰颜色：城市灰,质保承诺：三年或六万公里，发动机变速箱终身质保 | 153100.00
江铃 | 江铃全顺牌T6中轴中顶汽油自动挡JX6533PN-M6 | JX6533PN-M6 | 车身颜色：白色,变速箱：9AT,能源类型：汽油,车身结构：承载式,长*宽*高(mm)：5341*2040*2375,最大功率：105,综合油耗：2125,最高车速(Km/h)：170,动力系统：直列四缸、增压中冷、高压共轨,排放标准：国六,车门数(个)：5,后轮距(mm)：1720,前轮距(mm)：1736,油箱容积(L)：80,整备质量：2125,轴距(mm)：3300,最小离地间隙(mm)：187,行李舱容积(L)：1800,座位数(个)：6-7,发动机厂家型号：ECOBOOST4G20C6L,供油方式：直喷,排气量(L)：1.997,气缸数(个)：4,最大马力：143,车体结构：承载式车身,驱动方式：前置前驱,前轮胎规格：215/65R16C,后轮胎规格：215/65R16C,前/后制动器类型：前通风盘后盘,驻车制动类型：电子手刹,ABS防抱死：有,EBD制动力分配：有,并线辅助：无,车道偏离预警：无,车身稳定系统(ESP/ESC/DSC等)：有,牵引力控制(TCS/ASR/TRC等)：有,刹车辅助(EBA/BA/BAS等)：有,胎压监测系统：有,主动安全系统：有,陡坡缓降(HDC)：无,发动机自动启停系统：无,上坡辅助(HAC)：有,自动泊车入位：无,自动驻车：无,倒车影像：有,360度全景影像：无,车内中控锁：有,遥控钥匙：有,后备箱功能：其他,发动机电子防盗：有,方向盘功能：多功能方向盘,车外温度显示：有,车载蓝牙：有,大灯功能：高度可调,延时关闭,光杆式自动大灯,前雾灯：有,日间行车灯：有,车窗防夹手功能：无,后雨刷：无,前/后电动车窗：前,外后视镜功能：其他,空调：手动,内后视镜功能：自动防眩目,内饰颜色：城市灰,质保承诺：三年或六万公里，发动机变速箱终身质保 | 194000.00
江铃 | 江铃全顺牌T6短轴低顶汽油自动挡JX6503PN-L6 | JX6503PN-L6 | 车身颜色：白色,变速箱：自动挡,能源类型：汽油,车身结构：承载式,长*宽*高(mm)：4974*2040*2020,最大功率：162,综合油耗：11.3,最高车速(Km/h)：160,动力系统：ECOBOOST4G20C6L,排放标准：国六,车门数(个)：5,后轮距(mm)：1720,前轮距(mm)：1736,油箱容积(L)：80,整备质量：2060,轴距(mm)：2933,最小离地间隙(mm)：187,行李舱容积(L)：1400,座位数(个)：6-7,发动机厂家型号：ECOBOOST4G20C6L,供油方式：直喷,排气量(L)：1.997,气缸数(个)：4,最大马力：220,车体结构：承载式车身,驱动方式：前置前驱,前轮胎规格：215/65R16C,后轮胎规格：215/65R16C,前/后制动器类型：前盘后盘,驻车制动类型：电子手刹,ABS防抱死：有,EBD制动力分配：有,并线辅助：无,车身稳定系统(ESP/ESC/DSC等)：有,牵引力控制(TCS/ASR/TRC等)：有,刹车辅助(EBA/BA/BAS等)：有,胎压监测系统：有,主动安全系统：无,陡坡缓降(HDC)：有,发动机自动启停系统：无,上坡辅助(HAC)：有,自动泊车入位：无,自动驻车：无,倒车影像：有,360度全景影像：无,车内中控锁：有,遥控钥匙：有,后备箱功能：其他,发动机电子防盗：有,方向盘功能：多功能方向盘,车外温度显示：有,车载蓝牙：有,大灯功能：高度可调,光杆式自动大灯,前雾灯：有,日间行车灯：有,车窗防夹手功能：无,后雨刷：有,前/后电动车窗：前,外后视镜功能：调节,空调：手动,内后视镜功能：其他,内饰颜色：城市灰,质保承诺：三年或六万公里，发动机变速箱终身质保 | 181900.00
江铃全顺 | 江铃全顺牌福顺中轴中顶柴油自动挡JX6555TB-M6 | JX6555TB-M6 | 车身颜色：白色,变速箱：8AT,能源类型：柴油,车身结构：非承载式,长*宽*高(mm)：5495*1974*2498,轴距(mm)：3360,综合油耗：8.7,最大功率：107,最高车速(Km/h)：160,气缸数：4,车门数(个)：5,座位数(个)：11-12,车长：5495,行李舱容积(L)：163,油箱容积(L)：80,整备质量：2410,轮胎数：5,排放标准：国六,乘员/座位数：11-12,发动机型号：JX4D20A6H,轮胎规格：215/75 R16LT,空调功能：手动,座椅靠背功能：座椅靠背可调,前独立悬挂：麦弗逊独立悬架,盘刹：前盘后盘,窗帘：有,质保承诺：三年或六万公里，发动机变速箱终身质保 | 166300.00
江铃全顺 | 江铃全顺牌福顺中轴中顶柴油自动挡JX6605TB-N6 | JX6605TB-N6 | 车身颜色：白色,变速箱：8AT,能源类型：柴油,车身结构：非承载式,长*宽*高(mm)：5998*2098*2498,轴距(mm)：3750,综合油耗：9.9,最大功率：107,最高车速(Km/h)：160,气缸数：4,车门数(个)：5,座位数(个)：15,车长：5998,行李舱容积(L)：145,油箱容积(L)：80,整备质量：2725,轮胎数：5,排放标准：国六,乘员/座位数：15,发动机型号：JX4D20A6H,轮胎规格：185/75 R16LT,空调功能：手动,座椅靠背功能：座椅靠背可调,前独立悬挂：麦弗逊独立悬架,盘刹：前盘后盘,窗帘：有,质保承诺：三年或六万公里，发动机变速箱终身质保 | 199800.00
江铃汽车 | 江铃牌大道8AT汽油四驱皮卡JX1037PS0F6 | JX1037PS0F6 | 车身颜色：白色,变速箱：8AT,能源类型：汽油,车身结构：非承载式,长*宽*高(mm)：5685×1935×1872,轴距(mm)：3470,综合油耗：8.6,最大功率：180,最高车速(Km/h)：175,气缸数：4,车门数(个)：4,座位数(个)：5,车长：5685,行李舱容积(L)：1550,油箱容积(L)：80,整备质量：2010,轮胎数：4,排放标准：国六,乘员/座位数：5,发动机排量：2.261,最小离地间隙(mm)：235,货厢内部尺寸：1546*1785*1830,悬架：前双叉臂独立悬挂，后钢板弹簧悬架,轴数：2,接近角：30,离去角：25,质保承诺：三年或六万公里，发动机变速箱终身质保 | 134600.00
江铃汽车 | 江铃牌大道8AT汽油两驱皮卡JX1036PS0C6 | JX1036PS0C6 | 车身颜色：白色,变速箱：8AT,能源类型：汽油,车身结构：非承载式,长*宽*高(mm)：5685×1935×1872,轴距(mm)：3470,综合油耗：8.6,最大功率：180,最高车速(Km/h)：175,气缸数：4,车门数(个)：4,座位数(个)：5,车长：5685,行李舱容积(L)：1550,油箱容积(L)：80,整备质量：1900,轮胎数：4,排放标准：国六,乘员/座位数：5,发动机排量：2.261,最小离地间隙(mm)：235,货厢内部尺寸：1546*1785*1830,悬架：前双叉臂独立悬挂，后钢板弹簧悬架,轴数：2,接近角：30,离去角：25,质保承诺：三年或六万公里，发动机变速箱终身质保 | 121400.00
江铃汽车 | 江铃全顺牌T8加长轴中顶柴油手动挡JX6676TB-N6 | JX6676TB-N6 | 车身颜色：白色,变速箱：7挡手动,能源类型：柴油,车身结构：承载式,长*宽*高(mm)：6703*2164*2485,轴距(mm)：3750,综合油耗：9.9,最大功率：128,最高车速(Km/h)：150,气缸数：4,车门数(个)：5,座位数(个)：10-18,车长：6703,行李舱容积(L)：/,油箱容积(L)：80,整备质量：3065,轮胎数：5,排放标准：国六,乘员/座位数：10-18,制动形式：四轮碟刹,空调功能：自动空调,座椅靠背功能：座椅靠背可调,前独立悬挂：麦弗逊式独立悬架,盘刹：前后盘式,窗帘：有,行李架配置：有,方向盘：多功能、加热、调节,中控屏：有,彩色倒车监视器：有,质保承诺：三年或六万公里，发动机变速箱终身质保 | 276000.00
沃尔沃 | 沃尔沃S90 B5智逸豪华版 | S90 B5智逸豪华版 | 车身颜色：星耀沙,水晶白,玛瑙黑,蝶贝灰,牛仔蓝,变速箱：8速自动变速器,能源类型：汽油,车身结构：承载式,长*宽*高(mm)：5090/1879/1444,最大功率：184KW,综合油耗：6.75,最高车速(Km/h)：180KM/H,动力系统：2.0T涡轮增压发动机,排放标准：国6,车门数(个)：5,后轮距(mm)：1629MM,前轮距(mm)：1628MM,油箱容积(L)：60,整备质量：1824,轴距(mm)：3061,最小离地间隙(mm)：153mm,行李舱容积(L)：436L,座位数(个)：5,发动机厂家型号：B420T2,供油方式：直喷,排气量(L)：2.0,气缸数(个)：4,最大马力：250PS,车体结构：硼钢,后悬挂形式：多连杆式独立悬架,前悬挂形式：双叉臂式独立悬架,驱动方式：前驱,前轮胎规格：245/45 R18,后轮胎规格：245/45 R18,前/后制动器类型：碟刹,驻车制动类型：电子手刹,ABS防抱死：有,EBD制动力分配：有,安全气囊配置：有,并线辅助：有,车道偏离预警：有,车身稳定系统(ESP/ESC/DSC等)：有,牵引力控制(TCS/ASR/TRC等)：有,刹车辅助(EBA/BA/BAS等)：有,胎压监测系统：有,主动安全系统：有,陡坡缓降(HDC)：有,发动机自动启停系统：有,上坡辅助(HAC)：有,前/后驻车雷达：有,助力转向类型：有,自动泊车入位：无,自动驻车：有,倒车影像：有,360度全景影像：无,巡航系统：有,车内中控锁：有,遥控钥匙：有,后备箱功能：电动后备箱,发动机电子防盗：有,天窗类型：有,无钥匙启动/进入：有,方向盘功能：调节,多功能方向盘,车外温度显示：有,全液晶仪表盘：有,驾驶位座椅功能：有,副驾驶位座椅功能：有,第二排座椅功能：有,前/后中央扶手：有,车载蓝牙：有,前照灯类型：LED,大灯功能：高度可调,延时关闭,前雾灯：有,日间行车灯：有,车窗防夹手功能：有,车窗一键功能：有,后雨刷：无,前/后电动车窗：前,后,外后视镜功能：调节,加热,自动折叠,记忆,空调：自动,内后视镜功能：记忆,自动防眩目,温度分区控制：有,内饰颜色：黑色、棕色,质保承诺：三年不限公里 | 249000.00
海格 | 苏州金龙海格KLQ6600E6C1中型豪华海狮公务版 | KLQ6600E6C1 | 车身颜色：香槟色,4R4黄,可根据用户指定选择颜色,黑色,白色,灰色,银色,金属漆4000元,金旅白（可选））,上白下驼,上驼下白,金旅白,金色,海狮白,工程黄,变速箱：中马ZM026,能源类型：柴油,车身结构：全承载,长*宽*高(mm)：5990*1880*2335,轴距(mm)：3720,综合油耗：10.5L/100km,最大功率：110KW,最高车速(Km/h)：100,气缸数：4,动力系统：海格,车门数(个)：4,座位数(个)：10-17,车长：5990,行李舱容积(L)：根据座位数情况定制,油箱容积(L)：70L,整备质量：2550,2700,轮胎数：4,排放标准：国六,乘员/座位数：10-17,发动机型号：SC28R150.1Q6,轮胎规格：215/75R16C,215/75R16LT,空调功能：冷暖,座椅靠背功能：可调,前独立悬挂：前独立,盘刹：标配,窗帘：标配,质保承诺：三年或十万公里 | 189000.00
海格 | 苏州金龙海格KLQ6829KAE60海悦大型豪华公务出行版客车（24-36座） | KLQ6829KAE60 | 车身颜色：可根据用户指定选择颜色,香槟金金属漆,白色,上驼下白,上白下驼,山岩棕,变速箱：法士特6DS80T；6DS-116,能源类型：柴油,车身结构：全承载,长*宽*高(mm)：8195*2480*3290，3370，3420,轴距(mm)：3900,综合油耗：17.7L/100km,最大功率：169kw,最高车速(Km/h)：100,气缸数：4,动力系统：海格,车门数(个)：2,座位数(个)：24-36,车长：8195,行李舱容积(L)：4000,油箱容积(L)：260L,整备质量：8270,8600,9000,轮胎数：6,排放标准：国六,乘员/座位数：24-36,发动机型号：玉柴230/潍柴220,制动形式：盘式,空调功能：冷暖,座椅靠背功能：可调,前独立悬挂：选配,盘刹：标配,窗帘：标配,行李架配置：选配,方向盘：多功能,中控屏：标配（可选配大屏版）,彩色倒车监视器：标配,金属漆：选配,质保承诺：三年或十万公里 | 339000.00
海格 | 苏州金龙海格KLQ6889KAE61途悦大型豪华公务出行版客车（24-40座） | KLQ6889KAE61 | 车身颜色：香槟金金属漆,可根据用户指定选择颜色,白蓝色,金属漆,4R4黄,香槟色,变速箱：法士特6DS95T；6DS-116,能源类型：柴油,车身结构：全承载,长*宽*高(mm)：8765*2480*3310，3370，3420,轴距(mm)：4250,综合油耗：18.1L/100km,最大功率：199kw,最高车速(Km/h)：100,气缸数：6,动力系统：海格,车门数(个)：2,座位数(个)：24-40,车长：8765,行李舱容积(L)：6000,油箱容积(L)：260L,整备质量：8940,9400,轮胎数：6,排放标准：国六,乘员/座位数：24-40,发动机型号：玉柴220/270/潍柴270,制动形式：盘式,空调功能：冷暖,座椅靠背功能：可调,前独立悬挂：选配,盘刹：标配,窗帘：标配,行李架配置：选配,方向盘：多功能,中控屏：标配（可选配大屏版）,彩色倒车监视器：标配,金属漆：选配,质保承诺：三年或十万公里 | 358000.00
海格 | 苏州金龙海格KLQ6121YAE6海悦大型豪华公务出行版客车（24-56座） | KLQ6121YAE6 | 车身颜色：香槟金金属漆,可根据用户指定选择颜色,白蓝色,白色,4R4黄,香槟色,变速箱：法士特6DS150T；6DS-148,能源类型：柴油,车身结构：全承载,长*宽*高(mm)：12000*2550*3535，3620,轴距(mm)：6150,综合油耗：21.2L/100km,最大功率：243kw,最高车速(Km/h)：100,气缸数：6,动力系统：海格,车门数(个)：3,座位数(个)：24-56,车长：12000,行李舱容积(L)：8000,油箱容积(L)：260L（可选大油箱）,整备质量：11750,12500,13000,轮胎数：6,排放标准：国六,乘员/座位数：24-56,发动机型号：玉柴330/潍柴320,制动形式：盘式,空调功能：冷暖,座椅靠背功能：可调,前独立悬挂：选配,盘刹：标配,窗帘：标配,行李架配置：选配,方向盘：多功能,中控屏：标配（可选配大屏版）,彩色倒车监视器：标配,金属漆：选配,质保承诺：三年或十万公里 | 439000.00
海格 | 苏州金龙海格KLQ6702E6豪华公务出行版（10-23座） | KLQ6702E6 | 车身颜色：香槟金金属漆,上白下驼,上驼下白,灰/绿/黄,香槟色,白灰色,金属漆,山岩棕,黑色,白色,灰色,银色,白蓝色,可根据用户指定选择颜色,绿色,天际灰,4R4黄,变速箱：法士特5J38T；5S129,能源类型：柴油,车身结构：全承载,长*宽*高(mm)：7000*2040*2680,2720,2745,2790,轴距(mm)：3935,综合油耗：13.2L/100km,最大功率：110KW,最高车速(Km/h)：100,气缸数：4,动力系统：海格,车门数(个)：2,座位数(个)：10-23,车长：7000,行李舱容积(L)：下沉式200L,油箱容积(L)：85L,整备质量：4500,4700,轮胎数：6,排放标准：国六,乘员/座位数：10-23,发动机型号：YCY30150-60A,制动形式：盘式,空调功能：冷暖,座椅靠背功能：可调,前独立悬挂：选配,盘刹：标配,窗帘：标配,行李架配置：选配,方向盘：多功能,中控屏：标配（可选配大屏版）,彩色倒车监视器：标配,金属漆：选配,质保承诺：三年或十万公里 | 258000.00
海格 | 苏州金龙海格KLQ6111YAE6海悦大型豪华公务出行版客车（24-52座） | KLQ6111YAE6 | 车身颜色：上白下驼,上驼下白,香槟色,黑色,白色,灰色,银色,可根据用户指定选择颜色,4R4黄,变速箱：法士特,能源类型：柴油,车身结构：全承载,长*宽*高(mm)：10995*2550*3460,轴距(mm)：5780,综合油耗：19,最大功率：228,最高车速(Km/h)：100,气缸数：6,动力系统：国六柴油,车门数(个)：2,座位数(个)：24-52座定制,车长：11米,行李舱容积(L)：10,油箱容积(L)：400,整备质量：10460,11200,11840,轮胎数：6,排放标准：国六,乘员/座位数：24-52座,发动机型号：玉柴270/310/潍柴300,制动形式：盘式制动,空调功能：冷暖,座椅靠背功能：前后可调,前独立悬挂：选装,盘刹：标配,窗帘：布艺豪华,行李架配置：标配,方向盘：多功能方向盘,中控屏：豪华大屏版,彩色倒车监视器：标配,金属漆：选装,质保承诺：三年或十万公里 | 416000.00
炎帝牌 | 炎帝牌SZD5041XQCJ6囚车 | SZD5041XQCJ6 | 厂商：随州市东正专用汽车有限公司,级别：中型车,能源类型：柴油,环保标准：国VI,上市时间：2022年,最大功率（kW)：103,变速箱：手动,长*宽*高（mm)：5780*1974*2530,最高车速（km/h)：145,长度(mm)：5780,质保承诺：底盘3年或6万公里，改装1年,宽度(mm)：1974,高度(mm)：2530,轴距(mm)：3750,座位数(个)：其他,油箱容积(L)：80,车身颜色：白/蓝,汽车类型：中型专用囚车,排量(L)：2.198,气缸数(个)：4,燃油标号：0号,产品配置：车身ESP,倒车雷达,日间行车灯 | 368100.00
炎帝牌 | 炎帝牌SZD5043XQCJ6囚车 | SZD5043XQCJ6 | 厂商：随州市东正专用汽车有限公司,级别：小型车,能源类型：柴油,环保标准：国VI,上市时间：2022年,最大功率（kW)：90,变速箱：手动,长*宽*高（mm)：5341×2032×2560,最高车速（km/h)：156,长度(mm)：5341,质保承诺：底盘3年或6万公里，改装1年,宽度(mm)：2032,高度(mm)：2560,轴距(mm)：3300,座位数(个)：其他,油箱容积(L)：80,车身颜色：白/蓝,汽车类型：小型专用囚车,排量(L)：1.998,气缸数(个)：4,燃油标号：0号,产品配置：倒车雷达,日间行车灯,车身ESP | 280000.00
牡丹 | 牡丹牌MD6601KH6客车（5995*2070*2760,2860） | MD6601KH6 | 车身颜色：可根据用户指定选择颜色,变速箱：LC6T450,能源类型：柴油,车身结构：半承载式,长*宽*高(mm)：5995*2070*2760,2860,轴距(mm)：3308,综合油耗：13.1,最大功率：103,最高车速(Km/h)：100,气缸数：4,车门数(个)：2,座位数(个)：10~19,车长：5995,行李舱容积(L)：0.5,油箱容积(L)：85,整备质量：3835,3985,轮胎数：6,排放标准：国六,乘员/座位数：10~19,发动机型号：YCY24140-60,轮胎规格：7.00R16LT,空调功能：手动,座椅靠背功能：手动,前独立悬挂：板簧,盘刹：16吋,窗帘：布织,质保承诺：2年或5万公里 | 193050.00
牡丹 | 牡丹牌MD6772KH6型客车（7740×2160，2260×2630,2700,2820,2960） | MD6772KH6 | 车身颜色：可根据用户指定选择颜色,变速箱：6MTI420,能源类型：柴油,车身结构：半承载式,长*宽*高(mm)：7740×2160，2260×2630,2700,2820,2960,轴距(mm)：4435,综合油耗：14.6,最大功率：125,最高车速(Km/h)：100,气缸数：4,车门数(个)：2,座位数(个)：24-30,车长：7740,行李舱容积(L)：0.85,油箱容积(L)：85,整备质量：4950,5080,轮胎数：6,排放标准：国六,乘员/座位数：24-30,制动形式：鼓式/盘式,空调功能：手动,座椅靠背功能：手动,前独立悬挂：板簧,盘刹：16吋,窗帘：布织,行李架配置：左行李架,方向盘：有,中控屏：无,彩色倒车监视器：选配,质保承诺：2年或5万公里 | 268200.00
牡丹 | 牡丹牌MD5022XZH3（5238* 1878*1776,1800） | MD5022XZH3 | 车身颜色：琥珀金,雪域白,大漠金,灰色,变速箱：手自一体变速箱（AT）9档,能源类型：汽油,车身结构：MPV,长*宽*高(mm)：5238* 1878*1776,最大功率：174,综合油耗：7.85,最高车速(Km/h)：195,动力系统：2.0T 237马力 L4,排放标准：国Ⅵ,车门数(个)：5,后轮距(mm)：1605,前轮距(mm)：1602,油箱容积(L)：66,整备质量：1915,轴距(mm)：3088,最小离地间隙(mm)：143,行李舱容积(L)：475-1605,座位数(个)：4-7,发动机厂家型号：LXH,供油方式：直喷,排气量(L)：1998,气缸数(个)：4,最大马力：237,车体结构：MPV,驱动方式：前置前驱,前轮胎规格：225/60 R17,后轮胎规格：225/60 R17,前/后制动器类型：前通风盘式/后盘式,驻车制动类型：电子驻车,ABS防抱死：有,EBD制动力分配：有,并线辅助：无,车身稳定系统(ESP/ESC/DSC等)：有,牵引力控制(TCS/ASR/TRC等)：有,刹车辅助(EBA/BA/BAS等)：有,胎压监测系统：有,主动安全系统：无,陡坡缓降(HDC)：无,发动机自动启停系统：有,上坡辅助(HAC)：有,自动泊车入位：无,自动驻车：有,倒车影像：无,360度全景影像：无,车内中控锁：有,遥控钥匙：有,后备箱功能：其他,发动机电子防盗：有,方向盘功能：调节,加热,多功能方向盘,车外温度显示：有,车载蓝牙：有,大灯功能：高度可调,延时关闭,光杆式自动大灯,前雾灯：无,日间行车灯：有,车窗防夹手功能：有,后雨刷：有,前/后电动车窗：前,后,外后视镜功能：调节,空调：自动,内后视镜功能：自动防眩目,内饰颜色：沉静灰,质保承诺：3年或10万公里 | 246600.00
瑞风 | 瑞风RF8智聆旗舰型 | HFC6524A2HC7S | 车身颜色：晶莹白,紫檀棕,量子银,东方蓝,阳光金,变速箱：8挡自动,能源类型：汽油,车身结构：5门7座MPV,长*宽*高(mm)：5215*1895*1830,最大功率：186Kw,综合油耗：8.9L/100km,最高车速(Km/h)：200Km/h,动力系统：2.0TGDI+8AT,排放标准：国VI,车门数(个)：5,后轮距(mm)：1623,前轮距(mm)：1611,油箱容积(L)：65,整备质量：2110kg,轴距(mm)：3100,最小离地间隙(mm)：135,行李舱容积(L)：700-2500L,座位数(个)：6/7,发动机厂家型号：N20TG,供油方式：缸内直喷,排气量(L)：1.998,气缸数(个)：4,最大马力：253,车体结构：承载式,后悬挂形式：多连杆式独立悬架,前悬挂形式：麦弗逊式独立悬架,驱动方式：前置前驱,前轮胎规格：225/55 R18,后轮胎规格：225/55 R18,前/后制动器类型：前盘后盘,驻车制动类型：电子驻车,ABS防抱死：有,EBD制动力分配：有,安全气囊配置：主副驾安全气囊、前排侧气囊,并线辅助：有,车道偏离预警：有,车身稳定系统(ESP/ESC/DSC等)：有,牵引力控制(TCS/ASR/TRC等)：有,刹车辅助(EBA/BA/BAS等)：有,胎压监测系统：有,主动安全系统：有,陡坡缓降(HDC)：有,发动机自动启停系统：有,上坡辅助(HAC)：有,前/后驻车雷达：前/后驻车雷达,助力转向类型：电动助力,自动泊车入位：无,自动驻车：有,倒车影像：有,360度全景影像：有,巡航系统：有,车内中控锁：有,遥控钥匙：有,后备箱功能：其他,发动机电子防盗：有,天窗类型：分段式电动天窗,无钥匙启动/进入：有,方向盘功能：调节,多功能方向盘,车外温度显示：有,全液晶仪表盘：有,驾驶位座椅功能：前后调节、靠背调节、 高低调节,副驾驶位座椅功能：前后调节、靠背调节,第二排座椅功能：加热、前后调节、靠背调节、腰部调节、腿托调节,前/后中央扶手：有,尾排座椅放倒比例：比例放倒。前后滑动 、 4/6分体 、靠背折叠,车载蓝牙：有,前照灯类型：LED,大灯功能：高度可调,延时关闭,光杆式自动大灯,前雾灯：有,日间行车灯：有,车窗防夹手功能：有,车窗一键功能：有,后雨刷：无,感应雨刷功能：雨量感应式前雨刷,前/后电动车窗：前,后,外后视镜功能：调节,加热,自动折叠,空调：手动,自动,内后视镜功能：其他,自动防眩目,温度分区控制：有,内饰颜色：雅黑+栗棕、沧海+月白、暖咖+月白、烟珀+雅黑,质保承诺：核心部件5年或20万公里；整车部件3年或10万公里 | 179900.00
神探牌 | 神探牌大型囚车JYG5040XQCN6 | JYG5043XQC | 厂商：江阴市汽车改装厂有限公司,级别：大型车,能源类型：柴油,环保标准：国VI,上市时间：2021年,最大功率（kW)：103,变速箱：手动,长*宽*高（mm)：6543*2098*2845,最高车速（km/h)：145,质保承诺：三年或六万公里,长度(mm)：6543,宽度(mm)：2098,高度(mm)：2845,轴距(mm)：3750,座位数(个)：其他,油箱容积(L)：80,车身颜色：定制,汽车类型：大型专用囚车,排量(L)：2.198,气缸数(个)：4,燃油标号：0号,产品配置：车身ESP,倒车雷达,日间行车灯 | 388500.00
福特 | 福特牌领睿CX743MCA中国2023款国六尊领PLUS JX6462PK6 | JX6462PK6 | 车身颜色：白色,红色,蓝色,棕色,变速箱：7速湿式双离合,能源类型：汽油,车身结构：5门5座SUV,长*宽*高(mm)：4630*1935*1706,最大功率：125,综合油耗：7.5,最高车速(Km/h)：180,动力系统：EcoBoost® 直列四缸涡轮增压直喷发动机,排放标准：国六,车门数(个)：5,后轮距(mm)：1635,前轮距(mm)：1635,油箱容积(L)：60,整备质量：1630,轴距(mm)：2726,最小离地间隙(mm)：185,行李舱容积(L)：448,座位数(个)：5,发动机厂家型号：4G15F6L,供油方式：直喷,排气量(L)：1.49,气缸数(个)：4,最大马力：170,车体结构：承载式车身,驱动方式：前置前驱,前轮胎规格：235/50 R19,后轮胎规格：235/50 R19,前/后制动器类型：通风盘式,驻车制动类型：电子驻车,ABS防抱死：有,EBD制动力分配：有,并线辅助：有,车身稳定系统(ESP/ESC/DSC等)：有,牵引力控制(TCS/ASR/TRC等)：有,刹车辅助(EBA/BA/BAS等)：有,胎压监测系统：有,主动安全系统：有,陡坡缓降(HDC)：有,发动机自动启停系统：有,上坡辅助(HAC)：有,自动泊车入位：有,自动驻车：有,倒车影像：有,360度全景影像：有,车内中控锁：有,遥控钥匙：有,后备箱功能：电动后备箱,感应后备箱,发动机电子防盗：有,方向盘功能：调节,加热,多功能方向盘,车外温度显示：有,车载蓝牙：有,大灯功能：高度可调,延时关闭,光杆式自动大灯,前雾灯：有,日间行车灯：有,车窗防夹手功能：有,后雨刷：有,前/后电动车窗：前,后,外后视镜功能：调节,加热,空调：自动,内后视镜功能：自动防眩目,内饰颜色：黑色/米色,质保承诺：三年或十万公里 | 148000.00
福特 | 长安福特 蒙迪欧1.5T 豪华版 | 蒙迪欧 EcoBoost 180 豪华型 | 车身颜色：霓裳灰,明月白,墨云黑,竹影绿,暮雪灰,玉盘白,变速箱：8AT,能源类型：汽油,车身结构：四门五座三厢轿车,长*宽*高(mm)：4935*1875*1500,最大功率：140,综合油耗：6.76L,最高车速(Km/h)：208,动力系统：1.5T涡轮增压发动机,排放标准：国VI,车门数(个)：4,后轮距(mm)：1610,前轮距(mm)：1608,油箱容积(L)：66,整备质量：1520,轴距(mm)：2945,最小离地间隙(mm)：110,行李舱容积(L)：520,座位数(个)：5,发动机厂家型号：CAF479WQP1,供油方式：直喷,排气量(L)：1.498,气缸数(个)：4,最大马力：258,车体结构：承载式 ,后悬挂形式：多连杆独立悬挂,前悬挂形式：麦佛逊独立悬挂,驱动方式：前轮驱动,前轮胎规格：235/50/R18,后轮胎规格：235/50/R18,前/后制动器类型：前通风盘/后实心盘,驻车制动类型：电子,ABS防抱死：有,EBD制动力分配：有,安全气囊配置：主副驾正面气囊/前排侧气囊/侧气帘/驾驶员膝部气囊,并线辅助：无,车身稳定系统(ESP/ESC/DSC等)：有,牵引力控制(TCS/ASR/TRC等)：有,刹车辅助(EBA/BA/BAS等)：有,胎压监测系统：有,主动安全系统：有,陡坡缓降(HDC)：有,发动机自动启停系统：有,上坡辅助(HAC)：有,前/后驻车雷达：后泊车雷达 ,助力转向类型：电动助力 ,自动泊车入位：无,自动驻车：有,倒车影像：有,360度全景影像：无,巡航系统：定速巡航 ,车内中控锁：有,遥控钥匙：有,后备箱功能：其他,发动机电子防盗：有,天窗类型：有 ,无钥匙启动/进入：有 ,方向盘功能：调节,多功能方向盘,车外温度显示：有,全液晶仪表盘：12.3英寸全液晶数字仪表 ,车载蓝牙：有,大灯功能：高度可调,延时关闭,前雾灯：有,日间行车灯：有,车窗防夹手功能：有,后雨刷：无,前/后电动车窗：前,后,外后视镜功能：调节,加热,自动折叠,空调：自动,内后视镜功能：自动防眩目,内饰颜色：黑灰,质保承诺：三年或十万公里 | 159612.00 | 专用耗材名称：长安福特，规格型号：蒙迪欧EcoBoost 180 豪华型，协议单价（元）：159612.00
福田 | 福田牌BJ6549B1DXA-E3型轻型客车 | BJ6549B1DXA-E3 | 车身颜色：白色,变速箱：5MT,能源类型：汽油,车身结构：整体式,长*宽*高(mm)：5410X1920X2285,轴距(mm)：3110,综合油耗：9.6,最大功率：118,最高车速(Km/h)：100,气缸数：4,车门数(个)：4,座位数(个)：14,车长：5410,行李舱容积(L)：0,油箱容积(L)：80,整备质量：2160,轮胎数：4,排放标准：国六b,乘员/座位数：14,轮胎规格：195R15C,空调功能：有,座椅靠背功能：有,前独立悬挂：无,盘刹：有,窗帘：无,质保承诺：三年或十万公里 | 142700.00
福田 | 福田牌BJ6608B1DAC-V1型轻型客车 | BJ6608B1DAC-V1 | 车身颜色：白色,变速箱：6AT,能源类型：柴油,车身结构：整体式,长*宽*高(mm)：5990X2000X2445,轴距(mm)：3750,综合油耗：8.9,最大功率：112,最高车速(Km/h)：150,气缸数：4,车门数(个)：5,座位数(个)：14,车长：5990,行李舱容积(L)：0,油箱容积(L)：80,整备质量：2420,轮胎数：4,排放标准：国六b,乘员/座位数：14,轮胎规格：215/75R16,空调功能：有,座椅靠背功能：有,前独立悬挂：无,盘刹：有,窗帘：无,质保承诺：三年或十万公里 | 203200.00
福田 | 福田牌BJ5048XQC-E2型囚车 | BJ5048XQC-E2 | 厂商：北汽福田汽车股份有限公司,级别：中型车,能源类型：柴油,环保标准：国VI,上市时间：2023年,最大功率（kW)：130,变速箱：手动,长*宽*高（mm)：5990x2000x2870,最高车速（km/h)：135,长度(mm)：5990,质保承诺：三年或十万公里,宽度(mm)：2000,高度(mm)：2870,轴距(mm)：3750,座位数(个)：其他,油箱容积(L)：80,车身颜色：白/蓝,汽车类型：中型专用囚车,排量(L)：2.78,气缸数(个)：4,燃油标号：0号,产品配置：车身ESP,倒车雷达,日间行车灯 | 258500.00
福田 | 福田牌BJ1037V2MVV-8E型多用途货车 | BJ1037V2MVV-8E | 车身颜色：绿色,变速箱：8AT,能源类型：汽油,车身结构：非承载式,长*宽*高(mm)：5617x2000x1910,轴距(mm)：3355,综合油耗：10.3,最大功率：180,最高车速(Km/h)：170,气缸数：4,车门数(个)：4,座位数(个)：5,车长：5617,行李舱容积(L)：0,油箱容积(L)：76,整备质量：2250,轮胎数：4,排放标准：国六,乘员/座位数：5,发动机排量：1.997,最小离地间隙(mm)：210,货厢内部尺寸：0,悬架：双叉臂,轴数：2,接近角：28,离去角：26,质保承诺：三年或十万公里 | 144800.00
福田 | 福田牌BJ1037V2MA6-6E型多用途货车 | BJ1037V2MA6-6E | 车身颜色：火山灰,变速箱：6MT,能源类型：柴油,车身结构：非承载式,长*宽*高(mm)：5617x2000x1910,轴距(mm)：3355,综合油耗：6.8,最大功率：120,最高车速(Km/h)：160,气缸数：4,车门数(个)：4,座位数(个)：5,车长：5617,行李舱容积(L)：0,油箱容积(L)：76,整备质量：2170,轮胎数：4,排放标准：国六,乘员/座位数：5,发动机排量：1.968,最小离地间隙(mm)：210,货厢内部尺寸：0,悬架：双叉臂,轴数：2,接近角：28,离去角：26,质保承诺：三年或十万公里 | 116800.00
福田 | 福田牌BJ1037V2MAV-6E型多用途货车 | BJ1037V2MAV-6E | 车身颜色：皓月白,变速箱：6MT,能源类型：柴油,车身结构：非承载式,长*宽*高(mm)：5617x2000x1910,轴距(mm)：3355,综合油耗：7.3,最大功率：120,最高车速(Km/h)：160,气缸数：4,车门数(个)：4,座位数(个)：5,车长：5617,行李舱容积(L)：0,油箱容积(L)：76,整备质量：2285,轮胎数：4,排放标准：国六,乘员/座位数：5,发动机排量：1.968,最小离地间隙(mm)：210,货厢内部尺寸：0,悬架：双叉臂,轴数：2,接近角：28,离去角：26,质保承诺：三年或十万公里 | 133800.00
福田 | 福田牌BJ6518MD5AC-V1多用途乘用车 | BJ6518MD5AC-V1 | 车身颜色：珍珠白,变速箱：6AT,能源类型：柴油,车身结构：整体式,长*宽*高(mm)：4923×2000×2445,最大功率：112,综合油耗：8.4,最高车速(Km/h)：150,动力系统：柴油,排放标准：国六b,车门数(个)：5,后轮距(mm)：1704,前轮距(mm)：1740,油箱容积(L)：80,整备质量：2130,轴距(mm)：2933,最小离地间隙(mm)：155,行李舱容积(L)：0,座位数(个)：9,发动机厂家型号：4F20TC18,供油方式：直喷,排气量(L)：1.968,气缸数(个)：4,最大马力：152.32,车体结构：整体式,驱动方式：4X2,前轮胎规格：215/75R16C,后轮胎规格：215/75R16C,前/后制动器类型：盘式,驻车制动类型：电子手刹,ABS防抱死：有,EBD制动力分配：有,并线辅助：无,车身稳定系统(ESP/ESC/DSC等)：无,牵引力控制(TCS/ASR/TRC等)：无,刹车辅助(EBA/BA/BAS等)：无,胎压监测系统：有,主动安全系统：无,陡坡缓降(HDC)：有,发动机自动启停系统：无,上坡辅助(HAC)：有,自动泊车入位：无,自动驻车：无,倒车影像：有,360度全景影像：无,车内中控锁：有,遥控钥匙：有,后备箱功能：其他,发动机电子防盗：无,方向盘功能：调节,车外温度显示：无,车载蓝牙：无,大灯功能：高度可调,前雾灯：有,日间行车灯：有,车窗防夹手功能：无,后雨刷：无,前/后电动车窗：前,外后视镜功能：调节,空调：手动,内后视镜功能：其他,内饰颜色：灰黑,质保承诺：三年或10万公里 | 168700.00
福田 | 福田牌BJ6518MD5AC-D1型多用途乘用车 | BJ6518MD5AC-D1 | 车身颜色：白色,变速箱：6AT,能源类型：柴油,车身结构：整体式,长*宽*高(mm)：4923×2000×2430,最大功率：110,综合油耗：8.5,最高车速(Km/h)：130,动力系统：柴油,排放标准：国六b,车门数(个)：5,后轮距(mm)：1704,前轮距(mm)：1740,油箱容积(L)：80,整备质量：2130,轴距(mm)：2933,最小离地间隙(mm)：155,行李舱容积(L)：0,座位数(个)：7,发动机厂家型号：4F20TC3,供油方式：直喷,排气量(L)：1.968,气缸数(个)：4,最大马力：149.6,车体结构：整体式,驱动方式：4X2,前轮胎规格：215/75R16C,后轮胎规格：215/75R16C,前/后制动器类型：盘式,驻车制动类型：电子手刹,ABS防抱死：有,EBD制动力分配：有,并线辅助：无,车道偏离预警：有,车身稳定系统(ESP/ESC/DSC等)：无,牵引力控制(TCS/ASR/TRC等)：无,刹车辅助(EBA/BA/BAS等)：无,胎压监测系统：有,主动安全系统：无,陡坡缓降(HDC)：有,发动机自动启停系统：无,上坡辅助(HAC)：有,自动泊车入位：无,自动驻车：无,倒车影像：有,360度全景影像：无,车内中控锁：有,遥控钥匙：有,后备箱功能：其他,发动机电子防盗：无,方向盘功能：调节,车外温度显示：无,车载蓝牙：无,大灯功能：高度可调,前雾灯：有,日间行车灯：有,车窗防夹手功能：无,后雨刷：无,前/后电动车窗：前,外后视镜功能：调节,空调：手动,内后视镜功能：其他,内饰颜色：灰黑,质保承诺：三年或10万公里 | 153700.00
福田 | 福田牌BJ6558MD5DC-V1多用途乘用车 | BJ6558MD5DC-V1 | 车身颜色：珍珠白,变速箱：6AT,能源类型：柴油,车身结构：整体式,长*宽*高(mm)：5495×2000×2445,最大功率：130,综合油耗：9.9,最高车速(Km/h)：130,动力系统：柴油,排放标准：国六b,车门数(个)：5,后轮距(mm)：1704,前轮距(mm)：1740,油箱容积(L)：80,整备质量：2440,轴距(mm)：3350,最小离地间隙(mm)：155,行李舱容积(L)：0,座位数(个)：9,发动机厂家型号：F2.8NS6B177L,供油方式：直喷,排气量(L)：2.78,气缸数(个)：4,最大马力：130,车体结构：整体式,驱动方式：4X2,前轮胎规格：215/75R16C,后轮胎规格：215/75R16C,前/后制动器类型：盘式,驻车制动类型：电子手刹,ABS防抱死：有,EBD制动力分配：有,并线辅助：无,车身稳定系统(ESP/ESC/DSC等)：无,牵引力控制(TCS/ASR/TRC等)：无,刹车辅助(EBA/BA/BAS等)：无,胎压监测系统：有,主动安全系统：无,陡坡缓降(HDC)：有,发动机自动启停系统：无,上坡辅助(HAC)：有,自动泊车入位：无,自动驻车：无,倒车影像：有,360度全景影像：无,车内中控锁：有,遥控钥匙：有,后备箱功能：其他,发动机电子防盗：无,方向盘功能：调节,车外温度显示：无,车载蓝牙：无,大灯功能：高度可调,前雾灯：有,日间行车灯：有,车窗防夹手功能：无,后雨刷：无,前/后电动车窗：前,外后视镜功能：调节,空调：手动,内后视镜功能：其他,内饰颜色：灰黑,质保承诺：三年或10万公里 | 223100.00
福田 | 福田牌 BJ6558MD5AC-D1多用途乘用车 | BJ6558MD5AC-D1 | 车身颜色：珍珠白,变速箱：6AT,能源类型：柴油,车身结构：整体式,长*宽*高(mm)：5495×2000×2445,最大功率：110,综合油耗：8.4,最高车速(Km/h)：130,动力系统：柴油,排放标准：国六b,车门数(个)：5,后轮距(mm)：1704,前轮距(mm)：1740,油箱容积(L)：80,整备质量：2290,轴距(mm)：3350,最小离地间隙(mm)：160,行李舱容积(L)：0,座位数(个)：9,发动机厂家型号：4F20TC3,供油方式：直喷,排气量(L)：1.968,气缸数(个)：4,最大马力：149.6,车体结构：整体式,驱动方式：4X2,前轮胎规格：215/75R16C,后轮胎规格：215/75R16C,前/后制动器类型：盘式,驻车制动类型：电子手刹,ABS防抱死：有,EBD制动力分配：有,并线辅助：无,车身稳定系统(ESP/ESC/DSC等)：无,牵引力控制(TCS/ASR/TRC等)：无,刹车辅助(EBA/BA/BAS等)：无,胎压监测系统：有,主动安全系统：无,陡坡缓降(HDC)：有,发动机自动启停系统：无,上坡辅助(HAC)：有,自动泊车入位：无,自动驻车：无,倒车影像：有,360度全景影像：无,车内中控锁：有,遥控钥匙：有,后备箱功能：其他,发动机电子防盗：无,方向盘功能：调节,车外温度显示：无,车载蓝牙：无,大灯功能：高度可调,前雾灯：有,日间行车灯：有,车窗防夹手功能：无,后雨刷：无,前/后电动车窗：前,外后视镜功能：调节,空调：手动,内后视镜功能：其他,内饰颜色：灰黑,质保承诺：三年或10万公里 | 165100.00
福田 | 福田牌BJ6518MD5DC-V1尺寸4923×2000×2430 | BJ6518MD5DC-V1 | 车身颜色：白色,变速箱：6AT,能源类型：柴油,车身结构：整体式,长*宽*高(mm)：4923×2000×2430,最大功率：130,综合油耗：9.9,最高车速(Km/h)：150,动力系统：柴油,排放标准：国六b,车门数(个)：5,后轮距(mm)：1704,前轮距(mm)：1740,油箱容积(L)：80,整备质量：2350,轴距(mm)：2933,最小离地间隙(mm)：160,行李舱容积(L)：0,座位数(个)：7,发动机厂家型号：F2.8NS6B177L,供油方式：直喷,排气量(L)：2.78,气缸数(个)：4,最大马力：176.8,车体结构：整体式,驱动方式：4X2,前轮胎规格：215/75R16C,后轮胎规格：215/75R16C,前/后制动器类型：盘式,驻车制动类型：电子手刹,ABS防抱死：有,EBD制动力分配：有,并线辅助：无,车身稳定系统(ESP/ESC/DSC等)：无,牵引力控制(TCS/ASR/TRC等)：无,刹车辅助(EBA/BA/BAS等)：无,胎压监测系统：有,主动安全系统：无,陡坡缓降(HDC)：有,发动机自动启停系统：无,上坡辅助(HAC)：有,自动泊车入位：无,自动驻车：无,倒车影像：有,360度全景影像：无,车内中控锁：有,遥控钥匙：有,后备箱功能：其他,发动机电子防盗：无,方向盘功能：调节,车外温度显示：无,车载蓝牙：无,大灯功能：高度可调,前雾灯：有,日间行车灯：有,车窗防夹手功能：无,后雨刷：无,前/后电动车窗：前,外后视镜功能：调节,空调：手动,内后视镜功能：其他,内饰颜色：灰黑,质保承诺：三年或10万公里 | 178100.00
福田 | 福田牌BJ5039XQC-K2型囚车 | BJ5039XQC-K2 | 厂商：北汽福田汽车股份有限公司,级别：小型车,能源类型：汽油,环保标准：国VI,上市时间：2023年,最大功率（kW)：118,变速箱：手动,长*宽*高（mm)：5410x1920x2470,最高车速（km/h)：150,长度(mm)：5410,质保承诺：三年或十万公里,宽度(mm)：1920,高度(mm)：2470,轴距(mm)：3110,座位数(个)：其他,油箱容积(L)：65,车身颜色：白色,汽车类型：小型专用囚车,排量(L)：2.378,气缸数(个)：4,燃油标号：92号,产品配置：倒车雷达,日间行车灯,车身ESP | 161700.00
红旗 | 红旗国悦版（CA6730HA4T） | CA6730HA4T | 车身颜色：天际灰,山岩棕,变速箱：采埃孚8HP470L自动挡变速箱,能源类型：汽油,车身结构：客车,长*宽*高(mm)：7295*2090*2785,轴距(mm)：3990,综合油耗：≤16,最大功率：223,最高车速(Km/h)：130,气缸数：6,动力系统：V6直喷增压汽油发动机,车门数(个)：3,座位数(个)：17-23,车长：7295,行李舱容积(L)：265,油箱容积(L)：90,整备质量：4130,轮胎数：6,排放标准：国四重型汽油机,乘员/座位数：17-23,发动机型号：CA6GV30TD（一汽自主）,制动形式：机械制动,空调功能：自动空调,座椅靠背功能：驾驶席座椅独立头枕、扶手、前后/角度手动调节、乘客座椅扶手(最后排除外)、后排乘客座椅靠背后辅助把手 (最后排、中门前单人座除外)、副驾驶座椅靠背后辅助把手、乘客座椅靠背后储物袋 (最后排、中门前单人座除外)、乘客座椅角度调节装置 (副驾驶/最后排除外),前独立悬挂：独立悬挂,盘刹：通风盘式,窗帘：动车式下拉窗帘,行李架配置：有,方向盘：方向盘调节,中控屏：机械+4.2寸液晶屏,彩色倒车监视器：高清倒车影像,质保承诺：4 年或10 万公里 | 448800.00
红旗 | 红旗HS5智联旗享四驱版 | CA6483HA6TD | 车身颜色：魅夜黑,高山莹白,变速箱：8速手自一体自动变速箱,能源类型：汽油,车身结构：4门5座三厢车,长*宽*高(mm)：4785*1905*1700,最大功率：185,综合油耗：7.92,最高车速(Km/h)：210,动力系统：2.0T涡轮增压发动机,排放标准：国 VI（六）,车门数(个)：4,后轮距(mm)：1600,前轮距(mm)：1623,油箱容积(L)：64,整备质量：1820,轴距(mm)：2870,最小离地间隙(mm)：200,行李舱容积(L)：900,座位数(个)：5,发动机厂家型号：CA6483HA6TD,供油方式：直喷,排气量(L)：1.989,气缸数(个)：4,最大马力：252,车体结构：承载式,后悬挂形式：多连杆式独立悬架（带横向稳定杆）,前悬挂形式：麦弗逊式独立悬架（带横向稳定杆）,驱动方式：前置前驱,前轮胎规格：235/60 R18,后轮胎规格：235/60 R18,前/后制动器类型：通风盘式,驻车制动类型：电子驻车,ABS防抱死：有,EBD制动力分配：有,安全气囊配置：主/副驾驶座安全气囊、前排侧气囊、前/后排头部气囊(气帘),并线辅助：有,车道偏离预警：无,车身稳定系统(ESP/ESC/DSC等)：有,牵引力控制(TCS/ASR/TRC等)：有,刹车辅助(EBA/BA/BAS等)：有,胎压监测系统：有,主动安全系统：有,陡坡缓降(HDC)：有,发动机自动启停系统：有,上坡辅助(HAC)：有,前/后驻车雷达：前/后驻车雷达,助力转向类型：电动助力,自动泊车入位：无,自动驻车：有,倒车影像：有,360度全景影像：有,巡航系统： 定速巡航,车内中控锁：有,遥控钥匙：有,后备箱功能：电动后备箱,发动机电子防盗：有,天窗类型：可开启全景天窗,无钥匙启动/进入：无钥匙启动系统、前排无钥匙进入功能,方向盘功能：调节,车外温度显示：有,全液晶仪表盘：12.3英寸液晶仪表,驾驶位座椅功能：驾驶员座椅12向电动调节，头枕4向手动调节,副驾驶位座椅功能：副驾驶位座椅8向电动调节,第二排座椅功能：靠背调节,前/后中央扶手：前/后中央扶手,尾排座椅放倒比例：4/6比例独立放倒,车载蓝牙：有,前照灯类型：LED 前大灯,大灯功能：高度可调,延时关闭,光杆式自动大灯,前雾灯：有,日间行车灯：有,车窗防夹手功能：有,车窗一键功能：全车,后雨刷：有,感应雨刷功能：雨量感应式,前/后电动车窗：前,后,外后视镜功能：调节,加热,自动折叠,空调：自动,内后视镜功能：自动防眩目,温度分区控制：自动空调,内饰颜色：黑、石榴红/黑、柔光棕/黑,质保承诺： 4年或10万公里 | 193800.00
红旗 | 红旗H5 1.5T智联旗悦版 | CA7151HA6T | 车身颜色：高山莹白,魅夜黑,变速箱：7挡湿式双离合,能源类型：汽油,车身结构：4门5座三厢车,长*宽*高(mm)：4988*1875*1470,最大功率：124,综合油耗：6.2,最高车速(Km/h)：215,动力系统：1.5T 涡轮增压直喷发动机,排放标准：国 VI（六）,车门数(个)：5,后轮距(mm)：1607,前轮距(mm)：1615,油箱容积(L)：58,整备质量：1565,轴距(mm)：2920,最小离地间隙(mm)：115,行李舱容积(L)：573,座位数(个)：5,发动机厂家型号：CA4GC15TD-30,供油方式：直喷,排气量(L)：1.498,气缸数(个)：4,最大马力：169,车体结构：承载式,后悬挂形式：多连杆式独立悬架,前悬挂形式：麦弗逊式独立悬架,驱动方式：前置前驱,前轮胎规格：225/55 R17,后轮胎规格：225/55 R17,前/后制动器类型：通风盘式,驻车制动类型：盘式,ABS防抱死：有,EBD制动力分配：有,安全气囊配置：主/副驾驶座安全气囊、前排侧气囊,并线辅助：无,车道偏离预警：无,车身稳定系统(ESP/ESC/DSC等)：有,牵引力控制(TCS/ASR/TRC等)：有,刹车辅助(EBA/BA/BAS等)：有,胎压监测系统：有,主动安全系统：无,陡坡缓降(HDC)：无,发动机自动启停系统：有,上坡辅助(HAC)：有,前/后驻车雷达：前 / 后,助力转向类型：电动助力,自动泊车入位：无,自动驻车：有,倒车影像：无,360度全景影像：无,巡航系统：定速巡航,车内中控锁：有,遥控钥匙：有,后备箱功能：其他,发动机电子防盗：有,天窗类型：无,无钥匙启动/进入：无钥匙启动,方向盘功能：调节,多功能方向盘,车外温度显示：有,全液晶仪表盘： 7英寸,驾驶位座椅功能：高低调节(2向)、靠背调节、前后调节,副驾驶位座椅功能：靠背调节、前后调节,第二排座椅功能：无,前/后中央扶手：前中央扶手,尾排座椅放倒比例：比例放倒,车载蓝牙：有,前照灯类型：LED 前大灯,大灯功能：高度可调,延时关闭,光杆式自动大灯,前雾灯：无,日间行车灯：有,车窗防夹手功能：有,车窗一键功能：全车,后雨刷：无,感应雨刷功能：雨量感应式,前/后电动车窗：前,后,外后视镜功能：调节,空调：自动,内后视镜功能：其他,温度分区控制：有,内饰颜色：石墨黑、石墨黑+石榴红、石墨黑+柔光棕、玫瑰灰+象牙白,质保承诺：4年或10万公里 | 119800.00
红旗 | 红旗H5 1.8T公务版 | CA7181HA6T型轿车 | 车身颜色：魅夜黑,高山莹白,变速箱：8速手自一体变速箱,能源类型：汽油,车身结构：4门5座三厢车,长*宽*高(mm)：4988*1875*1470,最大功率：145,综合油耗：6.4,最高车速(Km/h)：220,动力系统：1.8T涡轮增压直喷发动机,排放标准：国 VI（六）,车门数(个)：5,后轮距(mm)：1607,前轮距(mm)：1615,油箱容积(L)：58,整备质量：1635,轴距(mm)：2920,最小离地间隙(mm)：115,行李舱容积(L)：573,座位数(个)：5,发动机厂家型号：CA4GC18TD-31,供油方式：直喷,排气量(L)：1.798,气缸数(个)：4,最大马力：197,车体结构：承载式,后悬挂形式：多连杆式独立后悬架带横向稳定杆,前悬挂形式：麦弗逊式独立前悬架带横向稳定杆,驱动方式：前置前驱,前轮胎规格：225/50 R18,后轮胎规格：225/50 R18,前/后制动器类型：通风盘式,驻车制动类型：盘式,ABS防抱死：有,EBD制动力分配：有,安全气囊配置：主/副驾驶座安全气囊、前/后排侧气囊、前/后排头部气囊(气帘)、膝部气囊,并线辅助：有,车道偏离预警：有,车身稳定系统(ESP/ESC/DSC等)：有,牵引力控制(TCS/ASR/TRC等)：有,刹车辅助(EBA/BA/BAS等)：有,胎压监测系统：有,主动安全系统：有,陡坡缓降(HDC)：无,发动机自动启停系统：有,上坡辅助(HAC)：有,前/后驻车雷达：前 / 后,助力转向类型：电动助力,自动泊车入位：无,自动驻车：有,倒车影像：有,360度全景影像：无,巡航系统：自适应巡航,车内中控锁：有,遥控钥匙：有,后备箱功能：电动后备箱,发动机电子防盗：有,天窗类型：可开启全景天窗,无钥匙启动/进入：有,方向盘功能：调节,多功能方向盘,车外温度显示：有,全液晶仪表盘：12.6英寸触控液晶屏,驾驶位座椅功能：驾驶位 12 向电动调节座椅,副驾驶位座椅功能：副驾驶位 4 向电动调节座椅,第二排座椅功能：后排座椅加热,前/后中央扶手：后排座椅中央扶手,尾排座椅放倒比例：40:60,车载蓝牙：有,前照灯类型：LED 前大灯,大灯功能：高度可调,延时关闭,光杆式自动大灯,前雾灯：有,日间行车灯：有,车窗防夹手功能：有,车窗一键功能：全车,后雨刷：无,感应雨刷功能：雨量感应式,前/后电动车窗：前,后,外后视镜功能：调节,加热,自动折叠,空调：自动,内后视镜功能：自动防眩目,温度分区控制：有,内饰颜色：石墨黑、石墨黑+石榴红、石墨黑+柔光棕、玫瑰灰+象牙白,质保承诺：4年或10万公里 | 170000.00
荣威 | 荣威RX9越享版（两驱） | RX9两驱越享版 | 车身颜色：丝绒银,秘境绿,珠光白,荣麟灰,变速箱：9AT,能源类型：汽油,车身结构：5门6座,长*宽*高(mm)：4983*1967*1786,最大功率：178,综合油耗：8.4,最高车速(Km/h)：200,动力系统：2.0TGI高压直喷涡轮增压发动机,排放标准：国六,车门数(个)：5,后轮距(mm)：1674,前轮距(mm)：1674,油箱容积(L)：65,整备质量：1940,轴距(mm)：2915,最小离地间隙(mm)：210,行李舱容积(L)：1026,座位数(个)：6,发动机厂家型号：20A4E,供油方式：直喷,排气量(L)：2.0,气缸数(个)：4,最大马力：242,车体结构：承载式,后悬挂形式：多连杆式独立悬挂,前悬挂形式：麦弗逊式独立悬挂,驱动方式：前置前驱,前轮胎规格：245/50 R20 ,后轮胎规格：245/50 R20 ,前/后制动器类型：前通风盘式/后通风盘式,驻车制动类型：电子驻车,ABS防抱死：有,EBD制动力分配：有,并线辅助：有,车道偏离预警：有,车身稳定系统(ESP/ESC/DSC等)：有,牵引力控制(TCS/ASR/TRC等)：有,刹车辅助(EBA/BA/BAS等)：有,胎压监测系统：有,主动安全系统：有,陡坡缓降(HDC)：有,发动机自动启停系统：无,上坡辅助(HAC)：有,自动泊车入位：无,自动驻车：有,倒车影像：有,360度全景影像：有,车内中控锁：有,遥控钥匙：有,后备箱功能：电动后备箱,发动机电子防盗：有,方向盘功能：调节,多功能方向盘,车外温度显示：无,车载蓝牙：有,大灯功能：高度可调,延时关闭,前雾灯：有,日间行车灯：有,车窗防夹手功能：有,后雨刷：有,前/后电动车窗：前,后,外后视镜功能：调节,加热,自动折叠,空调：自动,内后视镜功能：自动防眩目,内饰颜色：典雅黑,质保承诺：三年或十万公里 | 198800.00
荣威 | 荣威RX5豪华滑屏版 | RX5豪华滑屏版 | 车身颜色：珠光白,云锦灰,珠光黑,丝绒银,变速箱：新一代7速湿式双离合变速箱,能源类型：汽油,车身结构：5门5座SUV,长*宽*高(mm)：4655x1890x1664,最大功率：138,综合油耗：7.1,最高车速(Km/h)：190,动力系统：全新1.5T VTGI缸内直喷涡轮增压发动机,排放标准：国六,车门数(个)：5,后轮距(mm)：1584,前轮距(mm)：1590,油箱容积(L)：55,整备质量：1635,轴距(mm)：2765,最小离地间隙(mm)：210,行李舱容积(L)：507-1484,座位数(个)：5,发动机厂家型号：15FDE,供油方式：直喷,排气量(L)：1.5,气缸数(个)：4,最大马力：188,车体结构：承载式,后悬挂形式：多连杆式独立悬挂,前悬挂形式：麦弗逊式独立悬挂,驱动方式：前置前驱,前轮胎规格：225/55 R19,后轮胎规格：225/55 R19,前/后制动器类型：前通风盘式/后盘式,驻车制动类型：电子驻车,ABS防抱死：有,EBD制动力分配：有,并线辅助：无,车道偏离预警：有,车身稳定系统(ESP/ESC/DSC等)：有,牵引力控制(TCS/ASR/TRC等)：有,刹车辅助(EBA/BA/BAS等)：有,胎压监测系统：有,主动安全系统：有,陡坡缓降(HDC)：有,发动机自动启停系统：无,上坡辅助(HAC)：有,自动泊车入位：无,自动驻车：有,倒车影像：有,360度全景影像：有,车内中控锁：有,遥控钥匙：有,后备箱功能：电动后备箱,发动机电子防盗：有,方向盘功能：调节,多功能方向盘,车外温度显示：无,车载蓝牙：有,大灯功能：高度可调,延时关闭,前雾灯：无,日间行车灯：有,车窗防夹手功能：有,后雨刷：有,前/后电动车窗：前,后,外后视镜功能：调节,加热,自动折叠,空调：自动,内后视镜功能：其他,内饰颜色：典雅黑,质保承诺：三年或十万公里 | 119900.00
荣威 | 荣威i5自动豪华版 | i5 自动豪华版 | 车身颜色：荣麟灰,早安黄,亮白,变速箱：全新8速CVT平顺无级变速器,能源类型：汽油,车身结构：4门5座三厢车,长*宽*高(mm)：4676*1838*1498,最大功率：95,综合油耗：6.38,最高车速(Km/h)：180,动力系统：全新1.5L GDI缸内高压直喷全铝发动机,排放标准：国六,车门数(个)：4,后轮距(mm)：1548,前轮距(mm)：1544,油箱容积(L)：50,整备质量：1240,轴距(mm)：2680,最小离地间隙(mm)：150,行李舱容积(L)：422,座位数(个)：5,发动机厂家型号：15FCD,供油方式：直喷,排气量(L)：1.5,气缸数(个)：4,最大马力：129,车体结构：承载式,后悬挂形式：扭力梁式悬挂,前悬挂形式：麦弗逊式独立悬挂,驱动方式：前置前驱,前轮胎规格：205/60 R16,后轮胎规格：205/60 R16,前/后制动器类型：通风盘式/盘式,驻车制动类型：电子驻车,ABS防抱死：有,EBD制动力分配：有,并线辅助：无,车道偏离预警：无,车身稳定系统(ESP/ESC/DSC等)：有,牵引力控制(TCS/ASR/TRC等)：有,刹车辅助(EBA/BA/BAS等)：有,胎压监测系统：有,主动安全系统：无,陡坡缓降(HDC)：无,发动机自动启停系统：无,上坡辅助(HAC)：有,自动泊车入位：无,自动驻车：有,倒车影像：有,360度全景影像：无,车内中控锁：有,遥控钥匙：有,后备箱功能：其他,发动机电子防盗：有,方向盘功能：调节,多功能方向盘,车外温度显示：无,车载蓝牙：有,大灯功能：高度可调,延时关闭,前雾灯：无,日间行车灯：无,车窗防夹手功能：有,后雨刷：无,前/后电动车窗：前,后,外后视镜功能：调节,空调：手动,内后视镜功能：其他,内饰颜色：黑色内饰,质保承诺：三年或十万公里 | 69999.00
起亚 | 嘉华 2.0T 公务版 | 嘉华2.0T公务版（YQZ6521TRE6） | 车身颜色：黑色,白色,变速箱：8档自动变速箱,能源类型：汽油,车身结构：承载式,长*宽*高(mm)：5,155 x 1,995 x 1,795(含顶置载物架),最大功率：171,综合油耗：7.8,最高车速(Km/h)：205,动力系统：2.0T汽油,排放标准：国VI,车门数(个)：5,后轮距(mm)：1622,前轮距(mm)：1615,油箱容积(L)：72,整备质量：2095,轴距(mm)：3090,最小离地间隙(mm)：暂无,行李舱容积(L)：1793,座位数(个)：7,发动机厂家型号：G4NN,供油方式：直喷,排气量(L)：2.0T,气缸数(个)：4,最大马力：233,车体结构：承载式,后悬挂形式：麦弗逊独立悬架,前悬挂形式：多连杆式独立悬架,驱动方式：前置前驱,前轮胎规格：235/60 R18,后轮胎规格：235/60 R18,前/后制动器类型：通风盘式/盘式,驻车制动类型：电子驻车,ABS防抱死：有,EBD制动力分配：有,安全气囊配置：主副安全气囊,并线辅助：无,车身稳定系统(ESP/ESC/DSC等)：有,牵引力控制(TCS/ASR/TRC等)：有,刹车辅助(EBA/BA/BAS等)：有,胎压监测系统：有,主动安全系统：有,陡坡缓降(HDC)：无,发动机自动启停系统：无,上坡辅助(HAC)：有,自动泊车入位：无,自动驻车：无,倒车影像：有,360度全景影像：无,车内中控锁：有,遥控钥匙：有,后备箱功能：电动后备箱,发动机电子防盗：有,方向盘功能：调节,车外温度显示：无,车载蓝牙：有,大灯功能：高度可调,前雾灯：有,日间行车灯：有,车窗防夹手功能：有,后雨刷：有,前/后电动车窗：前,后,外后视镜功能：调节,自动折叠,空调：手动,自动,内后视镜功能：自动防眩目,内饰颜色：米色,质保承诺：五年或十万公里 | 226000.00
起亚 | 狮铂拓界 1.5T 尊贵版 | 狮铂拓界1.5T尊贵版（YQZ6472TE6） | 车身颜色：极光黑,珍珠白,丛林绿,星际灰,变速箱：自动变速箱,能源类型：汽油,车身结构：承载式,长*宽*高(mm)：4,670 × 1,865 × 1,680(含行李架),最大功率：147,综合油耗：7,最高车速(Km/h)：205,动力系统：1.5T,排放标准：国VI,车门数(个)：5,后轮距(mm)：1622,前轮距(mm)：1615,油箱容积(L)：54,整备质量：158,轴距(mm)：2755,最小离地间隙(mm)：156,行李舱容积(L)：545,座位数(个)：5,发动机厂家型号：G4FS,供油方式：直喷,排气量(L)：1.5T,气缸数(个)：4,最大马力：236,车体结构：承载式,后悬挂形式：多连杆式独立悬架,前悬挂形式：麦弗逊独立悬架,驱动方式：前置前驱,前轮胎规格：235/60 R18,后轮胎规格：235/60 R18,前/后制动器类型：通风盘式/盘式,驻车制动类型：电子驻车,ABS防抱死：有,EBD制动力分配：有,安全气囊配置：主副安全气囊,并线辅助：有,车身稳定系统(ESP/ESC/DSC等)：有,牵引力控制(TCS/ASR/TRC等)：有,刹车辅助(EBA/BA/BAS等)：有,胎压监测系统：有,主动安全系统：有,陡坡缓降(HDC)：有,发动机自动启停系统：无,上坡辅助(HAC)：有,自动泊车入位：有,自动驻车：有,倒车影像：有,360度全景影像：有,车内中控锁：有,遥控钥匙：有,后备箱功能：电动后备箱,发动机电子防盗：有,方向盘功能：调节,多功能方向盘,车外温度显示：无,车载蓝牙：有,大灯功能：高度可调,前雾灯：有,日间行车灯：有,车窗防夹手功能：有,后雨刷：有,前/后电动车窗：其他,前,后,外后视镜功能：调节,自动折叠,空调：手动,自动,内后视镜功能：记忆,内饰颜色：黑色,质保承诺：5年或十万公里 | 144300.00
起亚 | 新K3 1.5L 豪华版 | K3 PE 1.5L豪华版（YQZ7150ANJRE6） | 车身颜色：白色,黑色,灰色,变速箱：自动变速箱,能源类型：汽油,车身结构：三厢,长*宽*高(mm)：4,666*1,780*1,450,最大功率：85,综合油耗：5.7,最高车速(Km/h)：190,动力系统：汽油1.5L发动机,排放标准：国VI,车门数(个)：4,后轮距(mm)：1549,前轮距(mm)：1558,油箱容积(L)：53,整备质量：1262,轴距(mm)：2700,最小离地间隙(mm)：120,行李舱容积(L)：无,座位数(个)：5,发动机厂家型号：G4FL,供油方式：直喷,排气量(L)：1.5l,气缸数(个)：4,最大马力：115,车体结构：承载式,后悬挂形式：多连杆式独立悬架,前悬挂形式：麦弗逊独立悬架,驱动方式：前驱,前轮胎规格：225/45 R17,后轮胎规格：225/45 R17,前/后制动器类型：通风盘式/盘式,驻车制动类型：电子驻车,ABS防抱死：有,EBD制动力分配：有,并线辅助：无,车身稳定系统(ESP/ESC/DSC等)：有,牵引力控制(TCS/ASR/TRC等)：有,刹车辅助(EBA/BA/BAS等)：有,胎压监测系统：有,主动安全系统：有,陡坡缓降(HDC)：有,发动机自动启停系统：无,上坡辅助(HAC)：有,自动泊车入位：无,自动驻车：无,倒车影像：有,360度全景影像：有,车内中控锁：有,遥控钥匙：有,后备箱功能：电动后备箱,发动机电子防盗：有,方向盘功能：调节,记忆,车外温度显示：无,车载蓝牙：有,大灯功能：高度可调,前雾灯：有,日间行车灯：有,车窗防夹手功能：有,后雨刷：无,前/后电动车窗：前,后,外后视镜功能：调节,空调：手动,自动,内后视镜功能：自动防眩目,内饰颜色：黑,质保承诺：5年或十万公里 | 99300.00
起亚 | K5 2.0T 焕新版 | K5 2.0T焕新版（YQZ7203TSGRE6） | 车身颜色：白色,黑色,变速箱：自动变速箱,能源类型：汽油,车身结构：三厢,长*宽*高(mm)：4,980 x 1,860 x 1,445,最大功率：176,综合油耗：6.8,最高车速(Km/h)：240,动力系统：汽油2.0T发动机,排放标准：国VI,车门数(个)：4,后轮距(mm)：1610,前轮距(mm)：1617,油箱容积(L)：60,整备质量：1511,轴距(mm)：2900,最小离地间隙(mm)：150,行李舱容积(L)：1500,座位数(个)：5,发动机厂家型号：G4NN,供油方式：直喷,排气量(L)：2.0T,气缸数(个)：4,最大马力：240,车体结构：承载式,后悬挂形式：多连杆式独立悬架,前悬挂形式：麦弗逊独立悬架,驱动方式：前驱,前轮胎规格：235/45 R18,后轮胎规格：235/45 R18,前/后制动器类型：通风盘式/盘式,驻车制动类型：电子驻车,ABS防抱死：有,EBD制动力分配：有,安全气囊配置：6,并线辅助：有,车道偏离预警：有,车身稳定系统(ESP/ESC/DSC等)：有,牵引力控制(TCS/ASR/TRC等)：有,刹车辅助(EBA/BA/BAS等)：有,胎压监测系统：有,主动安全系统：有,陡坡缓降(HDC)：有,发动机自动启停系统：有,上坡辅助(HAC)：有,前/后驻车雷达：有,助力转向类型：电动,自动泊车入位：有,自动驻车：有,倒车影像：有,360度全景影像：有,巡航系统：定速巡航,车内中控锁：有,遥控钥匙：有,后备箱功能：电动后备箱,发动机电子防盗：有,天窗类型：电动,无钥匙启动/进入：有,方向盘功能：调节,多功能方向盘,车外温度显示：无,车载蓝牙：有,大灯功能：高度可调,延时关闭,前雾灯：有,日间行车灯：有,车窗防夹手功能：有,车窗一键功能：有,后雨刷：无,感应雨刷功能：无,前/后电动车窗：前,后,外后视镜功能：调节,自动折叠,空调：自动,内后视镜功能：自动防眩目,内饰颜色：黑,质保承诺：5年或十万公里 | 163900.00
起亚 | K5 1.5T 焕新版 | K5 1.5T焕新版（YQZ7153TGRE6） | 车身颜色：黑色,白色,灰色,变速箱：自动变速箱,能源类型：汽油,车身结构：三厢,长*宽*高(mm)：4,980 x 1,860 x 1,445,最大功率：125,综合油耗：5.6,最高车速(Km/h)：210,动力系统：汽油1.5T发动机,排放标准：国VI,车门数(个)：4,后轮距(mm)：1618,前轮距(mm)：1625,油箱容积(L)：60,整备质量：1472,轴距(mm)：2900,最小离地间隙(mm)：150,行李舱容积(L)：1500,座位数(个)：5,发动机厂家型号：G4FS,供油方式：直喷,排气量(L)：1.5T,气缸数(个)：4,最大马力：170,车体结构：承载式,后悬挂形式：多连杆式独立悬架,前悬挂形式：麦弗逊独立悬架,驱动方式：前驱,前轮胎规格：235/45 R18,后轮胎规格：235/45 R18,前/后制动器类型：通风盘式/盘式,驻车制动类型：电子驻车,ABS防抱死：有,EBD制动力分配：有,安全气囊配置：6,并线辅助：有,车道偏离预警：有,车身稳定系统(ESP/ESC/DSC等)：有,牵引力控制(TCS/ASR/TRC等)：有,刹车辅助(EBA/BA/BAS等)：有,胎压监测系统：有,主动安全系统：有,陡坡缓降(HDC)：有,发动机自动启停系统：有,上坡辅助(HAC)：有,自动泊车入位：有,自动驻车：有,倒车影像：有,360度全景影像：有,车内中控锁：有,遥控钥匙：有,后备箱功能：电动后备箱,发动机电子防盗：有,方向盘功能：调节,多功能方向盘,车外温度显示：无,车载蓝牙：有,大灯功能：高度可调,前雾灯：有,日间行车灯：有,车窗防夹手功能：有,后雨刷：无,前/后电动车窗：前,后,外后视镜功能：调节,自动折叠,空调：手动,自动,内后视镜功能：自动防眩目,内饰颜色：黑,质保承诺：5年或十万公里 | 146700.00
起亚 | 新K3 1.4T 豪华版 | K3 PE 1.4T豪华版（YQZ7140TSGE6） | 车身颜色：黑色,白色,灰色,变速箱：自动变速箱,能源类型：汽油,车身结构：三厢,长*宽*高(mm)：4,666*1,780*1,450,最大功率：103,综合油耗：5.6,最高车速(Km/h)：200,动力系统：汽油1.4T发动机,排放标准：国VI,车门数(个)：4,后轮距(mm)：1549,前轮距(mm)：1558,油箱容积(L)：53,整备质量：1265,轴距(mm)：2700,最小离地间隙(mm)：120,行李舱容积(L)：无,座位数(个)：5,发动机厂家型号：G4LD,供油方式：直喷,排气量(L)：1.4T,气缸数(个)：4,最大马力：140,车体结构：承载式,后悬挂形式：多连杆式独立悬架,前悬挂形式：麦弗逊独立悬架,驱动方式：前驱,前轮胎规格：205/55 R16,后轮胎规格：205/55 R16,前/后制动器类型：通风盘式/盘式,驻车制动类型：电子驻车,ABS防抱死：有,EBD制动力分配：有,并线辅助：无,车身稳定系统(ESP/ESC/DSC等)：有,牵引力控制(TCS/ASR/TRC等)：有,刹车辅助(EBA/BA/BAS等)：有,胎压监测系统：有,主动安全系统：有,陡坡缓降(HDC)：有,发动机自动启停系统：有,上坡辅助(HAC)：有,自动泊车入位：有,自动驻车：有,倒车影像：有,360度全景影像：有,车内中控锁：有,遥控钥匙：有,后备箱功能：电动后备箱,发动机电子防盗：有,方向盘功能：调节,多功能方向盘,车外温度显示：无,车载蓝牙：有,大灯功能：高度可调,前雾灯：有,日间行车灯：有,车窗防夹手功能：有,后雨刷：无,前/后电动车窗：前,后,外后视镜功能：调节,空调：手动,自动,内后视镜功能：自动防眩目,内饰颜色：黑,质保承诺：5年或十万公里 | 106700.00
郑州日产 | 东风皮卡-锐骐7标箱-汽油四驱自动挡（ZN1033UCB6A ） | ZN1033UCB6A | 车身颜色：工程黄,灰色,白色,银色,棕色,变速箱：采埃孚8AT,能源类型：汽油,车身结构：非承载式,长*宽*高(mm)：5287*1850*1832/1847,轴距(mm)：3150,综合油耗：9.3L,最大功率：168Kw,最高车速(Km/h)：170,气缸数：4,动力系统：燃油发动机（汽油）,车门数(个)：4,座位数(个)：5,车长：5287,行李舱容积(L)：1100,油箱容积(L)：73,整备质量：1925,轮胎数：4,排放标准：GB18352.6-2016国Ⅵ,乘员/座位数：5,发动机型号：4K31,发动机排量：2.0,最小离地间隙(mm)：219,货厢内部尺寸：1510*1562*475,悬架：双叉臂+稳定杆,轴数：1,接近角：33,离去角：25,质保承诺：三年或十万公里 | 135800.00
郑州日产 | 东风皮卡-锐骐6标箱-柴油四驱手动挡（ZN1037UCM6C） | ZN1037UCM6C | 车身颜色：工程黄,白色,银色,棕色,蓝色,变速箱：6MT,能源类型：柴油,车身结构：非承载式,长*宽*高(mm)：5310*1850*1810,轴距(mm)：3150,综合油耗：7.5L,最大功率：120Kw,最高车速(Km/h)：160,气缸数：4,动力系统：燃油发动机（柴油）,车门数(个)：4,座位数(个)：5,车长：5310,行李舱容积(L)：1100,油箱容积(L)：73,整备质量：1945kg,轮胎数：5,排放标准：国6B+OBD,乘员/座位数：5,发动机型号：M9T,发动机排量：2.3T,最小离地间隙(mm)：207,货厢内部尺寸：1510*1562*475,悬架：双叉臂+稳定杆,轴数：1,接近角：31,离去角：26,质保承诺：三年或十万公里 | 119800.00
郑州日产 | 东风皮卡-锐骐6标箱-柴油两驱自动挡（ZN1037U5M6D） | ZN1037U5M6D | 车身颜色：工程黄,白色,银色,棕色,蓝色,变速箱：采埃孚8AT,能源类型：柴油,车身结构：非承载式,长*宽*高(mm)：5310*1850*1810,轴距(mm)：3150,综合油耗：7.5L,最大功率：120Kw,最高车速(Km/h)：160,气缸数：4,动力系统：燃油发动机（柴油）,车门数(个)：4,座位数(个)：5,车长：5310,行李舱容积(L)：1100,油箱容积(L)：73,整备质量：1855kg,轮胎数：5,排放标准：国6B+OBD,乘员/座位数：5,发动机型号：M9T,发动机排量：2.3T,最小离地间隙(mm)：207,货厢内部尺寸：1510*1562*475,悬架：双叉臂+稳定杆,轴数：1,接近角：31,离去角：26,质保承诺：三年或十万公里 | 116800.00
郑州日产 | 东风皮卡-锐骐7标箱-汽油两驱自动挡（ZN1033U5B6A） | ZN1033U5B6A | 车身颜色：工程黄,白色,灰色,银色,变速箱：采埃孚8AT,能源类型：汽油,车身结构：非承载式,长*宽*高(mm)：5287*1850*1832/1847,轴距(mm)：3150,综合油耗：8.8L,最大功率：168Kw,最高车速(Km/h)：170,气缸数：4,动力系统：燃油发动机（汽油）,车门数(个)：4,座位数(个)：5,车长：5287,行李舱容积(L)：1100,油箱容积(L)：73,整备质量：1810,轮胎数：4,排放标准：GB18352.6-2016国Ⅵ,乘员/座位数：5,发动机型号：4K31,发动机排量：2.0,最小离地间隙(mm)：219,货厢内部尺寸：1510*1562*475,悬架：双叉臂+稳定杆,轴数：1,接近角：33,离去角：25,质保承诺：三年或十万公里 | 119800.00
郑州日产 | 东风囚车-帕拉索 -汽油两驱自动挡 （ZN5033XQCH5B6A） | ZN5033XQCH5B6A | 厂商：郑州日产汽车有限公司,级别：小型车,能源类型：汽油,环保标准：国VI,上市时间：2022年12月,最大功率（kW)：168,变速箱：自动,长*宽*高（mm)：5252*1864*2095/2290,最高车速（km/h)：170,长度(mm)：5252,质保承诺：三年或十万公里,宽度(mm)：1864,高度(mm)：2095/2290,轴距(mm)：3150,车身结构：SUV,座位数(个)：7座,油箱容积(L)：73,车身颜色：白色,汽车类型：定制版,发动机型号：4K31,排量(L)：2.0T,气缸数(个)：4,天窗类型：电动天窗,燃油标号：92号,方向盘材质：真皮,行车电脑显示屏幕：单色,座椅材质：其他,产品配置：倒车雷达,日间行车灯,车身ESP,定速巡航 | 187650.00
郑州日产 | 东风SUV-帕拉丁-汽油四驱自动挡（ZN6490WBB6A） | ZN6490WBB6A | 车身颜色：棕色,珍珠白,陨铁灰,墨玉黑,赤焰红,琥珀棕,变速箱：采埃孚8AT（常规/运动/雪地/沙地/泥地/ECO/手自一体模式),能源类型：汽油,车身结构：非承载式车身,长*宽*高(mm)：4882*1850*1875,最大功率：168KW,综合油耗：9.4L,最高车速(Km/h)：160,动力系统：汽油,排放标准：2.0L,车门数(个)：5,后轮距(mm)：1570,前轮距(mm)：1570,油箱容积(L)：73,整备质量：1950KG,轴距(mm)：2850,最小离地间隙(mm)：215,行李舱容积(L)：＞1000,座位数(个)：5,发动机厂家型号：4K31TD,供油方式：缸内直喷（350bar高压喷射系统、双涡道增压器、电子可变机油泵）,排气量(L)：2.0,气缸数(个)：4,最大马力：228匹,车体结构：Zone Body高强度车身结构,后悬挂形式：多连杆式非独立悬架,前悬挂形式：双叉臂式独立悬架,驱动方式：分时四驱（电控前后差速锁/分动中央锁）,前轮胎规格：255/60 R18,后轮胎规格：255/60 R18,前/后制动器类型：通风盘式/通风盘式,驻车制动类型：电子手刹+自动驻车,ABS防抱死：有,EBD制动力分配：有,安全气囊配置：司机+副司机、前排侧气囊、司机侧膝部气囊,并线辅助：无,车道偏离预警：无,车身稳定系统(ESP/ESC/DSC等)：有,牵引力控制(TCS/ASR/TRC等)：有,刹车辅助(EBA/BA/BAS等)：有,胎压监测系统：有,主动安全系统：有,陡坡缓降(HDC)：有,发动机自动启停系统：有,上坡辅助(HAC)：有,前/后驻车雷达：后驻车雷达,助力转向类型：EPS电动助力,自动泊车入位：无,自动驻车：有,倒车影像：有,360度全景影像：无,巡航系统：选装,车内中控锁：有,遥控钥匙：有,后备箱功能：其他,发动机电子防盗：有,天窗类型：电动天窗,无钥匙启动/进入：标配,方向盘功能：多功能方向盘,车外温度显示：无,全液晶仪表盘：标配,驾驶位座椅功能：8向电动调节,副驾驶位座椅功能：4向手动调节,第二排座椅功能：靠背倾斜可调,前/后中央扶手：标配,尾排座椅放倒比例：60:40,车载蓝牙：有,前照灯类型：LED ,大灯功能：其他,高度可调,延时关闭,光杆式自动大灯,前雾灯：有,日间行车灯：有,车窗防夹手功能：有,车窗一键功能：驶侧一键升降+电动；其他电动,后雨刷：有,感应雨刷功能：无,前/后电动车窗：前,后,外后视镜功能：其他,调节,空调：自动,内后视镜功能：自动防眩目,温度分区控制：有,内饰颜色：米色、棕色,质保承诺：三年或十万公里 | 179800.00
金旅 | 金旅考斯特XML6601J18Q客车( 汽油机 )10-19座 | XML6601J18Q | 车身颜色：可根据用户指定选择颜色,变速箱：五档手动变速箱,能源类型：汽油,车身结构：承载式,长*宽*高(mm)：5990*2050*2680,2760,2815,2870,2835,轴距(mm)：3300,综合油耗：13.8,最大功率：120,最高车速(Km/h)：100,气缸数：4,动力系统：汽油发动机,车门数(个)：2,座位数(个)：10-19,车长：5990,行李舱容积(L)：300,油箱容积(L)：90,整备质量：3510,3700,3920,轮胎数：7,排放标准：国Ⅳ,乘员/座位数：10-19,发动机型号：3TZ,轮胎规格：215/75R17.5真空胎,空调功能：手动,座椅靠背功能：可调,前独立悬挂：钢板悬挂,盘刹：有,窗帘：有,质保承诺：24个月或6万公里（以先到为准） | 208000.00 | 专用耗材名称：前独立悬挂，规格型号：/，协议单价（元）：22000.00,专用耗材名称：温带状态暖风，规格型号：/，协议单价（元）：2000.00,专用耗材名称：硬盘播放器（取消MP3）,19寸自动翻转宽屏液晶，规格型号：/，协议单价（元）：6000.00,专用耗材名称：7寸彩色倒车监视器，规格型号：/，协议单价（元）：2000.00,专用耗材名称：金属漆，规格型号：/，协议单价（元）：4000.00,专用耗材名称：独立燃烧加热器，规格型号：/，协议单价（元）：2500.00
金旅 | 金旅考斯特XML6601J16客车( 柴油机 )10-19座 | XML6601J16 | 车身颜色：可根据用户指定选择颜色,变速箱：五档手动变速箱,能源类型：柴油,车身结构：承载式,长*宽*高(mm)：5990*2050*2680,2760,2815,2870,2835,轴距(mm)：3300,综合油耗：13.3,最大功率：103,最高车速(Km/h)：100,气缸数：4,动力系统：柴油发动机,车门数(个)：2,座位数(个)：10-19,车长：5990,行李舱容积(L)：300,油箱容积(L)：90,整备质量：3920,4160,4380,轮胎数：7,排放标准：国Ⅵ,乘员/座位数：10-19,发动机型号：YCY24140-60A,轮胎规格：215/75R17.5真空胎,空调功能：手动,座椅靠背功能：可调,前独立悬挂：钢板悬挂,盘刹：有,窗帘：有,质保承诺：24个月或6万公里（以先到为准） | 227000.00 | 专用耗材名称：新款前后围带镀铬亮条，规格型号：/，协议单价（元）：2000.00,专用耗材名称：硬盘播放器（取消MP3）,19寸自动翻转宽屏液晶，规格型号：/，协议单价（元）：6000.00,专用耗材名称：豪华石英砂地板革，规格型号：/，协议单价（元）：2000.00,专用耗材名称：金属漆，规格型号：/，协议单价（元）：4000.00,专用耗材名称：温带状态暖风，规格型号：/，协议单价（元）：2000.00,专用耗材名称：独立燃烧加热器，规格型号：/，协议单价（元）：2500.00
金旅 | 金旅新凯歌XML6112J16T客车（YCK08280-60柴油机）24-52座 | XML6112J16T | 车身颜色：白色,可根据用户指定选择颜色,变速箱：六档手动变速箱,能源类型：柴油,车身结构：承载式,长*宽*高(mm)：10990*2550*3400,3600,3270,轴距(mm)：5550,5430,综合油耗：20.1,最大功率：206,最高车速(Km/h)：100,气缸数：6,动力系统：柴油发动机,车门数(个)：2,座位数(个)：24-52,车长：10990,行李舱容积(L)：6760,油箱容积(L)：260,整备质量：11800,11500,11100,12100,轮胎数：7,排放标准：国Ⅵ,乘员/座位数：24-52,发动机型号：YCK08280-60,制动形式：储能弹簧驻车制动,空调功能：手动,座椅靠背功能：可调,前独立悬挂：多片簧钢板悬挂,盘刹：有,窗帘：有,行李架配置：双内行李架,方向盘：手动,中控屏：无,彩色倒车监视器：7寸彩色倒车监视器,金属漆：可选装,质保承诺：24个月或18万公里（以先到为准） | 440000.00 | 专用耗材名称：金属漆，规格型号：/，协议单价（元）：4500.00,专用耗材名称：气囊减震驾驶椅，规格型号：/，协议单价（元）：2500.00,专用耗材名称：前后桥带免维护轮毂，规格型号：/，协议单价（元）：6000.00,专用耗材名称：寒带状态暖风，规格型号：/，协议单价（元）：7000.00,专用耗材名称：阅读灯，规格型号：/，协议单价（元）：2500.00,专用耗材名称：萨克斯离合器，规格型号：/，协议单价（元）：4000.00,专用耗材名称：贯通式行李舱，规格型号：/，协议单价（元）：6000.00,专用耗材名称：温带状态暖风，规格型号：/，协议单价（元）：4000.00
金旅 | 金旅锦程XML6907J16Y客车（YCS06270-62柴油机）24-40座 | XML6907J16Y | 车身颜色：白色,可根据用户指定选择颜色,变速箱：六档手动变速箱,能源类型：柴油,车身结构：承载式,长*宽*高(mm)：8995*2500*3480,3350,轴距(mm)：4300,综合油耗：19.1,最大功率：199,最高车速(Km/h)：100,气缸数：6,动力系统：柴油发动机,车门数(个)：2,座位数(个)：24-40,车长：8995,行李舱容积(L)：5000,油箱容积(L)：200,整备质量：9700,10300,轮胎数：7,排放标准：国Ⅵ,乘员/座位数：24-40,发动机型号：YCS06270-62,制动形式：储能弹簧驻车制动,空调功能：手动,座椅靠背功能：可调,前独立悬挂：多片簧钢板悬挂,盘刹：有,窗帘：有,行李架配置：双内行李架,方向盘：手动,中控屏：无,彩色倒车监视器：7寸彩色倒车监视器,金属漆：可选装,质保承诺：24个月或15万公里（以先到为准） | 388000.00 | 专用耗材名称：前后桥带免维护轮毂，规格型号：/，协议单价（元）：6000.00,专用耗材名称：升级款仪表台（集成排挡杆），规格型号：/，协议单价（元）：3000.00,专用耗材名称：温带状态暖风，规格型号：/，协议单价（元）：3500.00,专用耗材名称：金属漆，规格型号：/，协议单价（元）：4000.00,专用耗材名称：手动平移仓门，规格型号：/，协议单价（元）：6000.00,专用耗材名称：萨克斯离合器，规格型号：/，协议单价（元）：4000.00,专用耗材名称：前后外摆六气囊悬挂，规格型号：/，协议单价（元）：40000.00,专用耗材名称：博世方向机，规格型号：/，协议单价（元）：5000.00,专用耗材名称：寒带状态暖风，规格型号：/，协议单价（元）：6000.00,专用耗材名称：仿皮气囊减震司机椅，规格型号：/，协议单价（元）：2500.00,专用耗材名称：豪华石英砂地板革，规格型号：/，协议单价（元）：2000.00
金旅 | 金旅考斯特XML5070XQC16囚车 | XML5070XQC16 | 厂商：厦门金龙旅行车有限公司,级别：大型车,能源类型：柴油,环保标准：国VI,上市时间：2022年12月29日,最大功率（kW)：110,变速箱：手动,长*宽*高（mm)：7045*2050*2890,最高车速（km/h)：100,质保承诺：24个月或15万公里（以先到为准）,长度(mm)：7045,宽度(mm)：2050,高度(mm)：2890,轴距(mm)：3935,车身结构：两厢车,座位数(个)：其他,油箱容积(L)：90,车身颜色：定制,汽车类型：囚车,发动机型号：YCY30150-60A,排量(L)：2.97,气缸数(个)：4,燃油标号：92号,天窗类型：手动天窗,方向盘材质：仿皮,行车电脑显示屏幕：单色,座椅材质：仿皮,产品配置：GPS导航 | 368000.00 | 专用耗材名称：警灯警报器，规格型号：/，协议单价（元）：6500.00,专用耗材名称：新国标警漆（含警徽标识），规格型号：/，协议单价（元）：5500.00
金旅 | 金旅新凯歌XML6122J16T客车（YCK08330-60柴油机）24-56座 | XML6122J16T | 车身颜色：白色,可根据用户指定选择颜色,变速箱：六档手动变速箱,能源类型：柴油,车身结构：承载式,长*宽*高(mm)：12000*2550*3400,3600,轴距(mm)：6300,综合油耗：21.3,最大功率：243,最高车速(Km/h)：100,气缸数：6,动力系统：柴油发动机,车门数(个)：2,座位数(个)：24-56,车长：12000,行李舱容积(L)：7280,油箱容积(L)：260,整备质量：12500,11900,轮胎数：7,排放标准：国Ⅵ,乘员/座位数：24-56,发动机型号：YCK08330-60,制动形式：储能弹簧驻车制动,空调功能：手动,座椅靠背功能：可调,前独立悬挂：多片簧钢板悬挂,盘刹：有,窗帘：有,行李架配置：双内行李架,方向盘：手动,中控屏：无,彩色倒车监视器：7寸彩色倒车监视器,金属漆：可选装,质保承诺：24个月或18万公里（以先到为准） | 445000.00 | 专用耗材名称：萨克斯离合器，规格型号：/，协议单价（元）：4000.00,专用耗材名称：金属漆，规格型号：/，协议单价（元）：4500.00,专用耗材名称：阅读灯，规格型号：/，协议单价（元）：2500.00,专用耗材名称：寒带状态暖风，规格型号：/，协议单价（元）：7000.00,专用耗材名称：贯通式行李舱，规格型号：/，协议单价（元）：6000.00,专用耗材名称：气囊减震驾驶椅，规格型号：/，协议单价（元）：2500.00,专用耗材名称：温带状态暖风，规格型号：/，协议单价（元）：4000.00,专用耗材名称：前后桥带免维护轮毂，规格型号：/，协议单价（元）：6000.00
金旅 | 金旅锦程XML6827J16Z客车（YCK05230-60）柴油 | XML6827J16Z | 车身颜色：可根据用户指定选择颜色,白色,变速箱：六档手动变速箱,能源类型：柴油,车身结构：承载式,长*宽*高(mm)：8190*2500*3240,3300,轴距(mm)：3960,综合油耗：17.7,最大功率：169,最高车速(Km/h)：100,气缸数：4,动力系统：柴油发动机,车门数(个)：2,座位数(个)：24-36,车长：8190,行李舱容积(L)：3000,油箱容积(L)：200,整备质量：8500,8940,轮胎数：7,排放标准：国Ⅵ,乘员/座位数：24-36,发动机型号：YCK05230-60,制动形式：储能弹簧驻车制动,空调功能：手动,座椅靠背功能：可调,前独立悬挂：多片簧钢板悬挂,盘刹：有,窗帘：有,行李架配置：双内行李架,方向盘：手动,中控屏：无,彩色倒车监视器：7寸彩色倒车监视器,金属漆：可选装,质保承诺：24个月或15万公里（以先到为准） | 356000.00 | 专用耗材名称：前后桥带免维护轮毂，规格型号：/，协议单价（元）：6000.00,专用耗材名称：六气囊空悬，前桥4.2T后桥8T，规格型号：/，协议单价（元）：40000.00,专用耗材名称：萨克斯离合器，规格型号：/，协议单价（元）：4000.00,专用耗材名称：金属漆，规格型号：/，协议单价（元）：4000.00,专用耗材名称：升级款仪表台（集成排挡杆），规格型号：/，协议单价（元）：3000.00,专用耗材名称：仿皮气囊减震司机椅，规格型号：/，协议单价（元）：2500.00,专用耗材名称：温带状态暖风，规格型号：/，协议单价（元）：3000.00,专用耗材名称：豪华石英砂地板革，规格型号：/，协议单价（元）：2000.00,专用耗材名称：手动平移仓门，规格型号：/，协议单价（元）：6000.00,专用耗材名称：博世方向机，规格型号：/，协议单价（元）：5000.00,专用耗材名称：寒带状态暖风，规格型号：/，协议单价（元）：5500.00
金旅 | 金旅考斯特XML6700J18Q客车( 汽油机 )10-23座 | XML6700J18Q | 车身颜色：可根据用户指定选择颜色,金属漆,变速箱：五档手动变速箱,能源类型：汽油,车身结构：承载式,长*宽*高(mm)：6970*2050*2640,2700,2750,2770,2805,2890,2855,轴距(mm)：3935,综合油耗：16,最大功率：120,最高车速(Km/h)：100,气缸数：4,动力系统：汽油发动机,车门数(个)：2,座位数(个)：10-23,车长：6970,行李舱容积(L)：300,油箱容积(L)：90,整备质量：4240,4500,4600,轮胎数：7,排放标准：国Ⅳ,乘员/座位数：10-23,发动机型号：3TZ,制动形式：中央鼓式机械制动,空调功能：手动,座椅靠背功能：可调,前独立悬挂：独立悬挂,盘刹：有,窗帘：动车窗帘,行李架配置：无,方向盘：手动,中控屏：无,彩色倒车监视器：7寸彩色倒车监视器,金属漆：有,质保承诺：24个月或15万公里（以先到为准） | 449000.00
金旅 | 金旅考斯特XML6700J26客车( 柴油机 )10-23座 | XML6700J26 | 车身颜色：上驼下白,可根据用户指定选择颜色,变速箱：五档手动变速箱,能源类型：柴油,车身结构：承载式,长*宽*高(mm)：7045*2050*2640,2700,2750,2770,2805,2890,2855,轴距(mm)：3935,综合油耗：14.5,最大功率：110,最高车速(Km/h)：100,气缸数：4,动力系统：柴油发动机,车门数(个)：2,座位数(个)：10-23,车长：7045,行李舱容积(L)：300,油箱容积(L)：90,整备质量：4500,4700,4900,轮胎数：7,排放标准：国Ⅵ,乘员/座位数：10-23,发动机型号：YCY30150-60A,制动形式：储能弹簧驻车制动,空调功能：手动,座椅靠背功能：可调,前独立悬挂：钢板悬挂,盘刹：有,窗帘：有,行李架配置：无,方向盘：手动,中控屏：无,彩色倒车监视器：7寸彩色倒车监视器,金属漆：可选装,质保承诺：24个月或15万公里（以先到为准） | 249000.00 | 专用耗材名称：硬盘播放器（取消MP3）,19寸自动翻转宽屏液晶，规格型号：/，协议单价（元）：6000.00,专用耗材名称：金属漆，规格型号：/，协议单价（元）：4000.00,专用耗材名称：新款前后围带镀铬亮条，规格型号：/，协议单价（元）：2000.00,专用耗材名称：温带状态暖风，规格型号：/，协议单价（元）：2000.00,专用耗材名称：发动机RA428Q163E61,前独立悬挂，国产六档箱，电子风扇，成型前地毯，免维护轮毂，规格型号：/，协议单价（元）：55000.00,专用耗材名称：独立燃烧加热器，规格型号：/，协议单价（元）：2500.00
金龙 | 金龙XMQ6112AYD6T | XMQ6112AYD6T | 车身颜色：可根据用户指定选择颜色,变速箱：手动,能源类型：柴油,车身结构：承载式,长*宽*高(mm)：10990×2500×3580,轴距(mm)：5640,综合油耗：20.1,最大功率：228,最高车速(Km/h)：100,气缸数：6,动力系统：玉柴,车门数(个)：2,座位数(个)：24-52,车长：10990,行李舱容积(L)：6,油箱容积(L)：260,整备质量：11400,11840,11200,轮胎数：6,排放标准：国六,乘员/座位数：24-52,发动机型号：YCK08310-60,制动形式：盘式,空调功能：有,座椅靠背功能：可调,前独立悬挂：是,盘刹：是,窗帘：自定,行李架配置：是,方向盘：是,中控屏：是,彩色倒车监视器：是,金属漆：自定,质保承诺：整车质保18个月 | 439000.00
金龙 | 金龙XMQ6825CYD6T | XMQ6825CYD6T | 车身颜色：可根据用户指定选择颜色,变速箱：手动,能源类型：柴油,车身结构：承载式,长*宽*高(mm)：8210*2500,2550*3270,3410,轴距(mm)：3850,综合油耗：19.1,最大功率：169,最高车速(Km/h)：100,气缸数：4,动力系统：玉柴,车门数(个)：1,座位数(个)：24-36,车长：8210,行李舱容积(L)：2.72,油箱容积(L)：260,整备质量：8600,8800,轮胎数：6,排放标准：国六,乘员/座位数：24-36,发动机型号：YCK05230-60,制动形式：盘式,空调功能：可选,座椅靠背功能：可调,前独立悬挂：可选,盘刹：是,窗帘：自定,行李架配置：可选,方向盘：是,中控屏：是,彩色倒车监视器：可选,金属漆：自定,质保承诺：整车质保期18个月 | 356000.00
金龙 | 金龙 XMQ6716AYD6T | XMQ6716AYD6T | 车身颜色：可根据用户指定选择颜色,变速箱：手动,能源类型：柴油,车身结构：承载式,长*宽*高(mm)：7125*2080*2735,2830,轴距(mm)：3935,综合油耗：14.4,最大功率：110,最高车速(Km/h)：100,气缸数：4,动力系统：玉柴,车门数(个)：1,座位数(个)：20-23,车长：7125,行李舱容积(L)：0.53,油箱容积(L)：90,整备质量：4620,4850,5100,轮胎数：4,排放标准：国六,乘员/座位数：20-23,发动机型号：YCY30150-60A,制动形式：盘式,空调功能：有,座椅靠背功能：可调,前独立悬挂：是,盘刹：是,窗帘：自定,行李架配置：是,方向盘：是,中控屏：是,彩色倒车监视器：是,金属漆：自定,质保承诺： 整车质保18个月 | 286000.00
金龙 | 金龙XMQ6905AYD6T | XMQ6905AYD6T | 车身颜色：可根据用户指定选择颜色,变速箱：手动,能源类型：柴油,车身结构：承载式,长*宽*高(mm)：8995*2500*3290,3430,轴距(mm)：4300,综合油耗：19.1,最大功率：199,最高车速(Km/h)：100,气缸数：6,动力系统：玉柴,车门数(个)：1,座位数(个)：24-40,车长：8995,行李舱容积(L)：3.923,油箱容积(L)：260,整备质量：9350,9650,轮胎数：4,排放标准：国六,乘员/座位数：24-40,发动机型号：YCS06270-62,制动形式：盘式,空调功能：有,座椅靠背功能：可调,前独立悬挂：是,盘刹：是,窗帘：自定,行李架配置：是,方向盘：是,中控屏：是,彩色倒车监视器：是,金属漆：自定,质保承诺： 整车质保18个月 | 386000.00
金龙 | 金龙 XMQ5037XQC26 | XMQ5037XQC26 | 厂商：厦门金龙联合汽车工业有限公司,级别：小型车,能源类型：汽油,环保标准：国VI,上市时间：2020,最大功率（kW)：100,变速箱：手动,长*宽*高（mm)：5477*1705*2285,最高车速（km/h)：120,长度(mm)：5477,质保承诺： 整车质保36个月,宽度(mm)：1705,高度(mm)：2285,轴距(mm)：3350,车身结构：三厢车,座位数(个)：其他,油箱容积(L)：70,车身颜色：警用色,汽车类型：小型专用囚车,发动机型号：新晨1TZS,排量(L)：1.998,气缸数(个)：4,燃油标号：92号,方向盘材质：塑料,座椅材质：仿皮,产品配置：倒车雷达 | 178800.00
长城汽车 | 长城皮卡商用炮汽油自动两驱精英型 | CC1030QA02J | 车身颜色：工程黄,黑色,白色,银色,红色,棕色,变速箱：8AT,能源类型：汽油,车身结构：多用途货车,长*宽*高(mm)：5653*1883*1882,轴距(mm)：3470,综合油耗：8.1L,最大功率：140KW,最高车速(Km/h)：165,气缸数：4,动力系统：汽油,车门数(个)：4,座位数(个)：2+3,车长：5653,行李舱容积(L)：-,油箱容积(L)：80L,整备质量：1915kg,轮胎数：4,排放标准：国VI,乘员/座位数：2+3,发动机型号：GW4C20B,发动机排量：1.967L,最小离地间隙(mm)：227,货厢内部尺寸：1760*1520*540,悬架：前双横臂独立悬架/后钢板弹簧非独立悬架,轴数：2,接近角：27,离去角：25,质保承诺：三年或六万公里 | 112800.00
长城皮卡 | 长城皮卡商用炮柴油自动两驱精英型 | CC1030QA42J | 车身颜色：工程黄,黑色,白色,银色,棕色,红色,变速箱：8AT,能源类型：柴油,车身结构：多用途货车,长*宽*高(mm)：5653*1883*1882,轴距(mm)：3470,综合油耗：7.8L,最大功率：122kw,最高车速(Km/h)：160,气缸数：4,动力系统：柴油,车门数(个)：4,座位数(个)：5,车长：5653,行李舱容积(L)：-,油箱容积(L)：80L,整备质量：1915kg,轮胎数：4,排放标准：国VI,乘员/座位数：2+3,发动机型号：GW4D20M,发动机排量：1.996L,最小离地间隙(mm)：227,货厢内部尺寸：1760*1520*540,悬架：前双横臂独立悬架/后钢板弹簧非独立悬架,轴数：2,接近角：27,离去角：25,质保承诺：三年或六万公里 | 119800.00
长安 | CS55PLUS 1.5T 自 动卓越型 | CS55PLUS1.5T 自动卓越型SC6452ABG6 | 车身颜色：羽白,简约黑,星月灰,变速箱：7 挡湿式双离合,能源类型：汽油,车身结构：5 门 5 座 SUV,长*宽*高(mm)：4539*1865*1680,最大功率：138,综合油耗：6.94,最高车速(Km/h)：190,动力系统：涡轮增压汽油机,排放标准：国 VI,车门数(个)：5,后轮距(mm)：1600,前轮距(mm)：1600,油箱容积(L)：55,整备质量：1460,轴距(mm)：2656,最小离地间隙(mm)：190,行李舱容积(L)：475-1415,座位数(个)：5,发动机厂家型号：JL473ZQ7,供油方式：直喷,排气量(L)：1.5,气缸数(个)：4,最大马力：188,车体结构：承载式,后悬挂形式：多连杆式独立悬架,前悬挂形式：麦弗逊式独立悬架,驱动方式：前置前驱,前轮胎规格：225/55 R19,后轮胎规格：225/55 R19,前/后制动器类型： 前通风盘式 / 后盘式,驻车制动类型：电子驻车,ABS防抱死：有,EBD制动力分配：有,安全气囊配置：主/副驾驶座安全气囊、前排侧气囊、前/后排头部气帘,并线辅助：无,车道偏离预警：无,车身稳定系统(ESP/ESC/DSC等)：有,牵引力控制(TCS/ASR/TRC等)：有,刹车辅助(EBA/BA/BAS等)：有,胎压监测系统：有,主动安全系统：有,陡坡缓降(HDC)：有,发动机自动启停系统：有,上坡辅助(HAC)：有,前/后驻车雷达：前无 / 后有,助力转向类型：电动助力,自动泊车入位：无,自动驻车：有,倒车影像：有,360度全景影像：无,巡航系统：定速巡航系统,车内中控锁：有,遥控钥匙：有,后备箱功能：其他,发动机电子防盗：有,天窗类型：可开启全景天窗,无钥匙启动/进入：有,方向盘功能：调节,多功能方向盘,车外温度显示：有,全液晶仪表盘：无,驾驶位座椅功能： 前后/靠背/高低,副驾驶位座椅功能：前后/靠背,第二排座椅功能：无,前/后中央扶手：前有/后无,尾排座椅放倒比例： 比例放到,车载蓝牙：有,前照灯类型：LED,大灯功能：高度可调,延时关闭,光杆式自动大灯,前雾灯：无,日间行车灯：有,车窗防夹手功能：有,车窗一键功能：有,后雨刷：有,感应雨刷功能：无,前/后电动车窗：前,后,外后视镜功能：调节,空调：自动,内后视镜功能：其他,温度分区控制：无,内饰颜色：黑,质保承诺：整车质保三年十万公里 | 101500.00
长安 | 第三代CS75 PLUS 1.5T 自动豪华型 | CS75PLUS1.5T 自动豪华型SC6479ADF6 | 车身颜色：碧空蓝,安第斯灰,原子灰,尊贵黑,星际蓝,炫晶白,变速箱：8 挡手自一体,能源类型：汽油,车身结构：5 门 5 座 SUV,长*宽*高(mm)：4710*1865*1710,最大功率：138,综合油耗：6.96,最高车速(Km/h)：190,动力系统：涡轮增压汽油机,排放标准：国 VI,车门数(个)：5,后轮距(mm)：1585,前轮距(mm)：1585,油箱容积(L)：58,整备质量：1575,轴距(mm)：2710,最小离地间隙(mm)：170,行李舱容积(L)：620,座位数(个)：5,发动机厂家型号：JL473ZQ7,供油方式：直喷,排气量(L)：1.5,气缸数(个)：4,最大马力：188,车体结构：承载式,后悬挂形式：多连杆式独立悬架,前悬挂形式：麦弗逊式独立悬架,驱动方式：前置前驱,前轮胎规格：225/55 R19,后轮胎规格：225/55 R19,前/后制动器类型： 前通风盘式 / 后盘式,驻车制动类型：电子驻车,ABS防抱死：有,EBD制动力分配：有,并线辅助：无,车道偏离预警：无,车身稳定系统(ESP/ESC/DSC等)：有,牵引力控制(TCS/ASR/TRC等)：有,刹车辅助(EBA/BA/BAS等)：有,胎压监测系统：有,主动安全系统：有,陡坡缓降(HDC)：有,发动机自动启停系统：有,上坡辅助(HAC)：有,前/后驻车雷达：前无 / 后有,助力转向类型：电动助力,自动泊车入位：无,自动驻车：有,倒车影像：有,360度全景影像：有,巡航系统：定速巡航系统,车内中控锁：有,遥控钥匙：无,后备箱功能：其他,发动机电子防盗：有,天窗类型：可开启全景天窗,无钥匙启动/进入：有,方向盘功能：调节,多功能方向盘,车外温度显示：有,全液晶仪表盘：有,驾驶位座椅功能： 前后/靠背/高低,副驾驶位座椅功能：前后/靠背,第二排座椅功能：靠背调节,前/后中央扶手：前有/后有,尾排座椅放倒比例： 比例放到,车载蓝牙：有,前照灯类型：LED,大灯功能：高度可调,延时关闭,光杆式自动大灯,前雾灯：无,日间行车灯：有,车窗防夹手功能：有,车窗一键功能：驾驶位,后雨刷：有,感应雨刷功能：雨量感应式前雨刷,前/后电动车窗：前,后,外后视镜功能：调节,加热,自动折叠,空调：自动,内后视镜功能：其他,温度分区控制：无,内饰颜色：黑,质保承诺：整车质保三年十万公里 | 118600.00
长安凯程 | 览拓 者柴油 6MT 两 驱精英型 长箱 | 览拓者柴油6MT两驱精英型长箱SC1031PACR6 | 车身颜色：简约黑,羽白,星月灰,变速箱：6 挡手动,能源类型：柴油,车身结构：皮卡,长*宽*高(mm)：5600*1930*1865,轴距(mm)：3430,综合油耗：8.5,最大功率：120,最高车速(Km/h)：165,气缸数：4,动力系统：涡轮增压柴油机,车门数(个)：4,座位数(个)：5,车长：5600,行李舱容积(L)：1475,油箱容积(L)：80,整备质量：2005,轮胎数：4,排放标准：国 VI,乘员/座位数：5/5,发动机型号：GW4D20M,发动机排量：2.0,最小离地间隙(mm)：215,货厢内部尺寸：长1850mm*宽1595mm*高500mm,悬架：前：双叉臂式独立悬架 后：钢板弹簧非独立悬架,轴数：两轴,接近角：28,离去角：27,质保承诺：4年或20万公里 | 106000.00
长安凯程 | 览拓者汽 油 6MT 两 驱精英型 长箱 | 览拓者汽油6MT两驱精英型长箱SC1031PABX6 | 车身颜色：羽白,简约黑,星月灰,变速箱：6 挡手动,能源类型：汽油,车身结构：皮卡,长*宽*高(mm)：5600*1930*1865,轴距(mm)：3430,综合油耗：9.2,最大功率：171,最高车速(Km/h)：190,气缸数：4,动力系统：涡轮增压汽油机,车门数(个)：4,座位数(个)：5,车长：5600,行李舱容积(L)：1475,油箱容积(L)：80,整备质量：1950,轮胎数：4,排放标准：国 VI,乘员/座位数：5/5,发动机型号：JL486ZQ5,发动机排量：2.0,最小离地间隙(mm)：215,货厢内部尺寸：长1850mm*宽1595mm*高500mm,悬架：前：双叉臂式独立悬架 后：钢板弹簧非独立悬架,轴数：两轴,接近角：28,离去角：27,质保承诺：4年或20万公里 | 99655.00
长安凯程 | 览拓者汽油四驱自动领航标箱 | 览拓者汽油四驱自动领航标箱SC1031PACA6 | 车身颜色：羽白,简约黑,星月灰,变速箱：8 挡自动,能源类型：汽油,车身结构：皮卡,长*宽*高(mm)：5350*1980*1875,轴距(mm)：3180,综合油耗：9.9,最大功率：171,最高车速(Km/h)：190,气缸数：4,动力系统：涡轮增压汽油机,车门数(个)：4,座位数(个)：5,车长：5350,行李舱容积(L)：1276,油箱容积(L)：80,整备质量：2060,轮胎数：4,排放标准：国 VI,乘员/座位数：5/5,发动机型号：JL486ZQ5,发动机排量：2.0,最小离地间隙(mm)：200,货厢内部尺寸：长1600mm*宽1595mm*高500mm,悬架：前：双叉臂式独立悬架 后：整体桥非独立悬架,轴数：两轴,接近角：28,离去角：27,质保承诺：4年或20万公里 | 126900.00
长安凯程 | 览拓者柴油四驱手动精英长箱 | 长安览拓者柴油四驱手动精英长箱SC1031PACS6 | 车身颜色：简约黑,羽白,星月灰,变速箱：6 挡手动,能源类型：柴油,车身结构：皮卡,长*宽*高(mm)：5600*1930*1865,轴距(mm)：3430,综合油耗：9,最大功率：120,最高车速(Km/h)：165,气缸数：4,动力系统：涡轮增压柴油机,车门数(个)：4,座位数(个)：5,车长：5600,行李舱容积(L)：1475,油箱容积(L)：80,整备质量：2115,轮胎数：4,排放标准：国 VI,乘员/座位数：5/5,发动机型号：GW4D20M,发动机排量：2.0,最小离地间隙(mm)：215,货厢内部尺寸：长1850mm*宽1595mm*高500mm,悬架：前：双叉臂式独立悬架 后：钢板弹簧非独立悬架,轴数：两轴,接近角：28,离去角：27,质保承诺：4年或20万公里 | 111900.00
长安汽车 | UNI-K 全 轮 驱动悦享型 | UNI-K全轮驱动悦享型SC6493ABF6 | 车身颜色：星辰白,星钻黑,星际灰,变速箱：8 挡手自一体,能源类型：汽油,车身结构：5 门 5 座 SUV,长*宽*高(mm)：4865*1948*1690,最大功率：171,综合油耗：8.95,最高车速(Km/h)：200,动力系统：涡轮增压汽油机,排放标准：国 VI,车门数(个)：5,后轮距(mm)：1650,前轮距(mm)：1636,油箱容积(L)：70,整备质量：1930,轴距(mm)：2890,最小离地间隙(mm)：182,行李舱容积(L)：518-1399L,座位数(个)：5,发动机厂家型号：JL486ZQ5,供油方式：直喷,排气量(L)：2.0,气缸数(个)：4,最大马力：233,车体结构：承载式,后悬挂形式：多连杆式独立悬架,前悬挂形式：麦弗逊式独立悬架,驱动方式：前置四驱,前轮胎规格：255/50 R20,后轮胎规格：255/50 R20,前/后制动器类型：通风盘式 / 盘式,驻车制动类型：电子驻车,ABS防抱死：有,EBD制动力分配：有,安全气囊配置：主/副驾驶座安全气囊、前排侧气囊、前/后排头部气帘,并线辅助：有,车道偏离预警：有,车身稳定系统(ESP/ESC/DSC等)：有,牵引力控制(TCS/ASR/TRC等)：有,刹车辅助(EBA/BA/BAS等)：有,胎压监测系统：有,主动安全系统：有,陡坡缓降(HDC)：有,发动机自动启停系统：有,上坡辅助(HAC)：有,前/后驻车雷达： 前有 / 后有,助力转向类型：电动助力,自动泊车入位：无,自动驻车：有,倒车影像：有,360度全景影像：有,巡航系统：自适应巡航(ACC),车内中控锁：有,遥控钥匙：有,后备箱功能：电动后备箱,感应后备箱,发动机电子防盗：有,天窗类型：可开启全景天窗,无钥匙启动/进入：有,方向盘功能：调节,多功能方向盘,车外温度显示：无,全液晶仪表盘：3.5 + 10.25 + 9.2 英寸,驾驶位座椅功能：前后/靠背/高低/腰部,副驾驶位座椅功能：前后/靠背/腰部,第二排座椅功能：靠背调节,前/后中央扶手：前有/后有,尾排座椅放倒比例： 比例放到,车载蓝牙：有,前照灯类型：LED,大灯功能：高度可调,延时关闭,光杆式自动大灯,前雾灯：无,日间行车灯：有,车窗防夹手功能：有,车窗一键功能：全车,后雨刷：有,感应雨刷功能：雨量感应式前雨刷,前/后电动车窗：前,后,外后视镜功能：调节,加热,自动折叠,记忆,空调：自动,内后视镜功能：其他,温度分区控制：有,内饰颜色：黑,质保承诺：整车质保三年十万公里 | 166100.00
长安汽车 | 逸达 1.5T GDI 自动 尊享型 | 逸达1.5T GDI 自动尊享型SC7157BAA6 | 车身颜色：耀动红,闪光冰晶白,云山绿,钛光银灰,安第斯灰,变速箱：7 挡湿式双离合,能源类型：汽油,车身结构：4 门 5 座三厢车,长*宽*高(mm)：4770*1840*1440,最大功率：125,综合油耗：5.99,最高车速(Km/h)：200,动力系统：涡轮增压汽油机,排放标准：国 VI,车门数(个)：5,后轮距(mm)：1600,前轮距(mm)：1590,油箱容积(L)：51,整备质量：整备质量 1325,轴距(mm)：2765,最小离地间隙(mm)：155,行李舱容积(L)：520,座位数(个)：5,发动机厂家型号：JL473ZQA,供油方式：直喷,排气量(L)：1.5,气缸数(个)：4,最大马力：170,车体结构：承载式,后悬挂形式： 扭力梁式非独立悬架,前悬挂形式：前：麦弗逊独立悬架,驱动方式：前置前驱,前轮胎规格：205/60 R16,后轮胎规格：205/60 R16,前/后制动器类型：通风盘式 / 盘式,驻车制动类型：电子驻车,ABS防抱死：有,EBD制动力分配：有,安全气囊配置：主/副驾驶座安全气囊、前排侧气囊、前/后排头部气帘,并线辅助：无,车道偏离预警：无,车身稳定系统(ESP/ESC/DSC等)：有,牵引力控制(TCS/ASR/TRC等)：有,刹车辅助(EBA/BA/BAS等)：有,胎压监测系统：有,主动安全系统：有,陡坡缓降(HDC)：有,发动机自动启停系统：有,上坡辅助(HAC)：有,前/后驻车雷达：前无 / 后有,助力转向类型：电动助力,自动泊车入位：无,自动驻车：有,倒车影像：有,360度全景影像：有,巡航系统：定速巡航系统,车内中控锁：有,遥控钥匙：有,后备箱功能：感应后备箱,发动机电子防盗：有,天窗类型：电动天窗,无钥匙启动/进入：无钥匙启动/进入 有,方向盘功能：多功能方向盘,车外温度显示：有,全液晶仪表盘：10.25 英寸,驾驶位座椅功能：前后/靠背/高低,副驾驶位座椅功能：前后/靠背,第二排座椅功能：无,前/后中央扶手：前有/后无,尾排座椅放倒比例：无,车载蓝牙：有,前照灯类型：LED,大灯功能：高度可调,延时关闭,前雾灯：无,日间行车灯：有,车窗防夹手功能：有,车窗一键功能：主驾驶,后雨刷：无,感应雨刷功能：雨量感应式,前/后电动车窗：前,后,外后视镜功能：调节,加热,空调：自动,内后视镜功能：其他,温度分区控制：无,内饰颜色：黑,质保承诺：整车质保3年或十万公里 | 85400.00
长安汽车 | 锐程PLUS1.5T DCT领悦型 | 锐程PLUS1.5T DCT领悦型SC7157ADG6 | 车身颜色：黑色,白色,灰色,银色,变速箱：蓝鲸新一代 7 速湿式双离合变速器,能源类型：汽油,车身结构：4 门 5 座三厢车,长*宽*高(mm)：4800*1825*1480,最大功率：138,综合油耗：6.44（WLTC 工况）（L/100km）,最高车速(Km/h)：210,动力系统：涡轮增压汽油机,排放标准：国六 b,车门数(个)：4,后轮距(mm)：1583,前轮距(mm)：1568,油箱容积(L)：62,整备质量：1470kg,轴距(mm)：2770,最小离地间隙(mm)：160,行李舱容积(L)：520,座位数(个)：5,发动机厂家型号：JL473ZQ7,供油方式：直喷,排气量(L)：1.5,气缸数(个)：4,最大马力：188,车体结构：承载式,后悬挂形式：后：多连杆独立悬架,前悬挂形式：前：麦弗逊独立悬架,驱动方式：前置前驱,前轮胎规格：225/45 R18,后轮胎规格：225/45 R18,前/后制动器类型：前：通风盘式碟刹 后：盘式碟刹,驻车制动类型：电子驻车,ABS防抱死：有,EBD制动力分配：有,安全气囊配置：前排双安全气囊、前排双侧安全气囊、前后排一体式双侧安全气帘,并线辅助：无,车道偏离预警：无,车身稳定系统(ESP/ESC/DSC等)：有,牵引力控制(TCS/ASR/TRC等)：有,刹车辅助(EBA/BA/BAS等)：有,胎压监测系统：有,主动安全系统：有,陡坡缓降(HDC)：无,发动机自动启停系统：有,上坡辅助(HAC)：有,前/后驻车雷达：前/后驻车雷达,助力转向类型：电子助力,自动泊车入位：无,自动驻车：有,倒车影像：有,360度全景影像：有,巡航系统：全速自适应巡航,车内中控锁：有,遥控钥匙：有,后备箱功能：感应后备箱,发动机电子防盗：有,天窗类型：电动天窗,无钥匙启动/进入：无钥匙启动/进入：驾驶位,方向盘功能：调节,多功能方向盘,车外温度显示：有,全液晶仪表盘：无,驾驶位座椅功能：前后调节、靠背调节、高低调节（2 向）、腰部支撑（2 向）,副驾驶位座椅功能：前后调节、靠背调节,第二排座椅功能：无,前/后中央扶手：前/后座中央扶手,尾排座椅放倒比例：无,车载蓝牙：无,前照灯类型：LED,大灯功能：高度可调,延时关闭,光杆式自动大灯,前雾灯：无,日间行车灯：有,车窗防夹手功能：有,车窗一键功能：车窗一键升降功能：全车,后雨刷：无,感应雨刷功能：雨量感应式,前/后电动车窗：前,后,外后视镜功能：调节,加热,自动折叠,记忆,空调：自动,内后视镜功能：其他,温度分区控制：无,内饰颜色：凝夜霜 / 轻摇绿,质保承诺：整车质保3年或十万公里，易损件3 个月或 五千公里 | 108200.00
长安马自达 | CX-50 智行版 | CX-50智行版 | 车身颜色：水晶魂动红,锆石砂,谧境蓝,珠光白,铂钢灰,极夜黑,极境灰,变速箱：6挡手自一体,能源类型：汽油,车身结构：多方向连续化环闭式车身结构,长*宽*高(mm)：4785x1920x1638,最大功率：138,综合油耗：7.4L,最高车速(Km/h)：190,动力系统：自然吸气,排放标准：国VI b,车门数(个)：4,后轮距(mm)：1662,前轮距(mm)：1659,油箱容积(L)：55,整备质量：1680KG,轴距(mm)：2815,最小离地间隙(mm)：216,行李舱容积(L)：485,座位数(个)：5,发动机厂家型号：PY,供油方式：缸内直喷,排气量(L)：2.5,气缸数(个)：4,最大马力：188,车体结构：多方向连续化环闭式车身结构,后悬挂形式：纵臂扭转梁式非独立悬挂,前悬挂形式：麦弗逊式独立悬挂,驱动方式：前置前驱,前轮胎规格：225/55 R19,后轮胎规格：225/55 R19,前/后制动器类型：通风盘式/实心盘式,驻车制动类型：电子驻车,ABS防抱死：有,EBD制动力分配：有,安全气囊配置：6,并线辅助：有,车道偏离预警：有,车身稳定系统(ESP/ESC/DSC等)：有,牵引力控制(TCS/ASR/TRC等)：有,刹车辅助(EBA/BA/BAS等)：有,胎压监测系统：有,主动安全系统：有,陡坡缓降(HDC)：有,发动机自动启停系统：有,上坡辅助(HAC)：有,前/后驻车雷达：标配,助力转向类型：电子助力,自动泊车入位：无,自动驻车：有,倒车影像：有,360度全景影像：有,巡航系统：自适应巡航(ACC),车内中控锁：有,遥控钥匙：有,后备箱功能：电动后备箱,感应后备箱,发动机电子防盗：有,天窗类型：可开启全景天窗,无钥匙启动/进入：标配,方向盘功能：调节,多功能方向盘,车外温度显示：有,全液晶仪表盘：非全液晶,驾驶位座椅功能：10向电动座椅调节,副驾驶位座椅功能：6向电动座椅调节,第二排座椅功能：放倒,前/后中央扶手：标配,尾排座椅放倒比例：40:60,车载蓝牙：有,前照灯类型：LED,大灯功能：高度可调,延时关闭,光杆式自动大灯,前雾灯：无,日间行车灯：有,车窗防夹手功能：有,车窗一键功能：标配,后雨刷：有,感应雨刷功能：标配,前/后电动车窗：前,后,外后视镜功能：调节,加热,自动折叠,记忆,空调：自动,内后视镜功能：自动防眩目,温度分区控制：双区,内饰颜色：黑色/赤陶色,质保承诺：三年或十万公里 | 177800.00
长安马自达 | CX-5智尚版 | CX-5 | 车身颜色：水晶魂动红,铂雅金,极境灰,晶钻蓝,铂钢灰,极夜黑,珠光白,变速箱：六速手自一体 全速域锁止技术,能源类型：汽油,车身结构：连续化环闭式车身结构,长*宽*高(mm)：4575x1842x1685,最大功率：114,综合油耗：7.15,最高车速(Km/h)：187,动力系统：自然吸气,排放标准：国VI,车门数(个)：4,后轮距(mm)：1596,前轮距(mm)：1596,油箱容积(L)：56,整备质量：1558kg,轴距(mm)：2700,最小离地间隙(mm)：215,行李舱容积(L)：505,座位数(个)：5,发动机厂家型号：PE,供油方式：缸内直喷,排气量(L)：2.0,气缸数(个)：4,最大马力：155,车体结构：连续化环闭式车身结构,后悬挂形式：多连杆式独立悬架+后横向稳定杆,前悬挂形式：麦弗逊式独立悬架+前横向稳定杆,驱动方式：FWD前驱,前轮胎规格：225/65 R17,后轮胎规格：225/65 R17,前/后制动器类型：通风盘 / 盘式,驻车制动类型：电子驻车,ABS防抱死：有,EBD制动力分配：有,安全气囊配置：6个,并线辅助：有,车道偏离预警：无,车身稳定系统(ESP/ESC/DSC等)：有,牵引力控制(TCS/ASR/TRC等)：有,刹车辅助(EBA/BA/BAS等)：有,胎压监测系统：有,主动安全系统：有,陡坡缓降(HDC)：有,发动机自动启停系统：有,上坡辅助(HAC)：有,前/后驻车雷达：标配,助力转向类型：电子,自动泊车入位：无,自动驻车：无,倒车影像：有,360度全景影像：无,巡航系统：定速巡航,车内中控锁：有,遥控钥匙：有,后备箱功能：电动后备箱,发动机电子防盗：有,天窗类型：单天窗,无钥匙启动/进入：标配/前排,方向盘功能：调节,车外温度显示：有,全液晶仪表盘：非全液晶,驾驶位座椅功能：8向手动,副驾驶位座椅功能：4向手动,第二排座椅功能：靠背角度调节,前/后中央扶手：标配,尾排座椅放倒比例：40:60,车载蓝牙：有,前照灯类型：LED,大灯功能：高度可调,延时关闭,前雾灯：无,日间行车灯：有,车窗防夹手功能：有,车窗一键功能：有,后雨刷：有,感应雨刷功能：标配,前/后电动车窗：前,后,外后视镜功能：调节,加热,自动折叠,空调：自动,内后视镜功能：其他,温度分区控制：双温区,内饰颜色：黑色,质保承诺：三年或十万公里 | 127800.00
长安马自达 | CX-50 领行版 | CX-50领行版 | 车身颜色：锆石砂,铂钢灰,水晶魂动红,珠光白,极境灰,谧境蓝,极夜黑,变速箱：6挡手自一体,能源类型：汽油,车身结构：多方向连续化环闭式车身结构,长*宽*高(mm)：4785×1920×1638,最大功率：114(155Ps),综合油耗：7.2L,最高车速(Km/h)：183,动力系统：自然吸气,排放标准：国VI b,车门数(个)：4,后轮距(mm)：1662,前轮距(mm)：1659,油箱容积(L)：55L,整备质量：1609kg,轴距(mm)：2815,最小离地间隙(mm)：216,行李舱容积(L)：485,座位数(个)：5,发动机厂家型号：PE,供油方式： 缸内直喷 ,排气量(L)：2.0,气缸数(个)：4,最大马力：155,车体结构：多方向连续化环闭式车身结构,后悬挂形式：纵臂扭转梁式非独立悬挂,前悬挂形式：麦弗逊式独立悬挂,驱动方式：前置前驱,前轮胎规格：225/65 R17,后轮胎规格：225/65 R17,前/后制动器类型：通风盘式/实心盘式,驻车制动类型：电子驻车,ABS防抱死：有,EBD制动力分配：有,安全气囊配置：6,并线辅助：无,车道偏离预警：有,车身稳定系统(ESP/ESC/DSC等)：有,牵引力控制(TCS/ASR/TRC等)：有,刹车辅助(EBA/BA/BAS等)：有,胎压监测系统：有,主动安全系统：有,陡坡缓降(HDC)：有,发动机自动启停系统：有,上坡辅助(HAC)：有,前/后驻车雷达：标配,助力转向类型：电子助力,自动泊车入位：无,自动驻车：有,倒车影像：有,360度全景影像：有,巡航系统：自适应巡航,车内中控锁：有,遥控钥匙：有,后备箱功能：电动后备箱,发动机电子防盗：有,天窗类型：可开启全景天窗,无钥匙启动/进入：标配/前排,方向盘功能：调节,车外温度显示：有,全液晶仪表盘：非全液晶,驾驶位座椅功能：前后移动、靠背角度、高低调节、头枕,副驾驶位座椅功能：前后移动、靠背角度、头枕,前/后中央扶手：标配,尾排座椅放倒比例：40:60,车载蓝牙：有,前照灯类型：LED,大灯功能：高度可调,延时关闭,光杆式自动大灯,前雾灯：无,日间行车灯：有,车窗防夹手功能：有,车窗一键功能：有,后雨刷：有,感应雨刷功能：标配,前/后电动车窗：前,后,外后视镜功能：调节,加热,自动折叠,空调：自动,内后视镜功能：自动防眩目,温度分区控制：双温区,内饰颜色：黑色,质保承诺：三年或十万公里 | 156800.00
长安马自达 | 次世代 Mazda3 1.5L AT 质悦版 | 次世代MAZDA3质悦版 | 车身颜色：铂钢灰,水晶魂动红,珠光白,极夜黑,极境灰,变速箱：6挡手自一体,能源类型：汽油,车身结构： 多方向连续化环闭式车身结构,长*宽*高(mm)：4,662×1,797×1,445,最大功率：86kw117Ps,综合油耗：5.6L,最高车速(Km/h)：197 (km/h),动力系统：自然吸气 ,排放标准：国VI,车门数(个)：4,后轮距(mm)：1581,前轮距(mm)：1568,油箱容积(L)：50,整备质量：1337KG,轴距(mm)：2726,最小离地间隙(mm)：130,行李舱容积(L)：417,座位数(个)：5,发动机厂家型号：P5,供油方式：缸内直喷,排气量(L)：1.5,气缸数(个)：4,最大马力：148nm,车体结构：多方向连续化环闭式车身结构,后悬挂形式：纵臂扭转梁式非独立悬挂,前悬挂形式：麦弗逊式独立悬挂,驱动方式：前置前驱,前轮胎规格：205/60 R16,后轮胎规格：205/60 R16,前/后制动器类型：通风盘式/实心盘式,驻车制动类型：电子驻车,ABS防抱死：有,EBD制动力分配：有,安全气囊配置：主驾驶位/副驾驶位/侧安全气囊/前排侧安全气帘/中央安全气囊,并线辅助：无,车道偏离预警：有,车身稳定系统(ESP/ESC/DSC等)：有,牵引力控制(TCS/ASR/TRC等)：有,刹车辅助(EBA/BA/BAS等)：有,胎压监测系统：有,主动安全系统：有,陡坡缓降(HDC)：有,发动机自动启停系统：有,上坡辅助(HAC)：有,前/后驻车雷达：后,助力转向类型：电子助力,自动泊车入位：无,自动驻车：有,倒车影像：有,360度全景影像：无,巡航系统：全速自适应巡航,车内中控锁：有,遥控钥匙：有,后备箱功能：其他,发动机电子防盗：有,天窗类型：单天窗,无钥匙启动/进入：标配/前排,方向盘功能：调节,多功能方向盘,车外温度显示：有,全液晶仪表盘：非全液晶,驾驶位座椅功能：前后移动/靠背角度/高低调节,副驾驶位座椅功能：前后移动/靠背角度,第二排座椅功能：无,前/后中央扶手：标配,尾排座椅放倒比例：40：60,车载蓝牙：有,前照灯类型：LED,大灯功能：高度可调,延时关闭,光杆式自动大灯,前雾灯：无,日间行车灯：无,车窗防夹手功能：有,车窗一键功能：标配,后雨刷：无,感应雨刷功能：标配,前/后电动车窗：前,后,外后视镜功能：自动折叠,空调：自动,内后视镜功能：其他,温度分区控制：双区空调,内饰颜色：黑色,质保承诺：三年或十万公里 | 98400.00