## 入围产品信息
品牌 | 商品名称 | 型号 | 配置描述 | 投标价 | 耗材
TCL | TCL KFR-26GW/AD3a+B1 1匹 壁挂式空调 白色（变频 冷暖 1P 一级） | KFR-26GW/AD3a+B1 | 匹数：1p,能效等级：一级能源,全年能源消耗效率：5.61,变频/定频：变频,冷暖类型：冷暖,额定制冷量（W）：2660W,额定制冷消耗功率：550W,额定制热量（W）：4300W,额定制热消耗功率：1090W,电辅加热功率：1000W,循环风量（m3/h）：735m³/h,室内机运行最大噪音：38dB,室外机运行最大噪音：49dB,面板材质：ABS塑料,冷媒管材质：纯铜,制冷剂：R32,额定电压/频率：220V～50Hz,室内机尺寸、重量（kg）：821mm*309mm*195mm、9.5kg,室外机尺寸、重量（kg）：777mm*290mm*498mm、20.5kg,其他产品功能：掉电记忆功能、高温智清洁功能、智慧柔风功能、高温强冷功能、柔湿制冷功能、独立除湿功能。,包含配件及服务内容：3米以内铜管、排水管、塑料包扎带、遥控器、使用说明书；6年原厂免费质保，10年包修。,包装清单：室内机×1、室外机×1、遥控器×1；电池×2、说明书×1、护圈×1、塑料包扎带×1、排水 | 2150 | 专用耗材名称：插座，规格型号：25A，协议单价（元）：25.00,专用耗材名称：移机，规格型号：挂机，协议单价（元）：300.00,专用耗材名称：支架（包含膨胀螺栓、连接螺丝），规格型号：不锈钢支架1P/1.5P/2P，协议单价（元）：80.00,专用耗材名称：减震垫，规格型号：4块/套，协议单价（元）：50.00,专用耗材名称：冷凝水管，规格型号：软管φ15，协议单价（元）：5.00,专用耗材名称：减震垫（底座），规格型号：130*60*450mm（两根一组），协议单价（元）：80.00,专用耗材名称：P
TCL | TCL KFRD-Vd51QRBW/N1Y-B2-FB 2匹天花式空调 白色（变频 冷暖 2P 二级） | KFRD-Vd51QRBW/N1Y-B2-FB | 匹数：2p,能效等级：二级能效,全年能源消耗效率：4.36,变频/定频：变频,冷暖类型：冷暖,额定制冷量（W）：5100W,额定制冷消耗功率：1300W,额定制热量（W）：6350W,额定制热消耗功率：1590W,电辅加热功率：2100W,循环风量（m3/h）：1100m³/h,室内机运行最大噪音：42dB,室外机运行最大噪音：53dB,面板材质：ABS塑料,冷媒管材质：纯铜,制冷剂：R410A,额定电压/频率：220V～50Hz,室内机尺寸、重量（kg）：840mm*840mm*245mm、26kg,室外机尺寸、重量（kg）：855mm*349mm*602mm、34kg,其他产品功能：掉电记忆功能、高温智清洁功能、智慧柔风功能、高温强冷功能、柔湿制冷功能。,包含配件及服务内容：遥控器、使用说明书；6年原厂免费质保，10年包修。,包装清单：室内机×1、室外机×1、遥控器×1；电池×2、说明书×1,售后服务：6年原厂免费质保，10年包修。 | 6100 | 专用耗材名称：冷媒，规格型号：R410，协议单价（元）：100.00,专用耗材名称：拆机，规格型号：天花机，协议单价（元）：300.00,专用耗材名称：插座，规格型号：25A，协议单价（元）：25.00,专用耗材名称：PVC水管及保温，规格型号：φ25，协议单价（元）：20.00,专用耗材名称：减震垫，规格型号：4块/套，协议单价（元）：50.00,专用耗材名称：支架（包含膨胀螺栓、连接螺丝），规格型号：普通支架1P/1.5P/2P，协议单价（元）：40.00,专用耗材名称：开墙洞，规格型号：φ60（混凝土
TCL | TCL KFR-72GW/RP1Ga+B1 3匹 壁挂式空调 白色（变频 冷暖 3P 一级） | KFR-72GW/RP1Ga+B1 | 匹数：3p,能效等级：一级能源,全年能源消耗效率：4.48,变频/定频：变频,冷暖类型：冷暖,额定制冷量（W）：7350W,额定制冷消耗功率：2100W,额定制热量（W）：10000W,额定制热消耗功率：3180W,电辅加热功率：1200W,循环风量（m3/h）：1250m³/h,室内机运行最大噪音：46dB,室外机运行最大噪音：56dB,面板材质：ABS塑料,冷媒管材质：纯铜,制冷剂：R32,额定电压/频率：220V～50Hz,室内机尺寸、重量（kg）：1097mm*332mm*222mm、15kg,室外机尺寸、重量（kg）：927mm*380mm*699mm、39kg,其他产品功能：高温智清洁功能、智慧柔风功能、高温强冷功能、柔湿制冷功能、独立除湿功能。,包含配件及服务内容：4米以内铜管、排水管、塑料包扎带、遥控器、使用说明书；6年原厂免费质保，10年包修。,包装清单：室内机×1、室外机×1、遥控器×1；电池×2、说明书×1、护圈×1、塑料包扎带×1、排水管×1、4米铜管 | 4800 | 专用耗材名称：电源线，规格型号：电源线（220V），协议单价（元）：25.00,专用耗材名称：移机，规格型号：挂机，协议单价（元）：300.00,专用耗材名称：开墙洞，规格型号：φ60（砖墙），协议单价（元）：50.00,专用耗材名称：铜管（含保温），规格型号：3P，协议单价（元）：120.00,专用耗材名称：支架（包含膨胀螺栓、连接螺丝），规格型号：不锈钢支架3P/5P，协议单价（元）：130.00,专用耗材名称：支架（包含膨胀螺栓、连接螺丝），规格型号：普通支架3P/5P，协议单价（元）：90.00,专
TCL | TCL KFR-120LW/AP1a+B2S 5匹 柜式空调 白色（变频 冷暖 5P 二级） | KFR-120LW/AP1a+B2S | 匹数：5p,能效等级：二级能效,全年能源消耗效率：3.93,变频/定频：变频,冷暖类型：冷暖,额定制冷量（W）：12050W,额定制冷消耗功率：4000W,额定制热量（W）：14110W,额定制热消耗功率：4190W,电辅加热功率：2800W,循环风量（m3/h）：2060m³/h,室内机运行最大噪音：47dB,室外机运行最大噪音：59dB,面板材质：ABS塑料,冷媒管材质：纯铜,制冷剂：R32,额定电压/频率：380V～50Hz,室内机尺寸、重量（kg）：650mm*1918mm*405mm、57kg,室外机尺寸、重量（kg）：910mm*803mm*395mm、65kg,其他产品功能：掉电记忆功能、高温智清洁功能、高温强冷功能、柔湿制冷功能、独立除湿功能。,包含配件及服务内容：室内机×1、室外机×1、遥控器×1；电池×2、说明书×1、护圈×1、塑料包扎带×1、排水管×1、4米铜管×1,包装清单：4米以内铜管、排水管、塑料包扎带、遥控器、使用说明书；6年原厂免费质保，10年包修 | 8600 | 专用耗材名称：插座，规格型号：25A，协议单价（元）：25.00,专用耗材名称：冷凝水管，规格型号：软管φ15，协议单价（元）：5.00,专用耗材名称：铜管（含保温），规格型号：5P，协议单价（元）：150.00,专用耗材名称：开墙洞，规格型号：φ60（砖墙），协议单价（元）：50.00,专用耗材名称：电源线，规格型号：电源线（380V），协议单价（元）：35.00,专用耗材名称：开墙洞，规格型号：φ60（混凝土墙），协议单价（元）：100.00,专用耗材名称：高空作业费（4楼及以上），规格型号：/，协议单
TCL | TCL KFRd-72LW/DBp-EL22+B2 3匹 柜式空调 白色（变频 冷暖 3P 二级） | KFRd-72LW/DBp-EL22+B2 | 匹数：3p,能效等级：二级能效,全年能源消耗效率：3.88,变频/定频：变频,冷暖类型：冷暖,额定制冷量（W）：7200W,额定制冷消耗功率：2150W,额定制热量（W）：9600W,额定制热消耗功率：3150W,电辅加热功率：2000W,循环风量（m3/h）：1200m³/h,室内机运行最大噪音：47dB,室外机运行最大噪音：56dB,面板材质：ABS塑料,冷媒管材质：纯铜,制冷剂：R32,额定电压/频率：220V～50Hz,室内机尺寸、重量（kg）：489mm*1780mm*345mm、38kg,室外机尺寸、重量（kg）：927mm*699mm*380mm、40kg,其他产品功能：掉电记忆功能、高温智清洁功能、高温强冷功能、柔湿制冷功能、独立除湿功能。,包含配件及服务内容：室内机×1、室外机×1、遥控器×1；电池×2、说明书×1、护圈×1、塑料包扎带×1、排水管×1、4米铜管×1,包装清单：4米以内铜管、排水管、塑料包扎带、遥控器、使用说明书；6年原厂免费质保，10年包修 | 5800 | 专用耗材名称：空气开关，规格型号：32A及以上，协议单价（元）：90.00,专用耗材名称：拆机，规格型号：柜机，协议单价（元）：200.00,专用耗材名称：插座，规格型号：25A，协议单价（元）：25.00,专用耗材名称：减震垫，规格型号：4块/套，协议单价（元）：50.00,专用耗材名称：支架（包含膨胀螺栓、连接螺丝），规格型号：不锈钢支架3P/5P，协议单价（元）：130.00,专用耗材名称：支架（包含膨胀螺栓、连接螺丝），规格型号：普通支架3P/5P，协议单价（元）：90.00,专用耗材名称：高空作业
TCL | TCL KFR-35GW/AD1a+B1 1.5匹 壁挂式空调 白色（变频 冷暖 1.5P 一级） | KFR-35GW/AD1a+B1 | 匹数：1.5p,能效等级：一级能源,全年能源消耗效率：5.29,变频/定频：变频,冷暖类型：冷暖,额定制冷量（W）：3520W,额定制冷消耗功率：900W,额定制热量（W）：5020W,额定制热消耗功率：1320W,电辅加热功率：1000W,循环风量（m3/h）：710m³/h,室内机运行最大噪音：41dB,室外机运行最大噪音：51dB,面板材质：ABS塑料,冷媒管材质：纯铜,制冷剂：R32,额定电压/频率：220V～50Hz,室内机尺寸、重量（kg）：821mm*309mm*195mm、9.5kg,室外机尺寸、重量（kg）：795mm*305mm*550mm、23.5kg,其他产品功能：掉电记忆功能、高温智清洁功能、高温强冷功能、柔湿制冷功能、独立除湿功能。,包含配件及服务内容：3米以内铜管、排水管、塑料包扎带、遥控器、使用说明书；6年原厂免费质保，10年包修。,包装清单：室内机×1、室外机×1、遥控器×1；电池×2、说明书×1、护圈×1、塑料包扎带×1、排水管×1、3米铜管 | 2350 | 专用耗材名称：冷凝水管，规格型号：软管φ15，协议单价（元）：5.00,专用耗材名称：支架（包含膨胀螺栓、连接螺丝），规格型号：普通支架1P/1.5P/2P，协议单价（元）：40.00,专用耗材名称：拆机，规格型号：挂机，协议单价（元）：150.00,专用耗材名称：铜管（含保温），规格型号：1P/1.5P，协议单价（元）：100.00,专用耗材名称：移机，规格型号：挂机，协议单价（元）：300.00,专用耗材名称：支架（包含膨胀螺栓、连接螺丝），规格型号：不锈钢支架1P/1.5P/2P，协议单价（元）：80
TCL | TCL KFR-50GW/RP1Ga+B1 2匹 壁挂式空调 白色（变频 冷暖 2P 一级） | KFR-50GW/RP1Ga+B1 | 匹数：2p,能效等级：一级能源,全年能源消耗效率：4.76,变频/定频：变频,冷暖类型：冷暖,额定制冷量（W）：5020W,额定制冷消耗功率：1340W,额定制热量（W）：7230W,额定制热消耗功率：2010W,电辅加热功率：1250W,循环风量（m3/h）：900m³/h,室内机运行最大噪音：43dB,室外机运行最大噪音：54dB,面板材质：ABS塑料,冷媒管材质：纯铜,制冷剂：R32,额定电压/频率：220V～50Hz,室内机尺寸、重量（kg）：920mm*306mm*196mm、11kg,室外机尺寸、重量（kg）：863mm*347mm*620mm、30kg,其他产品功能：高温智清洁功能、智慧柔风功能、高温强冷功能、柔湿制冷功能、独立除湿功能。,包含配件及服务内容：3.5米以内铜管、排水管、塑料包扎带、遥控器、使用说明书；6年原厂免费质保，10年包修。,包装清单：室内机×1、室外机×1、遥控器×1；电池×2、说明书×1、护圈×1、塑料包扎带×1、排水管×1、3.5米铜管 | 4100 | 专用耗材名称：冷媒，规格型号：R32，协议单价（元）：90.00,专用耗材名称：开墙洞，规格型号：φ60（砖墙），协议单价（元）：50.00,专用耗材名称：铜管（含保温），规格型号：2P，协议单价（元）：100.00,专用耗材名称：开墙洞，规格型号：φ60（混凝土墙，协议单价（元）：100.00,专用耗材名称：电源线，规格型号：电源线（220V），协议单价（元）：25.00,专用耗材名称：减震垫，规格型号：4块/套，协议单价（元）：50.00,专用耗材名称：减震垫（底座），规格型号：130*60*450mm
TCL | TCL KFR-35GW/AD3a+B1 1.5匹 壁挂式空调 白色（变频 冷暖 1.5P 一级） | KFR-35GW/AD3a+B1 | 匹数：1.5p,能效等级：一级能源,全年能源消耗效率：5.52,变频/定频：变频,冷暖类型：冷暖,额定制冷量（W）：3520W,额定制冷消耗功率：800W,额定制热量（W）：5050W,额定制热消耗功率：1210W,电辅加热功率：1000W,循环风量（m3/h）：800m³/h,室内机运行最大噪音：40dB,室外机运行最大噪音：50dB,面板材质：ABS塑料,冷媒管材质：纯铜,制冷剂：R32,额定电压/频率：220V～50Hz,室内机尺寸、重量（kg）：821mm*309mm*195mm、10kg,室外机尺寸、重量（kg）：777mm*290mm*498mm、23.5kg,其他产品功能：掉电记忆功能、高温智清洁功能、智慧柔风功能、高温强冷功能、柔湿制冷功能、独立除湿功能。,包含配件及服务内容：3米以内铜管、排水管、塑料包扎带、遥控器、使用说明书；6年原厂免费质保，10年包修。,包装清单：室内机×1、室外机×1、遥控器×1；电池×2、说明书×1、护圈×1、塑料包扎带×1、排 | 2650 | 专用耗材名称：冷媒，规格型号：R32，协议单价（元）：90.00,专用耗材名称：高空作业费（4楼及以上），规格型号：/，协议单价（元）：100.00,专用耗材名称：拆机，规格型号：挂机，协议单价（元）：150.00,专用耗材名称：冷凝水管，规格型号：软管φ15，协议单价（元）：5.00,专用耗材名称：插座，规格型号：25A，协议单价（元）：25.00,专用耗材名称：电源线，规格型号：电源线（220V），协议单价（元）：25.00,专用耗材名称：支架（包含膨胀螺栓、连接螺丝），规格型号：不锈钢支架1P/1.5
TCL | TCL KFR-51LW/AD1a+B1 2匹 柜式空调 白色（变频 冷暖 2P 一级） | KFR-51LW/AD1a+B1 | 匹数：2p,能效等级：一级能效,全年能源消耗效率：4.74,变频/定频：变频,冷暖类型：冷暖,额定制冷量（W）：5120W,额定制冷消耗功率：1300W,额定制热量（W）：7210W,额定制热消耗功率：1895W,电辅加热功率：2100W,循环风量（m3/h）：1250m³/h,室内机运行最大噪音：43dB,室外机运行最大噪音：54dB,面板材质：ABS塑料,冷媒管材质：纯铜,制冷剂：R32,额定电压/频率：220V～50Hz,室内机尺寸、重量（kg）：416mm*1738mm*416mm、23kg,室外机尺寸、重量（kg）：863mm*602mm*347mm、30kg,其他产品功能：掉电记忆功能、高温智清洁功能、智慧柔风功能、高温强冷功能、柔湿制冷功能、独立除湿功能。,包含配件及服务内容：室内机×1、室外机×1、遥控器×1；电池×2、说明书×1、护圈×1、塑料包扎带×1、排水管×1、4米铜管×1,包装清单：4米以内铜管、排水管、塑料包扎带、遥控器、使用说明书；6年原厂免费 | 4500 | 专用耗材名称：插座，规格型号：25A，协议单价（元）：25.00,专用耗材名称：铜管（含保温），规格型号：2P，协议单价（元）：100.00,专用耗材名称：减震垫（底座），规格型号：130*60*450mm（两根一组），协议单价（元）：80.00,专用耗材名称：开墙洞，规格型号：φ60（混凝土墙），协议单价（元）：100.00,专用耗材名称：冷凝水管，规格型号：软管φ15，协议单价（元）：5.00,专用耗材名称：高空作业费（4楼及以上），规格型号：/，协议单价（元）：100.00,专用耗材名称：冷媒，规格型
TCL | TCL KFRD-Vd72QRAW/N1Y-E2-FA 3匹 天花式空调 白色（变频 冷暖 3P 二级） | KFRD-Vd72QRAW/N1Y-E2-FA | 匹数：3p,能效等级：二级能效,全年能源消耗效率：3.15,变频/定频：变频,冷暖类型：冷暖,额定制冷量（W）：7200W,额定制冷消耗功率：2650W,额定制热量（W）：8000W,额定制热消耗功率：2550W,电辅加热功率：2100W,循环风量（m3/h）：1350m³/h,室内机运行最大噪音：45dB,室外机运行最大噪音：55dB,面板材质：ABS塑料,冷媒管材质：纯铜,制冷剂：R410A,额定电压/频率：220V～50Hz,室内机尺寸、重量（kg）：840mm*840mm*245mm、26kg,室外机尺寸、重量（kg）：925mm*375mm*700mm、39kg,其他产品功能：掉电记忆功能、高温智清洁功能、高温强冷功能、柔湿制冷功能。,包含配件及服务内容：遥控器、使用说明书；6年原厂免费质保，10年包修。,包装清单：室内机×1、室外机×1、遥控器×1；电池×2、说明书×1,售后服务：6年原厂免费质保，10年包修。 | 6400 | 专用耗材名称：开墙洞，规格型号：φ60（混凝土墙），协议单价（元）：100.00,专用耗材名称：铜管（含保温），规格型号：3P，协议单价（元）：120.00,专用耗材名称：减震垫（底座），规格型号：130*60*450mm（两根一组），协议单价（元）：80.00,专用耗材名称：插座，规格型号：25A，协议单价（元）：25.00,专用耗材名称：减震垫，规格型号：4块/套，协议单价（元）：50.00,专用耗材名称：拆机，规格型号：天花机，协议单价（元）：300.00,专用耗材名称：高空作业费（4楼及以上），规格
TCL | TCL KFRD-Vd72QRBW/N1Y-E2-FB 3匹 天花式空调 白色（变频 冷暖 3P 二级） | KFRD-Vd72QRBW/N1Y-E2-FB | 匹数：3p,能效等级：二级能效,全年能源消耗效率：3.49,变频/定频：变频,冷暖类型：冷暖,额定制冷量（W）：7200W,额定制冷消耗功率：2400W,额定制热量（W）：9000W,额定制热消耗功率：2675W,电辅加热功率：2100W,循环风量（m3/h）：1350m³/h,室内机运行最大噪音：45dB,室外机运行最大噪音：56dB,面板材质：ABS塑料,冷媒管材质：纯铜,制冷剂：R410A,额定电压/频率：220V～50Hz,室内机尺寸、重量（kg）：840mm*840mm*245mm、26kg,室外机尺寸、重量（kg）：925mm*375mm*700mm、45kg,其他产品功能：掉电记忆功能、高温智清洁功能、智慧柔风功能、高温强冷功能、柔湿制冷功能。,包含配件及服务内容：遥控器、使用说明书；6年原厂免费质保，10年包修。,包装清单：室内机×1、室外机×1、遥控器×1；电池×2、说明书×1,售后服务：6年原厂免费质保，10年包修。 | 7100 | 专用耗材名称：铜管（含保温），规格型号：3P，协议单价（元）：120.00,专用耗材名称：冷媒，规格型号：R410，协议单价（元）：100.00,专用耗材名称：支架（包含膨胀螺栓、连接螺丝），规格型号：不锈钢支架3P/5P，协议单价（元）：130.00,专用耗材名称：拆机，规格型号：天花机，协议单价（元）：300.00,专用耗材名称：插座，规格型号：25A，协议单价（元）：25.00,专用耗材名称：减震垫（底座），规格型号：130*60*450mm（两根一组），协议单价（元）：80.00,专用耗材名称：空气
TCL | TCL KFR-50GW/AP1a+B1 2匹 壁挂式空调 白色（变频 冷暖 2P 一级） | KFR-50GW/AP1a+B1 | 匹数：2p,能效等级：一级能源,全年能源消耗效率：4.76,变频/定频：变频,冷暖类型：冷暖,额定制冷量（W）：5020W,额定制冷消耗功率：1340W,额定制热量（W）：7230W,额定制热消耗功率：2010W,电辅加热功率：1250W,循环风量（m3/h）：900m³/h,室内机运行最大噪音：43dB,室外机运行最大噪音：54dB,面板材质：ABS塑料,冷媒管材质：纯铜,制冷剂：R32,额定电压/频率：220V～50Hz,室内机尺寸、重量（kg）：920mm*306mm*196mm、11kg,室外机尺寸、重量（kg）：863mm*347mm*620mm、30kg,其他产品功能：高温智清洁功能、智慧柔风功能、高温强冷功能、柔湿制冷功能、独立除湿功能。,包含配件及服务内容：3.5米以内铜管、排水管、塑料包扎带、遥控器、使用说明书；6年原厂免费质保，10年包修。,包装清单：室内机×1、室外机×1、遥控器×1；电池×2、说明书×1、护圈×1、塑料包扎带×1、排水管×1、3.5米铜管 | 3800 | 专用耗材名称：移机，规格型号：挂机，协议单价（元）：300.00,专用耗材名称：减震垫，规格型号：4块/套，协议单价（元）：50.00,专用耗材名称：高空作业费（4楼及以上），规格型号：/，协议单价（元）：100.00,专用耗材名称：减震垫（底座），规格型号：130*60*450mm（两根一组），协议单价（元）：80.00,专用耗材名称：插座，规格型号：25A，协议单价（元）：25.00,专用耗材名称：冷媒，规格型号：R32，协议单价（元）：90.00,专用耗材名称：拆机，规格型号：挂机，协议单价（元）：1
TCL | TCL KFR-72GW/AP1a+B1 3匹 壁挂式空调 白色（变频 冷暖 3P 一级） | KFR-72GW/AP1a+B1 | 匹数：3p,能效等级：一级能源,全年能源消耗效率：4.48,变频/定频：变频,冷暖类型：冷暖,额定制冷量（W）：7350W,额定制冷消耗功率：2100W,额定制热量（W）：10000W,额定制热消耗功率：3180W,电辅加热功率：1200W,循环风量（m3/h）：1250m³/h,室内机运行最大噪音：46dB,室外机运行最大噪音：56dB,面板材质：ABS塑料,冷媒管材质：纯铜,制冷剂：R32,额定电压/频率：220V～50Hz,室内机尺寸、重量（kg）：1097mm*332mm*222mm、15kg,室外机尺寸、重量（kg）：927mm*380mm*699mm、39kg,其他产品功能：高温智清洁功能、智慧柔风功能、高温强冷功能、柔湿制冷功能、独立除湿功能。,包含配件及服务内容：4米以内铜管、排水管、塑料包扎带、遥控器、使用说明书；6年原厂免费质保，10年包修。,包装清单：室内机×1、室外机×1、遥控器×1；电池×2、说明书×1、护圈×1、塑料包扎带×1、排水管×1、4米铜管 | 4500 | 专用耗材名称：插座，规格型号：25A，协议单价（元）：25.00,专用耗材名称：移机，规格型号：挂机，协议单价（元）：300.00,专用耗材名称：电源线，规格型号：电源线（220V），协议单价（元）：25.00,专用耗材名称：PVC水管及保温，规格型号：φ25，协议单价（元）：20.00,专用耗材名称：拆机，规格型号：挂机，协议单价（元）：150.00,专用耗材名称：高空作业费（4楼及以上），规格型号：/，协议单价（元）：100.00,专用耗材名称：空气开关，规格型号：32A及以上，协议单价（元）：90.0
TCL | TCL KFR-72LW/AD1a+B1 3匹 柜式空调 白色（变频 冷暖 3P 一级） | KFR-72LW/AD1a+B1 | 匹数：3p,能效等级：一级能效,全年能源消耗效率：4.45,变频/定频：变频,冷暖类型：冷暖,额定制冷量（W）：7330W,额定制冷消耗功率：2070W,额定制热量（W）：10400W,额定制热消耗功率：3050W,电辅加热功率：2500W,循环风量（m3/h）：1420m³/h,室内机运行最大噪音：47dB,室外机运行最大噪音：56dB,面板材质：ABS塑料,冷媒管材质：纯铜,制冷剂：R32,额定电压/频率：220V～50Hz,室内机尺寸、重量（kg）：416mm*1738mm*416mm、24kg,室外机尺寸、重量（kg）：927mm*699mm*380mm、39kg,其他产品功能：掉电记忆功能、高温智清洁功能、智慧柔风功能、高温强冷功能、柔湿制冷功能、独立除湿功能。,包含配件及服务内容：室内机×1、室外机×1、遥控器×1；电池×2、说明书×1、护圈×1、塑料包扎带×1、排水管×1、4米铜管×1,包装清单：4米以内铜管、排水管、塑料包扎带、遥控器、使用说明书；6年原厂免费 | 5300 | 专用耗材名称：减震垫（底座），规格型号：130*60*450mm（两根一组），协议单价（元）：80.00,专用耗材名称：开墙洞，规格型号：φ60（砖墙），协议单价（元）：50.00,专用耗材名称：高空作业费（4楼及以上），规格型号：/，协议单价（元）：100.00,专用耗材名称：开墙洞，规格型号：φ60（混凝土墙），协议单价（元）：100.00,专用耗材名称：电源线，规格型号：电源线，协议单价（元）：25.00,专用耗材名称：支架（包含膨胀螺栓、连接螺丝），规格型号：普通支架3P/5P，协议单价（元）：90

## 代理商
品牌 | 服务区域 | 经销商名称 | 联系人 | 联系电话 | 办公室电话 | 地址
TCL | 江苏省本级,南京市,无锡市,徐州市,常州市,苏州市,南通市,连云港市,淮安市,盐城市,扬州市,镇江市,泰州市,宿迁市 | 南京市玄武区娜尔思电子科技中心 | 南京市玄武区娜尔思电子科技中心 | 13770831530 | 13770831530 | 南京市玄武区珠江路688号1509室
TCL | 江苏省本级,南京市,无锡市,徐州市,常州市,苏州市,南通市,连云港市,淮安市,盐城市,扬州市,镇江市,泰州市,宿迁市 | 淮安美通电器有限公司 | 淮安美通电器有限公司 | 15861783361 | 15896165485 | 淮安市淮阴区汾河路18号（原横三路）
TCL | 江苏省本级,南京市,无锡市,徐州市,常州市,苏州市,南通市,连云港市,淮安市,盐城市,扬州市,镇江市,泰州市,宿迁市 | 宿迁丰航商贸有限公司 | 宿迁丰航商贸有限公司 | 13401864444 | 0527-88888112 | 江苏省宿迁市经济开发区实信子悦城3幢S-35号
TCL | 江苏省本级,南京市,无锡市,徐州市,常州市,苏州市,南通市,连云港市,淮安市,盐城市,扬州市,镇江市,泰州市,宿迁市 | 淮安市恒创商贸有限公司 | 淮安市恒创商贸有限公司 | 15861783361 | 0517-83791155 | 淮安市清江浦区淮海北路149-8中天虹桥花园门面
TCL | 江苏省本级,南京市,无锡市,徐州市,常州市,苏州市,南通市,连云港市,淮安市,盐城市,扬州市,镇江市,泰州市,宿迁市 | 南京砚敏至臻信息科技有限公司 | 张欢 | 13776501324 | 025-58843464 | 南京市江北新区浦滨路150号中科创新广场20号楼1005室
TCL | 江苏省本级,南京市,无锡市,徐州市,常州市,苏州市,南通市,连云港市,淮安市,盐城市,扬州市,镇江市,泰州市,宿迁市 | 无锡市新启元空调工程有限公司 | 无锡市新启元空调工程有限公司 | 13093030895 | 0510-82752037 | 无锡市梁溪区中山路71号锡金大厦三楼
TCL | 江苏省本级,南京市,无锡市,徐州市,常州市,苏州市,南通市,连云港市,淮安市,盐城市,扬州市,镇江市,泰州市,宿迁市 | 盐城市三友交电有限公司 | 盐城市三友交电有限公司 | 19952826999 | 19952826999 | 盐城市大丰区黄海东路金宇广场2号楼201号门市
TCL | 江苏省本级,南京市,无锡市,徐州市,常州市,苏州市,南通市,连云港市,淮安市,盐城市,扬州市,镇江市,泰州市,宿迁市 | 淮安年年旺电器有限公司 | 淮安年年旺电器有限公司 | 15051397112 | 0517-84921888 | 淮阴区苏北大市场商住楼118室
TCL | 江苏省本级,南京市,无锡市,徐州市,常州市,苏州市,南通市,连云港市,淮安市,盐城市,扬州市,镇江市,泰州市,宿迁市 | 徐州众鑫汇机电设备工程有限公司 | 徐州众鑫汇机电设备工程有限公司 | 19941615727 | 19941615727 | 徐州市云龙区云铁大厦9-338室
TCL | 江苏省本级,南京市,无锡市,徐州市,常州市,苏州市,南通市,连云港市,淮安市,盐城市,扬州市,镇江市,泰州市,宿迁市 | 江苏九鼎智能科技有限公司 | 江苏九鼎智能科技有限公司 | 18061003077 | 18061003077 | 高淳经济开发区双高路89号3幢3707室
TCL | 江苏省本级,南京市,无锡市,徐州市,常州市,苏州市,南通市,连云港市,淮安市,盐城市,扬州市,镇江市,泰州市,宿迁市 | 无锡德彤科技有限公司 | 无锡德彤科技有限公司 | 13400027870 | 0510-82408651 | 东亭街道二泉中路68号
TCL | 江苏省本级,南京市,无锡市,徐州市,常州市,苏州市,南通市,连云港市,淮安市,盐城市,扬州市,镇江市,泰州市,宿迁市 | 江苏津晶信息科技有限公司 | 江苏津晶信息科技有限公司 | 13770336064 | 13770336064 | 江苏省南京市江北新区万寿路15号D4栋
TCL | 江苏省本级,南京市,无锡市,徐州市,常州市,苏州市,南通市,连云港市,淮安市,盐城市,扬州市,镇江市,泰州市,宿迁市 | 苏州新机电智和电器有限公司 | 苏州新机电智和电器有限公司 | 13812610600 | 51265518282 | 苏州市姑苏区东中市13号
TCL | 江苏省本级,南京市,无锡市,徐州市,常州市,苏州市,南通市,连云港市,淮安市,盐城市,扬州市,镇江市,泰州市,宿迁市 | 苏州市新机电有限公司 | 苏州市新机电有限公司 | 13812611298 | 0512-67272672 | 苏州市姑苏区东中市13号
TCL | 江苏省本级,南京市,无锡市,徐州市,常州市,苏州市,南通市,连云港市,淮安市,盐城市,扬州市,镇江市,泰州市,宿迁市 | 江苏邦安机电有限公司 | 刘艳 | 18755267606 | 18755267606 | 大厂街道丁家山路2号983室
TCL | 江苏省本级,南京市,无锡市,徐州市,常州市,苏州市,南通市,连云港市,淮安市,盐城市,扬州市,镇江市,泰州市,宿迁市 | 淮安市顺安机电设备工程有限公司 | 淮安市顺安机电设备工程有限公司 | 18936500911 | 83791155 | 淮安市淮阴区龙凤喜万家生活广场6幢0124室
TCL | 江苏省本级,南京市,无锡市,徐州市,常州市,苏州市,南通市,连云港市,淮安市,盐城市,扬州市,镇江市,泰州市,宿迁市 | 无锡市明和空调设备有限公司 | 薛明珠 | 13906184634 | 0510-85739998 | 无锡市梁溪区沁园新村454号101室
TCL | 江苏省本级,南京市,无锡市,徐州市,常州市,苏州市,南通市,连云港市,淮安市,盐城市,扬州市,镇江市,泰州市,宿迁市 | 无锡青云城市发展有限公司 | 无锡青云城市发展有限公司 | 18915271180 | 0510-85805777 | 无锡市滨湖区梁清路508号
TCL | 江苏省本级,南京市,无锡市,徐州市,常州市,苏州市,南通市,连云港市,淮安市,盐城市,扬州市,镇江市,泰州市,宿迁市 | 盐城市盛美电器有限公司 | 周颖 | 15366510231 | 51585227999 | 江苏省盐城市东台市望海西路9号
TCL | 江苏省本级,南京市,无锡市,徐州市,常州市,苏州市,南通市,连云港市,淮安市,盐城市,扬州市,镇江市,泰州市,宿迁市 | 江苏快购达科技有限公司 | 宋晗 | 18651665308 | / | 南京市秦淮区七里街96号-1226