## 入围产品信息
品牌 | 商品名称 | 型号 | 配置描述 | 投标价 | 耗材
小天鹅 | KFR-26GW/W11(BDN8)-1 分体套机 极地白 小天鹅 | KFR-26GW/W11(BDN8)-1 | 匹数：1p,能效等级：一级能源,全年能源消耗效率：5.29,变频/定频：变频,冷暖类型：冷暖,额定制冷量（W）：2650,额定制冷消耗功率：595,额定制热量（W）：4550,额定制热消耗功率：1210,电辅加热功率：850,循环风量（m3/h）：700,室内机运行最大噪音：40,室外机运行最大噪音：50,面板材质：ABS,冷媒管材质：铜管,制冷剂：R32,额定电压/频率：220V,50HZ,室内机尺寸、重量（kg）：903*317*199, 9kg,室外机尺寸、重量（kg）：765(820)*555*303 23kg,包含配件及服务内容：包含配件及服务6年原厂免费质保,包装清单：标配3米铜管、水管等含遥控器、电池、说明书等,售后服务：六年免费保修服务 | 2419 | 专用耗材名称：高空作业费，规格型号：（4楼及以上），协议单价（元）：100.00,专用耗材名称：移机，规格型号：挂机，协议单价（元）：300.00,专用耗材名称：普通支架，规格型号：1匹，协议单价（元）：40.00,专用耗材名称：开墙洞，规格型号：φ60（砖墙），协议单价（元）：80.00,专用耗材名称：开墙洞，规格型号：φ60（混凝土墙），协议单价（元）：100.00,专用耗材名称：铜管，规格型号：1匹(元/米），协议单价（元）：100.00,专用耗材名称：空气开关，规格型号：32A，协议单价（元）：90
小天鹅 | KFR-35GW/W11(BDN8)-1 分体套机 极地白 小天鹅 | KFR-35GW/W11(BDN8)-1 | 匹数：1.5p,能效等级：一级能源,全年能源消耗效率：5.29,变频/定频：变频,冷暖类型：冷暖,额定制冷量（W）：3510,额定制冷消耗功率：850,额定制热量（W）：5150,额定制热消耗功率：1270,电辅加热功率：1050,循环风量（m3/h）：750,室内机运行最大噪音：41,室外机运行最大噪音：51,面板材质：ABS塑料,冷媒管材质：铜管,制冷剂：R32,额定电压/频率：220V,50HZ,室内机尺寸、重量（kg）：903*317*199 9.5kg,室外机尺寸、重量（kg）：807(857)*555*328 24kg,包含配件及服务内容：包含配件及服务6年原厂免费质保,包装清单：标配3米铜管、水管等含遥控器、电池、说明书等,售后服务：六年免费保修服务 | 2519 | 专用耗材名称：冷媒，规格型号：R32，协议单价（元）：50.00,专用耗材名称：空气开关，规格型号：32A，协议单价（元）：90.00,专用耗材名称：开墙洞，规格型号：φ60（混凝土墙），协议单价（元）：100.00,专用耗材名称：高空作业费，规格型号：4楼及以上，协议单价（元）：100.00,专用耗材名称：不锈钢支架，规格型号：1.5匹，协议单价（元）：80.00,专用耗材名称：普通支架，规格型号：1.5匹，协议单价（元）：40.00,专用耗材名称：拆机，规格型号：挂机，协议单价（元）：150.00,专用
小天鹅 | KFR-72LW/W20(BDN8)-1A 变频 柜机套机 极地白 小天鹅 | KFR-72LW/W20(BDN8)-1A | 匹数：3p,能效等级：一级能效,全年能源消耗效率：4.42,变频/定频：变频,冷暖类型：冷暖,额定制冷量（W）：7290,额定制冷消耗功率：2030,额定制热量（W）：9720,额定制热消耗功率：2980,电辅加热功率：2400,循环风量（m3/h）：1310,室内机运行最大噪音：47,室外机运行最大噪音：56,面板材质：ABS塑料,冷媒管材质：铜管,制冷剂：R32,额定电压/频率：220V 50HZ,室内机尺寸、重量（kg）：482*1796*449 \44KG,室外机尺寸、重量（kg）：890(940)*673*342\48KG,包含配件及服务内容：采用纯铜质标配4米铜管、水管等，超出部分见附加配件及服务报价,包装清单：纯铜质、含遥控器、电池、说明书等,售后服务：6 年免费服务，终生保修 | 5408 | 专用耗材名称：开墙洞，规格型号：φ60（混凝土墙），协议单价（元）：100.00,专用耗材名称：普通支架，规格型号：3匹，协议单价（元）：90.00,专用耗材名称：PVC水管及保温，规格型号：φ25，协议单价（元）：20.00,专用耗材名称：移机，规格型号：柜机，协议单价（元）：400.00,专用耗材名称：冷媒，规格型号：R32，协议单价（元）：50.00,专用耗材名称：不锈钢支架，规格型号：3匹，协议单价（元）：130.00,专用耗材名称：开墙洞，规格型号：φ60（砖墙），协议单价（元）：80.00,专用

## 代理商
品牌 | 服务区域 | 经销商名称 | 联系人 | 联系电话 | 办公室电话 | 地址
小天鹅 | 江苏省本级 | 常州舜民商贸有限公司 | 常州舜民商贸有限公司 | 15151966788 | 51985780685 | 常州市金坛区金湖路29号
小天鹅 | 镇江市 | 江苏汇得诺电器商贸有限公司 | 江苏汇得诺电器商贸有限公司 | 13305268488 | 13305268488 | 镇江高新区南徐大道101号创新大厦521室
小天鹅 | 镇江市 | 江苏创美电器销售有限公司 | 江苏创美电器销售有限公司 | 13376168060 | 511888892748 | 镇江丁卯美林湾26号