## 入围产品信息
品牌 | 商品名称 | 型号 | 配置描述 | 投标价 | 耗材
新科 | 新科KFRd-50GW /BpNSX+1挂壁式空调 |  | 匹数：2p,能效等级：一级能源,全年能源消耗效率：4.68,变频/定频：变频,冷暖类型：冷暖,额定制冷量（W）：5000(900～7100)W,额定制冷消耗功率：1230(200～2350)W,额定制热量（W）：6600(700～7600)+1300W,额定制热消耗功率：1720(200～2160)W+1300W,电辅加热功率：1300W(PTC),循环风量（m3/h）：1000m³/h,室内机运行最大噪音：45dB(A),室外机运行最大噪音： 54dB(A),面板材质：ABS,冷媒管材质：TP2M铜管,制冷剂：R32,额定电压/频率：220V～/50Hz,室内机尺寸、重量（kg）：1000mm*310mm*240mm、13kg,室外机尺寸、重量（kg）：795mm*290mm*555mm、30kg,其他产品功能：高密度滤网、故障自检、高温自清洁,包含配件及服务内容：室内外机连接管；遥控器；免费安装,包装清单：产品使用说明书；室内外机连接管；遥控器,售后服务：6年质保，10年包修 | 3899 | 专用耗材名称：支架（包含膨胀螺栓、连接螺丝），规格型号：不锈钢支架1P/1.5P/2P，协议单价（元）：70.00,专用耗材名称：减震垫（底座），规格型号：130*60*450mm（两根一组），协议单价（元）：60.00,专用耗材名称：高空作业费（4楼及以上），规格型号：人数，协议单价（元）：100.00,专用耗材名称：空气开关，规格型号：32A及以上，协议单价（元）：90.00,专用耗材名称：冷媒，规格型号：R32，协议单价（元）：30.00,专用耗材名称：冷凝水管，规格型号：软管φ15，协议单价（元）：
新科 | 新科KFRd-51LW /BpNYK+1w落地式空调 |  | 匹数：2p,能效等级：一级能效,全年能源消耗效率：4.68,变频/定频：变频,冷暖类型：冷暖,额定制冷量（W）：5100(900～7100)W,额定制冷消耗功率：1230(200～2350)W,额定制热量（W）：7100(700～7600)+2100W,额定制热消耗功率：1720(200～2080)W+2100W,电辅加热功率：2100W(PTC),循环风量（m3/h）：1000m³/h,室内机运行最大噪音：42dB(A),室外机运行最大噪音：54dB(A),面板材质：ABS,冷媒管材质：TP2M铜管,制冷剂：R32,额定电压/频率：220V～/50Hz,室内机尺寸、重量（kg）：370mm*1800mm*420mm、27kg,室外机尺寸、重量（kg）：795mm*290mm*555mm、30kg,其他产品功能：高效换热系统、窗帘防吸、智能防霉、故障自检,包含配件及服务内容：室内外机连接管；遥控器；免费安装,包装清单：产品使用说明书；室内外机连接管；遥控器,售后服务：6年质保，10年包修 | 4999 | 专用耗材名称：电源线（220V/380V），规格型号：电源线（220V），协议单价（元）：15.00,专用耗材名称：冷凝水管，规格型号：软管φ15，协议单价（元）：5.00,专用耗材名称：铜管（含保温），规格型号：2P，协议单价（元）：90.00,专用耗材名称：插座，规格型号：25A，协议单价（元）：30.00,专用耗材名称：减震垫（底座），规格型号：130*60*450mm（两根一组），协议单价（元）：60.00,专用耗材名称：冷媒，规格型号：R32，协议单价（元）：30.00,专用耗材名称：空气开关，规
新科 | 新科KFRd-35GW/BpNXF+1a挂壁式新风空调 |  | 匹数：1.5p,能效等级：一级能源,全年能源消耗效率：5.2,变频/定频：变频,冷暖类型：冷暖,额定制冷量（W）：3500（300-4500）W,额定制冷消耗功率：930（100-1580）W,额定制热量（W）：5000（300-6280）+1000W,额定制热消耗功率：1300(100-1930)W+1000W,电辅加热功率： 1000W(PTC),循环风量（m3/h）：700m³/h,室内机运行最大噪音：41dB(A),室外机运行最大噪音：50dB(A),面板材质：ABS,冷媒管材质：TP2M铜管,制冷剂：R32,额定电压/频率：220V～/50Hz,室内机尺寸、重量（kg）：952mm*305mm*214mm、12kg,室外机尺寸、重量（kg）：795mm*290mm*555mm、26.5kg,其他产品功能： 免扩孔新风、40m³/h超大新风量、高温自清洁、五重银离子净化,包含配件及服务内容：室内外机连接管；遥控器；免费安装,包装清单：产品使用说明书；室内外机连接管；遥控器,售后服务：6年质保，10年包修 | 3299 | 专用耗材名称：减震垫，规格型号：4块/套，协议单价（元）：20.00,专用耗材名称：冷凝水管，规格型号：软管φ15，协议单价（元）：5.00,专用耗材名称：高空作业费（4楼及以上），规格型号：人数，协议单价（元）：100.00,专用耗材名称：铜管（含保温），规格型号：1P/1.5P，协议单价（元）：90.00,专用耗材名称：冷媒，规格型号：R32，协议单价（元）：30.00,专用耗材名称：开墙洞，规格型号：φ60（混凝土墙），协议单价（元）：80.00,专用耗材名称：支架（包含膨胀螺栓、连接螺丝），规格型号
新科 | 新科KFRd-50GW /BpNSD+1挂壁式空调 |  | 匹数：2p,能效等级：一级能源,全年能源消耗效率：4.68,变频/定频：变频,冷暖类型：冷暖,额定制冷量（W）：5000(900～7100)W,额定制冷消耗功率：1230(200～2350)W,额定制热量（W）：6500(700～7600)+1300W,额定制热消耗功率：1720(200～2160)W+1300W,电辅加热功率：1300W(PTC),循环风量（m3/h）：900m³/h,室内机运行最大噪音：45dB(A),室外机运行最大噪音：54dB(A),面板材质：ABS,冷媒管材质：TP2M铜管,制冷剂：R32,额定电压/频率：220V～/50Hz,室内机尺寸、重量（kg）：1000mm*310mm*240mm、13kg,室外机尺寸、重量（kg）：795mm*290mm*555mm、30kg,其他产品功能：快速冷暖、高温自清洁、紫外线杀菌,包含配件及服务内容：室内外机连接管；遥控器；免费安装,包装清单：产品使用说明书；室内外机连接管；遥控器,售后服务：6年质保，10年包修 | 3099 | 专用耗材名称：空气开关，规格型号：32A及以上，协议单价（元）：90.00,专用耗材名称：电源线（220V/380V），规格型号：电源线（220V），协议单价（元）：15.00,专用耗材名称：冷媒，规格型号：R32，协议单价（元）：30.00,专用耗材名称：插座，规格型号：25A，协议单价（元）：30.00,专用耗材名称：开墙洞，规格型号：φ60（混凝土墙），协议单价（元）：80.00,专用耗材名称：冷凝水管，规格型号：软管φ15，协议单价（元）：5.00,专用耗材名称：铜管（含保温），规格型号：2P，协议
新科 | 新科SQRd-72WBMA/A025+2天花机 |  | 匹数：3p,能效等级：二级能效,全年能源消耗效率：3.11,变频/定频：变频,冷暖类型：冷暖,额定制冷量（W）：7200W,额定制冷消耗功率：2300W,额定制热量（W）：8500+2000W,额定制热消耗功率： 2700W+2000W,电辅加热功率：2000W,循环风量（m3/h）：1300m³/h,室内机运行最大噪音：42dB(A),室外机运行最大噪音：55dB(A),面板材质：ABS,冷媒管材质：TP2M铜管,制冷剂：R410A,额定电压/频率：220V～/50Hz,室内机尺寸、重量（kg）：840mm*840mm*245mm、25kg,室外机尺寸、重量（kg）：860mm*304mm*733mm、51kg,其他产品功能：长效滤网、大风量、纤薄机身、独特设计导风条,包含配件及服务内容：遥控器,包装清单：产品使用说明书，遥控器,售后服务：6年质保，10年包修 | 6399 | 专用耗材名称：冷凝水管，规格型号：软管φ15，协议单价（元）：5.00,专用耗材名称：铜管（含保温），规格型号：3P，协议单价（元）：120.00,专用耗材名称：插座，规格型号：25A，协议单价（元）：30.00,专用耗材名称：减震垫，规格型号：4块/套，协议单价（元）：20.00,专用耗材名称：支架（包含膨胀螺栓、连接螺丝），规格型号：不锈钢支架3P/5P，协议单价（元）：130.00,专用耗材名称：支架（包含膨胀螺栓、连接螺丝），规格型号：普通支架3P/5P，协议单价（元）：80.00,专用耗材名称：开
新科 | 新科KFRd-26GW /BpNSD+1w挂壁式空调 |  | 匹数：1p,能效等级：一级能源,全年能源消耗效率：5.3,变频/定频：变频,冷暖类型：冷暖,额定制冷量（W）：2600(300～4100)W,额定制冷消耗功率：590(80～1450)W,额定制热量（W）：4300(400～5650)+1000W,额定制热消耗功率：1070(90～1930)W+1000W,电辅加热功率：1000W(PTC),循环风量（m3/h）：660,室内机运行最大噪音：40dB(A),室外机运行最大噪音：50dB(A),面板材质：ABS,冷媒管材质：TP2M铜管,制冷剂：R32,额定电压/频率：220V～/50Hz,室内机尺寸、重量（kg）：800mm*300mm*203mm、9kg,室外机尺寸、重量（kg）：730mm*255mm*555mm、26kg,其他产品功能：快速冷暖、高温自清洁、智能控制、紫外线杀菌,包含配件及服务内容：室内外机连接管；遥控器；免费安装,包装清单：产品使用说明书；室内外机连接管；遥控器,售后服务：6年质保，10年包修 | 1999 | 专用耗材名称：冷媒，规格型号：R32，协议单价（元）：30.00,专用耗材名称：冷凝水管，规格型号：软管φ15，协议单价（元）：5.00,专用耗材名称：空气开关，规格型号：32A及以上，协议单价（元）：90.00,专用耗材名称：高空作业费（4楼及以上），规格型号：人数，协议单价（元）：100.00,专用耗材名称：电源线（220V/380V），规格型号：电源线（220V），协议单价（元）：15.00,专用耗材名称：开墙洞，规格型号：φ60（混凝土墙），协议单价（元）：80.00,专用耗材名称：减震垫，规格型号
新科 | 新科KFRd-72GW /BpNSC+1挂壁式空调 |  | 匹数：3p,能效等级：一级能源,全年能源消耗效率：4.3,变频/定频：变频,冷暖类型：冷暖,额定制冷量（W）：7200(900～9000)W,额定制冷消耗功率：2050(300～3900)W,额定制热量（W）：9400(900～12140)+1500W,额定制热消耗功率：2800(260～4690)W+1500W,电辅加热功率：1500W(PTC),循环风量（m3/h）：1200m³/h,室内机运行最大噪音：47dB(A),室外机运行最大噪音：56dB(A),面板材质：ABS,冷媒管材质：TP2M铜管,制冷剂：R32,额定电压/频率：220V～/50Hz,室内机尺寸、重量（kg）：1130mm*320mm*240mm、15kg,室外机尺寸、重量（kg）：925mm*365mm*795mm、49kg,其他产品功能：快速冷暖、高温自清洁,包含配件及服务内容：室内外机连接管；遥控器；免费安装,包装清单：产品使用说明书；室内外机连接管；遥控器,售后服务：6年质保，10年包修 | 5399 | 专用耗材名称：开墙洞，规格型号：φ60（砖墙），协议单价（元）：50.00,专用耗材名称：铜管（含保温），规格型号：3P，协议单价（元）：120.00,专用耗材名称：支架（包含膨胀螺栓、连接螺丝），规格型号：普通支架3P/5P，协议单价（元）：80.00,专用耗材名称：空气开关，规格型号：32A及以上，协议单价（元）：90.00,专用耗材名称：插座，规格型号：25A，协议单价（元）：30.00,专用耗材名称：PVC水管及保温，规格型号：φ25，协议单价（元）：15.00,专用耗材名称：减震垫（底座），规格型
新科 | 新科KFRd-35GW /BpNSD+1w挂壁式空调 |  | 匹数：1.5p,能效等级：一级能源,全年能源消耗效率：5.15,变频/定频：变频,冷暖类型：冷暖,额定制冷量（W）：3500(300～4500)W,额定制冷消耗功率：930(100～1580)W,额定制热量（W）： 4700(300～6100)+1050W,额定制热消耗功率：1200(100～1850)W+1050W,电辅加热功率：1050W(PTC),循环风量（m3/h）：700m³/h,室内机运行最大噪音：41dB(A),室外机运行最大噪音：51dB(A),面板材质：ABS,冷媒管材质：TP2M铜管,制冷剂：R32,额定电压/频率：220V～/50Hz,室内机尺寸、重量（kg）：895mm*300mm*205mm、10kg,室外机尺寸、重量（kg）：730mm*255mm*555mm、26kg,其他产品功能：快速冷暖、高温自清洁、智能控制、紫外线杀菌,包含配件及服务内容：室内外机连接管；遥控器；免费安装,包装清单：产品使用说明书；室内外机连接管；遥控器,售后服务：6年质保，10年包修 | 2499 | 专用耗材名称：空气开关，规格型号：32A及以上，协议单价（元）：90.00,专用耗材名称：插座，规格型号：25A，协议单价（元）：30.00,专用耗材名称：铜管（含保温），规格型号：1P/1.5P，协议单价（元）：90.00,专用耗材名称：减震垫，规格型号：4块/套，协议单价（元）：20.00,专用耗材名称：PVC水管及保温，规格型号：φ25，协议单价（元）：15.00,专用耗材名称：支架（包含膨胀螺栓、连接螺丝），规格型号：不锈钢支架1P/1.5P/2P，协议单价（元）：70.00,专用耗材名称：电源线（
新科 | 新科KFRd-35GW /BpNXCA+1挂壁式空调 |  | 匹数：1.5p,能效等级：一级能源,全年能源消耗效率：5.15,变频/定频：变频,冷暖类型：冷暖,额定制冷量（W）：3500(300～4500)W,额定制冷消耗功率：930(100～1580)W,额定制热量（W）：4700(300～6210)+1000W,额定制热消耗功率：1200(100～1810)W+1000W,电辅加热功率：1000W(PTC),循环风量（m3/h）：660m³/h,室内机运行最大噪音：41dB(A),室外机运行最大噪音：51dB(A),面板材质：ABS,冷媒管材质：TP2M铜管,制冷剂：R32,额定电压/频率：220V～/50Hz,室内机尺寸、重量（kg）：800mm*280mm*200mm、9kg,室外机尺寸、重量（kg）：730mm*255mm*555mm、26kg,其他产品功能：快速冷暖、高温自清洁、除湿设计,包含配件及服务内容：室内外机连接管；遥控器；免费安装,包装清单：产品使用说明书；室内外机连接管；遥控器,售后服务：6年质保，10年包修 | 2299 | 专用耗材名称：减震垫（底座），规格型号：130*60*450mm（两根一组），协议单价（元）：60.00,专用耗材名称：支架（包含膨胀螺栓、连接螺丝），规格型号：不锈钢支架1P/1.5P/2P，协议单价（元）：70.00,专用耗材名称：PVC水管及保温，规格型号：φ25，协议单价（元）：15.00,专用耗材名称：插座，规格型号：25A，协议单价（元）：30.00,专用耗材名称：开墙洞，规格型号：φ60（砖墙），协议单价（元）：50.00,专用耗材名称：冷媒，规格型号：R32，协议单价（元）：30.00,专用
新科 | 新科KFRd-120LW3 /AHA+2落地式空调 |  | 匹数：5p,能效等级：二级能效,全年能源消耗效率：3.21,变频/定频：定频,冷暖类型：冷暖,额定制冷量（W）：12000W,额定制冷消耗功率： 3500W,额定制热量（W）：13500+3500W,额定制热消耗功率：3800W,电辅加热功率：3500W(电加热管),循环风量（m3/h）：2000m³/h,室内机运行最大噪音：52dB(A),室外机运行最大噪音：59dB(A),面板材质：ABS,冷媒管材质：TP2M铜管,制冷剂：R32,额定电压/频率：380V 3N～/50Hz,室内机尺寸、重量（kg）：1900mm*600mm*375mm、66kg,室外机尺寸、重量（kg）：940mm*370mm*1320mm、95kg,其他产品功能：超远距离送风、快速冷暖、室外多重防锈,包含配件及服务内容：室内外机连接管；遥控器；免费安装,包装清单：产品使用说明书；室内外机连接管；遥控器；,售后服务：6年质保，10年包修 | 7599 | 专用耗材名称：减震垫，规格型号：4块/套，协议单价（元）：20.00,专用耗材名称：支架（包含膨胀螺栓、连接螺丝），规格型号：普通支架3P/5P，协议单价（元）：80.00,专用耗材名称：开墙洞，规格型号：φ60（混凝土墙），协议单价（元）：80.00,专用耗材名称：支架（包含膨胀螺栓、连接螺丝），规格型号：不锈钢支架3P/5P，协议单价（元）：130.00,专用耗材名称：开墙洞，规格型号：φ60（砖墙），协议单价（元）：50.00,专用耗材名称：高空作业费（4楼及以上），规格型号：人数，协议单价（元）：1
新科 | 新科KFRd-26GW/BpNXCA+1挂壁式空调 |  | 匹数：1p,能效等级：一级能源,全年能源消耗效率：5.3,变频/定频：变频,冷暖类型：冷暖,额定制冷量（W）：2600(300～4100)W,额定制冷消耗功率：590(80～1450)W,额定制热量（W）：4300(400～5650)+1000W,额定制热消耗功率：1070(90～1930)W+1000W,电辅加热功率：1000W(PTC),循环风量（m3/h）：600,室内机运行最大噪音：41dB(A),室外机运行最大噪音：50dB(A),面板材质：ABS,冷媒管材质：TP2M铜管,制冷剂：R32,额定电压/频率：220V～/50Hz,室内机尺寸、重量（kg）：800mm*280mm*200mm、9.5kg,室外机尺寸、重量（kg）：730mm*255mm*555mm、26kg,其他产品功能：快速冷暖、高温自清洁、除湿设计,包含配件及服务内容：室内外机连接管；遥控器；免费安装,包装清单：产品使用说明书；室内外机连接管；遥控器,售后服务：6年质保，10年包修 | 1799 | 专用耗材名称：铜管（含保温），规格型号：1P，协议单价（元）：90.00,专用耗材名称：电源线（220V/380V），规格型号：电源线（220V），协议单价（元）：15.00,专用耗材名称：冷凝水管，规格型号：软管φ15，协议单价（元）：5.00,专用耗材名称：拆机，规格型号：挂机，协议单价（元）：100.00,专用耗材名称：开墙洞，规格型号：φ60（混凝土墙），协议单价（元）：80.00,专用耗材名称：减震垫，规格型号：4块/套，协议单价（元）：20.00,专用耗材名称：减震垫（底座），规格型号：130*
新科 | 新科KFRd-72LW /BpNCQ+2落地式空调 |  | 匹数：3p,能效等级：二级能效,全年能源消耗效率：3.9,变频/定频：变频,冷暖类型：冷暖,额定制冷量（W）：7200(900～9000)W,额定制冷消耗功率：2580(300～3900)W,额定制热量（W）：8000(900～9100)+2500W,额定制热消耗功率：2400(260～2800)W+2500W,电辅加热功率：2500W(PTC),循环风量（m3/h）：1200m³/h,室内机运行最大噪音：47dB(A),室外机运行最大噪音：56dB(A),面板材质：ABS,冷媒管材质：TP2M铜管,制冷剂：R32,额定电压/频率：220V～/50Hz,室内机尺寸、重量（kg）：1730mm*300mm*505mm、39kg,室外机尺寸、重量（kg）：795mm*290mm*555mm、30kg,其他产品功能：超远距离送风、快速冷暖、室外多重防锈,包含配件及服务内容：产品使用说明书；室内外机连接管；遥控器,包装清单：室内外机连接管；遥控器；免费安装,售后服务：6年质保，10年包修 | 4999 | 专用耗材名称：支架（包含膨胀螺栓、连接螺丝），规格型号：不锈钢支架3P/5P，协议单价（元）：130.00,专用耗材名称：PVC水管及保温，规格型号：φ25，协议单价（元）：15.00,专用耗材名称：冷凝水管，规格型号：软管φ15，协议单价（元）：5.00,专用耗材名称：铜管（含保温），规格型号：3P，协议单价（元）：120.00,专用耗材名称：空气开关，规格型号：32A及以上，协议单价（元）：90.00,专用耗材名称：电源线（220V/380V），规格型号：电源线（220V），协议单价（元）：15.00,
新科 | 新科KFRd-72LW /BpNYX+1y落地式空调 |  | 匹数：3p,能效等级：一级能效,全年能源消耗效率：4.4,变频/定频：变频,冷暖类型：冷暖,额定制冷量（W）：7200(900～9800)W,额定制冷消耗功率：1900(300～3350)W,额定制热量（W）：9650(900～11600)+2500W,额定制热消耗功率：2800(260～3920)W+2500W,电辅加热功率：2500W(PTC),循环风量（m3/h）： 1200m³/h,室内机运行最大噪音：47dB(A),室外机运行最大噪音：56dB(A),面板材质：ABS,冷媒管材质：TP2M铜管,制冷剂：R32,额定电压/频率：220V～/50Hz,室内机尺寸、重量（kg）：370mm*1800mm*420mm、28kg,室外机尺寸、重量（kg）：925mm*365mm*795mm、49kg,其他产品功能：高效换热系统、窗帘防吸、智能防霉、故障自检,包含配件及服务内容：室内外机连接管；遥控器；免费安装,包装清单：产品使用说明书；室内外机连接管；遥控器,售后服务：6年质保，10年包修 | 5999 | 专用耗材名称：冷媒，规格型号：R32，协议单价（元）：30.00,专用耗材名称：支架（包含膨胀螺栓、连接螺丝），规格型号：不锈钢支架3P/5P，协议单价（元）：130.00,专用耗材名称：减震垫，规格型号：4块/套，协议单价（元）：20.00,专用耗材名称：铜管（含保温），规格型号：3P，协议单价（元）：120.00,专用耗材名称：支架（包含膨胀螺栓、连接螺丝），规格型号：普通支架3P/5P，协议单价（元）：80.00,专用耗材名称：减震垫（底座），规格型号：130*60*450mm（两根一组），协议单价（
新科 | 新科SQRd-120WBMA/A029+2天花机 |  | 匹数：5p,能效等级：二级能效,全年能源消耗效率：3.21,变频/定频：变频,冷暖类型：冷暖,额定制冷量（W）：12000W,额定制冷消耗功率：4280W,额定制热量（W）：13600+2500W,额定制热消耗功率：4380W+2500W,电辅加热功率：2500W,循环风量（m3/h）：2050m³/h,室内机运行最大噪音：49dB(A),室外机运行最大噪音：57dB(A),面板材质：ABS,冷媒管材质：TP2M铜管,制冷剂：R410A,额定电压/频率：380V 3N ~ 50Hz,室内机尺寸、重量（kg）：840mm*840mm*287mm、28kg,室外机尺寸、重量（kg）：940mm*370mm*1320mm、99kg,其他产品功能：长效滤网、大风量、纤薄机身、独特设计导风条,包含配件及服务内容：遥控器,包装清单：产品使用说明书，遥控器,售后服务：6年质保，10年包修 | 7599 | 专用耗材名称：PVC水管及保温，规格型号：φ25，协议单价（元）：15.00,专用耗材名称：减震垫，规格型号：4块/套，协议单价（元）：20.00,专用耗材名称：插座，规格型号：25A，协议单价（元）：30.00,专用耗材名称：电源线（220V/380V），规格型号：电源线（380V），协议单价（元）：30.00,专用耗材名称：高空作业费（4楼及以上），规格型号：人数，协议单价（元）：100.00,专用耗材名称：冷凝水管，规格型号：软管φ15，协议单价（元）：5.00,专用耗材名称：支架（包含膨胀螺栓、连接
新科 | 新科KFRd-51LW /BpNYC+1w落地式空调 |  | 匹数：2p,能效等级：一级能效,全年能源消耗效率：4.68,变频/定频：变频,冷暖类型：冷暖,额定制冷量（W）：5100(900～7100)W,额定制冷消耗功率：1230(200～2350)W,额定制热量（W）：7100(700～7600)+2100W,额定制热消耗功率：1720(200～2080)W+2100W,电辅加热功率：2100W(PTC),循环风量（m3/h）：1000m³/h,室内机运行最大噪音：42dB(A),室外机运行最大噪音：54dB(A),面板材质：ABS,冷媒管材质：TP2M铜管,制冷剂：R32,额定电压/频率：220V～/50Hz,室内机尺寸、重量（kg）：370mm*1800mm*420mm、27kg,室外机尺寸、重量（kg）：795mm*290mm*555mm、30kg,其他产品功能：高效换热系统、窗帘防吸、智能防霉、故障自检,包装清单：产品使用说明书；室内外机连接管；遥控器,包含配件及服务内容：室内外机连接管；遥控器；免费安装,售后服务：6年质保，10年包修 | 4599 | 专用耗材名称：PVC水管及保温，规格型号：φ25，协议单价（元）：15.00,专用耗材名称：冷媒，规格型号：R32，协议单价（元）：30.00,专用耗材名称：支架（包含膨胀螺栓、连接螺丝），规格型号：不锈钢支架1P/1.5P/2P，协议单价（元）：70.00,专用耗材名称：电源线（220V/380V），规格型号：电源线（220V），协议单价（元）：15.00,专用耗材名称：支架（包含膨胀螺栓、连接螺丝），规格型号：普通支架1P/1.5P/2P，协议单价（元）：40.00,专用耗材名称：开墙洞，规格型号：φ6
新科 | 新科KFRd-50GW /BpNSD+1w挂壁式空调 |  | 匹数：2p,能效等级：一级能源,全年能源消耗效率：4.68,变频/定频：变频,冷暖类型：冷暖,额定制冷量（W）：5000(900～7100)W,额定制冷消耗功率：1230(200～2350)W,额定制热量（W）：6500(700～7600)+1300W,额定制热消耗功率：1720(200～2160)W+1300W,电辅加热功率：1300W(PTC),循环风量（m3/h）：900m³/h,室内机运行最大噪音：45dB(A),室外机运行最大噪音：54dB(A),面板材质：ABS,冷媒管材质：TP2M铜管,制冷剂：R32,额定电压/频率：220V～/50Hz,室内机尺寸、重量（kg）：1000mm*310mm*240mm、13kg,室外机尺寸、重量（kg）：795mm*290mm*555mm、30kg,其他产品功能：快速冷暖、高温自清洁、智能控制、紫外线杀菌,包含配件及服务内容：室内外机连接管；遥控器；免费安装,包装清单：产品使用说明书；室内外机连接管；遥控器,售后服务：6年质保，10年包修 | 3399 | 专用耗材名称：开墙洞，规格型号：φ60（混凝土墙），协议单价（元）：80.00,专用耗材名称：减震垫（底座），规格型号：130*60*450mm（两根一组），协议单价（元）：60.00,专用耗材名称：插座，规格型号：25A，协议单价（元）：30.00,专用耗材名称：电源线（220V/380V），规格型号：电源线（220V），协议单价（元）：15.00,专用耗材名称：支架（包含膨胀螺栓、连接螺丝），规格型号：普通支架1P/1.5P/2P，协议单价（元）：40.00,专用耗材名称：开墙洞，规格型号：φ60（砖墙
新科 | 新科KFRd-35GW /BpNSX+1w挂壁式空调 |  | 匹数：1.5p,能效等级：一级能源,全年能源消耗效率：5.2,变频/定频：变频,冷暖类型：冷暖,额定制冷量（W）：3510(300～4500)W,额定制冷消耗功率：930(100～1580)W,额定制热量（W）：5000(300～6100)+1050W,额定制热消耗功率：1200(100～1850)W+1050W,电辅加热功率：1050W(PTC),循环风量（m3/h）：700m³/h,室内机运行最大噪音：41dB(A),室外机运行最大噪音：51dB(A),面板材质：ABS,冷媒管材质：TP2M铜管,制冷剂：R32,额定电压/频率：220V～/50Hz,室内机尺寸、重量（kg）：895mm*300mm*205mm、10kg,室外机尺寸、重量（kg）：730mm*255mm*555mm、26kg,其他产品功能：高密度滤网、故障自检、高温自清洁,包含配件及服务内容：室内外机连接管；遥控器；免费安装,包装清单：产品使用说明书；室内外机连接管；遥控器,售后服务：6年质保，10年包修 | 2699 | 专用耗材名称：开墙洞，规格型号：φ60（混凝土墙），协议单价（元）：80.00,专用耗材名称：冷凝水管，规格型号：软管φ15，协议单价（元）：5.00,专用耗材名称：PVC水管及保温，规格型号：φ25，协议单价（元）：15.00,专用耗材名称：开墙洞，规格型号：φ60（砖墙），协议单价（元）：50.00,专用耗材名称：减震垫（底座），规格型号：130*60*450mm（两根一组），协议单价（元）：60.00,专用耗材名称：电源线（220V/380V），规格型号：电源线（220V），协议单价（元）：15.00
新科 | 新科KFRd-72GW /BpNSD+1挂壁式空调 |  | 匹数：3p,能效等级：一级能源,全年能源消耗效率：4.29,变频/定频：变频,冷暖类型：冷暖,额定制冷量（W）：7200(900～9000)W,额定制冷消耗功率：2050(300～3900)W,额定制热量（W）：9400(900～12140)+1500W,额定制热消耗功率：2800(260～4690)W+1500W,电辅加热功率：1500W(PTC),循环风量（m3/h）：1200m³/h,室内机运行最大噪音：47dB(A),室外机运行最大噪音：56dB(A),面板材质：ABS,冷媒管材质：TP2M铜管,制冷剂：R32,额定电压/频率：220V～/50Hz,室内机尺寸、重量（kg）：1130mm*320mm*240mm、15kg,室外机尺寸、重量（kg）：925mm*365mm*795mm、49kg,其他产品功能：快速冷暖、高温自清洁、智能控制,包含配件及服务内容：室内外机连接管；遥控器；免费安装,包装清单：产品使用说明书；室内外机连接管；遥控器,售后服务：6年质保，10年包修 | 4999 | 专用耗材名称：减震垫（底座），规格型号：130*60*450mm（两根一组），协议单价（元）：60.00,专用耗材名称：空气开关，规格型号：32A及以上，协议单价（元）：90.00,专用耗材名称：冷凝水管，规格型号：软管φ15，协议单价（元）：5.00,专用耗材名称：支架（包含膨胀螺栓、连接螺丝），规格型号：普通支架3P/5P，协议单价（元）：80.00,专用耗材名称：电源线（220V/380V），规格型号：电源线（220V），协议单价（元）：15.00,专用耗材名称：冷媒，规格型号：R32，协议单价（元）
新科 | 新科KFRd-26GW /BpNSX+1w挂壁式空调 |  | 匹数：1p,能效等级：一级能源,全年能源消耗效率：5.3,变频/定频：变频,冷暖类型：冷暖,额定制冷量（W）：2600(300～4100)W,额定制冷消耗功率：590(80～1450)W,额定制热量（W）：4400(400～5650)+1000W,额定制热消耗功率：1070(90～1930)W+1000W,电辅加热功率：1000W(PTC),循环风量（m3/h）：670m³/h,室内机运行最大噪音：41dB(A),室外机运行最大噪音：51dB(A),面板材质：ABS,冷媒管材质：TP2M铜管,制冷剂：R32,额定电压/频率：220V～/50Hz,室内机尺寸、重量（kg）：800mm*300mm*203mm、9kg,室外机尺寸、重量（kg）：730mm*255mm*555mm、26kg,其他产品功能：高密度滤网、故障自检、高温自清洁、自动化霜,包含配件及服务内容：室内外机连接管；遥控器；免费安装,包装清单：产品使用说明书；室内外机连接管；遥控器,售后服务：6年质保，10年包修 | 2099 | 专用耗材名称：空气开关，规格型号：32A及以上，协议单价（元）：90.00,专用耗材名称：高空作业费（4楼及以上），规格型号：人数，协议单价（元）：100.00,专用耗材名称：开墙洞，规格型号：φ60（混凝土墙），协议单价（元）：80.00,专用耗材名称：冷凝水管，规格型号：软管φ15，协议单价（元）：5.00,专用耗材名称：PVC水管及保温，规格型号：φ25，协议单价（元）：15.00,专用耗材名称：电源线（220V/380V），规格型号：电源线（220V），协议单价（元）：15.00,专用耗材名称：铜管

## 代理商
品牌 | 服务区域 | 经销商名称 | 联系人 | 联系电话 | 办公室电话 | 地址
新科 | 南京市,扬州市,镇江市,泰州市 | 江苏启亚电子科技有限公司 | 江苏启亚电子科技有限公司 | 13605193058 | 025-83556797 | 南京市栖霞区马群街道青马路2号205室
新科 | 南通市 | 南通浩尔氏贸易有限公司 | 南通浩尔氏贸易有限公司 | 13914391717 | 13914391717 | 中新一路4号蓝鸟大厦一楼克莱门特店
新科 | 南通市 | 南通硕达电器有限公司 | 徐先生 | 13862901200 | 13862901200 | 唐人新街2幢1808室
新科 | 徐州市,连云港市,盐城市 | 盐城市三友交电有限公司 | 盐城市三友交电有限公司 | 19952826999 | 19952826999 | 盐城市大丰区黄海东路金宇广场2号楼201号门市
新科 | 无锡市,常州市 | 常州多益通电器销售有限公司 | 常州多益通电器销售有限公司 | 18651942757 | 13511677995 | 洛阳镇开发区新创路15号
新科 | 江苏省本级,南京市,无锡市,徐州市,常州市,苏州市,南通市,连云港市,淮安市,盐城市,扬州市,镇江市,泰州市,宿迁市 | 新科环保科技有限公司 | 新科环保科技有限公司 | 15152434128 | 15152434128 | 常州市武进区礼嘉镇武进东大道501号
新科 | 淮安市 | 淮安市祥瑞家电有限公司 | 淮安市祥瑞家电有限公司 | 15161714244 | 0517-89332651 | 淮安市经济技术开发区青岛路6号楼2幢108室
新科 | 苏州市 | 苏州欣国瑞电器有限公司 | 苏州欣国瑞电器有限公司 | 13382188988 | 0512-65216508 | 相城大道118号中翔家电城1912号
新科 | 苏州市 | 苏州鑫诚明业电器有限公司 | 苏州鑫诚明业电器有限公司 | 15250127511 | 15250127511 | 江苏昆山市周市镇黄浦江北路209号明诚大厦715-720室
新科 | 苏州市 | 苏州中松电器有限公司 | 苏州中松电器有限公司 | 15150180180 | 15150180180 | 苏州市吴中区木渎镇金枫南路1998号5347室