## 入围产品信息
品牌 | 商品名称 | 型号 | 配置描述 | 投标价 | 耗材
飞利浦 | 飞利浦空调+FAC72V1Aa7HR+3P壁挂式空调 | FAC72V1Aa7HR | 匹数：3p,能效等级：一级能源,全年能源消耗效率：4.5,变频/定频：变频,冷暖类型：冷暖,额定制冷量（W）：7270,额定制冷消耗功率：2000,额定制热量（W）：9670,额定制热消耗功率：2820,循环风量（m3/h）：1360,室内机运行最大噪音：47,室外机运行最大噪音：55,面板材质：ABS塑料,冷媒管材质：铜管,制冷剂：R32,额定电压/频率：200v-50Hz,室内机尺寸、重量（kg）：1165mm*326mm*232mm、13.7kg,室外机尺寸、重量（kg）：860mmX720mmX320mm、46.2kg,包含配件及服务内容：3.5米铜管,包装清单：使用安装说明书*1、遥控器*1、室内机包装袋*1、干电池（节）*2、排水软管*1、排水弯头*1PVC保护带*1、穿墙帽*1、密封胶泥1块、防拆卸护套*2、,售后服务：6年原厂免费质保，10年包修 | 5380
飞利浦 | 飞利浦空调+FAC72V1Cb2SR+3P柜式空调 | FAC72V1Cb2SR | 匹数：3p,能效等级：一级能效,全年能源消耗效率：4.46,变频/定频：变频,冷暖类型：冷暖,额定制冷量（W）：7220,额定制冷消耗功率：2000,额定制热量（W）：9880,额定制热消耗功率：3000,循环风量（m3/h）：1200,室内机运行最大噪音：45,室外机运行最大噪音：56,面板材质：ABS塑料,冷媒管材质：铜管,制冷剂：R32,额定电压/频率：200V/50Hz,室内机尺寸、重量（kg）：宽415mm高1847mm深440mm、30.5kg,室外机尺寸、重量（kg）：宽968mm高702mm深405mm、42.5kg,包含配件及服务内容：使用安装说明书*1保修卡*1遥控器1室内机包装袋*1千电池(节)2空调器室外机*1室外机包装袋*1联机配管组件*1密封胶泥*1块,包装清单：4米铜管,售后服务：6年原厂免费质保，10年包修 | 6180
飞利浦 | 飞利浦空调+FAC72V2Aa2SR+3P柜式空调 | FAC72V2Aa2SR | 匹数：3p,能效等级：二级能效,全年能源消耗效率：3.8,变频/定频：变频,冷暖类型：冷暖,额定制冷量（W）：7210,额定制冷消耗功率：2300,额定制热量（W）：9110,额定制热消耗功率：3000,循环风量（m3/h）：1200,室内机运行最大噪音：45,室外机运行最大噪音：55,面板材质：ABS塑料,冷媒管材质：铜管,制冷剂：R32,额定电压/频率：200V/50Hz,室内机尺寸、重量（kg）：500mmx1775mmx298mm、34kg,室外机尺寸、重量（kg）：907mmx702mmx410mm、43kg,包含配件及服务内容：20其他产品功能童锁功能、24小时定时、独立除湿、3档/5档风速、环保冷媒、制热防冷风、30s速冷60s速热、品质升级省电之星、智能睡眠模式四季舒心自然醒、24小时定时21包含配件及服务内容4米铜管22包装清单室内机*1、,包装清单：4米铜管,售后服务：6年原厂免费质保，10年包修 | 5580
飞利浦 | 飞利浦空调+FAC35V1Cb3HR+1.5P壁挂式空调 | FAC35V1Cb3HR | 匹数：1.5p,能效等级：一级能源,全年能源消耗效率：5.31,变频/定频：变频,冷暖类型：冷暖,额定制冷量（W）：3580,额定制冷消耗功率：800,额定制热量（W）：5050,额定制热消耗功率：1240,循环风量（m3/h）：650,室内机运行最大噪音：40,室外机运行最大噪音：51,面板材质：ABS塑料,冷媒管材质：铜管,制冷剂：R32,额定电压/频率：220V/50Hz,室内机尺寸、重量（kg）：宽885mm高297mm深200mm、10.5kg,室外机尺寸、重量（kg）：宽808mm高564mm深344mm、28kg,包含配件及服务内容：3米铜管,包装清单：使用安装说明书*1、遥控器*1、室内机包装袋*1、干电池（节）*2、排水软管*1、排水弯头*1PVC保护带*1、穿墙帽*1、密封胶泥1块、防拆卸护套*2、电源线*1、电源连接线*1,售后服务：6年原厂免费质保，10年包修 | 2449
飞利浦 | 飞利浦空调+FAC50V1Ab1HR+2P壁挂式空调 | FAC50V1Ab1HR | 匹数：2p,能效等级：一级能源,全年能源消耗效率：4.82,变频/定频：变频,冷暖类型：冷暖,额定制冷量（W）：5060,额定制冷消耗功率：1235,额定制热量（W）：7230,额定制热消耗功率：1970,循环风量（m3/h）：950,室内机运行最大噪音：44,室外机运行最大噪音：54,面板材质：ABS塑料,冷媒管材质：铜管,制冷剂：R32,额定电压/频率：200V/50Hz,室内机尺寸、重量（kg）：宽986mm高312mm深211mm、13kg,室外机尺寸、重量（kg）：宽907mm高608mm深384mm、34kg,包含配件及服务内容：3米铜管,包装清单：密封胶泥、电池、遥控器、说明书、防拆帽、保温棉、安装螺钉、连接管组件（包含排水管、墙管）、包扎带、排水接头,售后服务：6年原厂免费质保，10年包修 | 4380
飞利浦 | 飞利浦空调+FAC26V1Ab1HR+1P壁挂式空调 | FAC26V1Ab1HR | 匹数：1p,能效等级：一级能源,全年能源消耗效率：5.29,变频/定频：变频,冷暖类型：冷暖,额定制冷量（W）：2620,额定制冷消耗功率：590,额定制热量（W）：4500,额定制热消耗功率：1140,循环风量（m3/h）：670,室内机运行最大噪音：40,室外机运行最大噪音：51,面板材质：ABS塑料,冷媒管材质：铜管,制冷剂：R32,额定电压/频率：200V/50Hz,室内机尺寸、重量（kg）：宽888mm高297mm深198mm、10.5kg,室外机尺寸、重量（kg）：宽808mm高564mm深344mm、24.5kg,包含配件及服务内容：3米铜管,包装清单：密封胶泥、电池、遥控器、说明书、防拆帽、保温棉、安装螺钉、 22包装清单 连接管组件（包含排水管、墙管）、包扎带,售后服务：6年原厂免费质保，10年包修 | 2600

## 代理商
品牌 | 服务区域 | 经销商名称 | 联系人 | 联系电话 | 办公室电话 | 地址
飞利浦 | 无锡市 | 无锡市新启元空调工程有限公司 | 无锡市新启元空调工程有限公司 | 13357903281 | 0510-82752037 | 无锡市古运传奇大厦1-101
飞利浦 | 无锡市 | 无锡林森空调设备有限公司 | 无锡林森空调设备有限公司 | 18452615785 | 0510-82356996 | 无锡市梁溪区塘南路127-102号
飞利浦 | 无锡市 | 无锡通得利环境工程有限公司 | 无锡通得利环境工程有限公司 | 13585003235 | 0510-83710381 | 马巷路8-4号（振奋路100号）
飞利浦 | 无锡市 | 无锡市美多暖通工程有限公司 | 无锡市美多暖通工程有限公司 | 13382206990 | 13382206990 | 无锡市中山路67号锡金大厦三楼309室
飞利浦 | 江苏省本级,南京市,无锡市,徐州市,常州市,苏州市,南通市,连云港市,淮安市,盐城市,扬州市,镇江市,泰州市,宿迁市 | 江苏飞荔科技发展有限公司 | 江苏飞荔科技发展有限公司 | 13351422558 | 025-85552085 | 锦绣街与绿都大道交叉口绿地之窗C-1栋429-431
飞利浦 | 镇江市 | 扬中市华力制冷设备有限公司 | 扬中市华力制冷设备有限公司 | 18905288687 | 0511-88333273 | 三茅街道江洲南路121号