## 1.1封-1 招标工程量清单封面
| 南京信息工程大学中苑田径场改造 |  | 工程
招标工程量清单
招 标 人：
（单位盖章）
造价咨询人：
（单位盖章）
2025年06月19日
封-1

## 1.2扉-1 招标工程量清单扉页
| 南京信息工程大学中苑田径场改造 |  |  | 工程
招标工程量清单
招 标 人： |  |  | 造价咨询人：
|  | （单位盖章） |  | （单位资质专用章）
法定代表人 或其授权人： |  |  | 法定代表人 或其授权人：
|  | （签字或盖章） |  | （签字或盖章）
编 制 人： |  |  | 复 核 人：
|  | （造价人员签字盖专用章） |  | （造价工程师签字盖专用章）
编制时间： |  | 2025年06月19日 | 复核时间： | 2025年06月19日
扉-1

## 3.1表-08 分部分项工程和单价措施项目清单与计价表
分部分项工程和单价措施项目清单与计价表
工程名称：南京信息工程大学中苑田径场改造 | [5 empty] | 第1页 共2页
序 号 | 项目编码 | 项目名称 | 项目特征描述 | 计量 单位 | 工程量 | 金 额(元)
[6 empty] | 综合单价 | 合价 | 其中
暂估价
|  | A.1 田径场地 |  |  | 1
1 | 041001001001 | 拆除塑胶路面 | 1.材质:塑胶面层 2.厚度:综合考虑 3.:包含清理灰尘 | m2 | 8719.39
2 | 041001003001 | 拆除基层 | 1.材质:道路基层 2.厚度:10cm | m2 | 1743.88
3 | 010103002001 | 余方弃置 | 1.废弃料品种:建渣约200m³ 2.运距:综合考虑 3.:包含装车、外运、弃置、清洁等全部费用 | 项 | 1
4 | 011101001001 | 原有场地基础整体打磨、酸洗 | 1.:原有场地基础整体铣刨打磨0.5cm、酸洗 2.:包含清运垃圾 3.:3.打磨酸洗后的基层平整度、坡度须满足后续施工要求 | m2 | 8719.39
5 | 011101001002 | 开裂区域切缝、灌胶、贴网格布 | 1.:开裂区域切缝、灌胶、贴网格布 2.:切缝宽度：裂缝边缘2侧各2cm 3.:包含清运垃圾 | m2 | 871.94
6 | 011101003001 | 下沉区域浇筑砼 | 1.:下沉区域浇筑C25砼 | m3 | 174.39
7 | 011103001001 | 塑胶跑道20mm | 1.:塑胶跑道面层采用传统20mm厚半预制型喷颗粒红色塑胶，具体做法及材料配比为:环保防水封底材料→铺设8mm厚预制型高弹卷材→纯聚氨酯高强度抗压浆料摊铺→试水+补积水→喷颗粒面层胶水+EPDM颗粒(高聚物≥20)喷两遍→标线 2.:胶水厚度综合考虑 3.:具体做法见设计及图纸要求 | m2 | 82.9
8 | 011103001002 | 塑胶跑道13mm | 1.:塑胶跑道面层采用传统13mm厚半预制型喷颗粒红色塑胶,面层材料均符合GB36246-2018标准,具体做法及材料配比为:环保防水封底材料→铺设8mm厚预制型高弹卷材→纯聚氨酯高强度抗压浆料摊铺→试水+补积水→喷颗粒面层胶水+EPDM颗粒(高聚物≥20)喷两遍→标线 2.:胶水厚度综合考虑 3.:具体做法见设计及图纸要求 | m2 | 8636.49
|  | A.1 足球场天然草坪 |  |  | 1
9 | 050101006001 | 清除草皮 | 1.:原有天然草面层铲除10cm | m2 | 7599
10 | 01B001 | 原基础打孔处理 | 1.:原基础打孔翻土，打孔深度10cm | 项 | 1
11 | 050101009001 | 种植土 | 1.:换填种植土 | m3 | 759.9
本页小计
合 计
未来软件编制
表-08
分部分项工程和单价措施项目清单与计价表
工程名称：南京信息工程大学中苑田径场改造 | [5 empty] | 第2页 共2页
序 号 | 项目编码 | 项目名称 | 项目特征描述 | 计量 单位 | 工程量 | 金 额(元)
[6 empty] | 综合单价 | 合价 | 其中
暂估价
12 | 010103002004 | 余方弃置 | 1.废弃料品种:土方等，约760m³ 2.运距:综合考虑 3.:包含装车、外运、弃置、清洁等全部费用 | 项 | 1
13 | 050102013001 | 喷播植草(灌木)籽 | 1.草(灌木)籽种类:狗牙草根混播黑麦草草籽 2.养护期:3年（二级养护） | m2 | 7599
|  | A.1 南半圆铅球投掷区及跑道外围天然草坪 |  |  | 1
14 | 050101006002 | 清除草皮 | 1.:原有天然草面层铲除10cm | m2 | 3444.08
15 | 050101009002 | 种植土填充 | 1.:种植土填充 | m3 | 344.41
16 | 010103002005 | 余方弃置 | 1.废弃料品种:土方等，约350m³ 2.运距:综合考虑 3.:包含装车、外运、弃置、清洁等全部费用 | 项 | 1
17 | 050102013003 | 喷播植草(灌木)籽 | 1.草(灌木)籽种类:狗牙草根混播黑麦草草籽 2.养护期:3年（二级养护） | m2 | 3444.08
|  | A.15 其他工程 |  |  | 1
18 | 041001006001 | 排水沟清理 | 1.:排水沟清除淤泥、垃圾等 2.:跑道内侧排水沟混凝土盖板宽60cm，深60cm。外侧排水沟混凝土盖板宽60cm，深70cm。 | m | 1133.46
19 | 041001006002 | 排水沟修缮 | 1.:排水沟沟壁及盖板损坏情况进行维修、更换 2.:砖砌排水沟、混凝土盖板 3.:跑道内侧排水沟混凝土盖板宽60cm，深60cm。外侧排水沟混凝土盖板宽60cm，深70cm。 | m | 546.77
20 | 010103002006 | 余方弃置 | 1.废弃料品种:淤泥、垃圾等，约150m³ 2.运距:综合考虑 3.:包含装车、外运、弃置、清洁等全部费用 | 项 | 1
21 | 010101001001 | 周边现状场地恢复 | 1.:局部体育设施或场地、铺装、绿地、植被恢复。约50㎡混凝土地坪、200㎡石汀步、体育设施等 | 项 | 1
分部分项合计
22 | 011705001001 | 大型机械设备进出场及安拆 |  | 项 | 1
单价措施合计
本页小计
合 计
未来软件编制
表-08

## 3.2表-11 总价措施项目清单与计价表
总价措施项目清单与计价表
工程名称：南京信息工程大学中苑田径场改造 |  |  |  | 标段： |  |  | 第1页 共3页
序号 | 项目编码 | 项 目 名 称 | 计算基础 | 费率(%) | 金额(元) | 调整 费率(%) |  | 调整后 金额(元) | 备注
1 | 011707001001 | 安全文明施工
1.1 | 1.1 | 基本费 | 分部分项清单合价+单价措施清单合价-分部分项除税工程设备费-单价措施除税工程设备费 | 3.1 |  |  |  |  | 不取费时将“费率”置0；
1.2 | 1.2 | 增加费 | 分部分项清单合价+单价措施清单合价-分部分项除税工程设备费-单价措施除税工程设备费 | 0 |  |  |  |  | 1星0.7%/2星0.77%/3星0.84%
1.3 | 1.3 | 扬尘污染防治增加费 | 分部分项清单合价+单价措施清单合价-分部分项除税工程设备费-单价措施除税工程设备费 | 0.31
2 | 011707002001 | 夜间施工 | 分部分项清单合价+单价措施清单合价-分部分项除税工程设备费-单价措施除税工程设备费 | [5 empty] | 0～0.1%
3 | 011707003001 | 非夜间施工照明 | 分部分项清单合价+单价措施清单合价-分部分项除税工程设备费-单价措施除税工程设备费 | [5 empty] | 0.2%
4 | 011707004001 | 二次搬运 | 分部分项清单合价+单价措施清单合价-分部分项除税工程设备费-单价措施除税工程设备费
未来软件编制
表-11
总价措施项目清单与计价表
工程名称：南京信息工程大学中苑田径场改造 |  |  |  | 标段： |  |  | 第2页 共3页
序号 | 项目编码 | 项 目 名 称 | 计算基础 | 费率(%) | 金额(元) | 调整 费率(%) |  | 调整后 金额(元) | 备注
5 | 011707005001 | 冬雨季施工 | 分部分项清单合价+单价措施清单合价-分部分项除税工程设备费-单价措施除税工程设备费 | [5 empty] | 0.05～0.2%
6 | 011707006001 | 地上、地下设施、建筑物的临时保护设施 | 分部分项清单合价+单价措施清单合价-分部分项除税工程设备费-单价措施除税工程设备费
7 | 011707007001 | 已完成工程及设备保护 | 分部分项清单合价+单价措施清单合价-分部分项除税工程设备费-单价措施除税工程设备费 | [5 empty] | 0～0.05%
8 | 011707008001 | 临时设施 | 分部分项清单合价+单价措施清单合价-分部分项除税工程设备费-单价措施除税工程设备费 | [5 empty] | 1～2.3%
9 | 011707009001 | 赶工措施 | 分部分项清单合价+单价措施清单合价-分部分项除税工程设备费-单价措施除税工程设备费 | [5 empty] | 0.5～2.1%
10 | 011707010001 | 工程按质论价 | 分部分项清单合价+单价措施清单合价-分部分项除税工程设备费-单价措施除税工程设备费 | 0 |  |  |  |  | 市优结构0.7%/市优0.9%/省优1.3%/国优专业1.4%/国优1.6%
未来软件编制
表-11
总价措施项目清单与计价表
工程名称：南京信息工程大学中苑田径场改造 |  |  |  | 标段： |  |  | 第3页 共3页
序号 | 项目编码 | 项 目 名 称 | 计算基础 | 费率(%) | 金额(元) | 调整 费率(%) |  | 调整后 金额(元) | 备注
11 | 011707011001 | 住宅分户验收 | 分部分项清单合价+单价措施清单合价-分部分项除税工程设备费-单价措施除税工程设备费 | [5 empty] | 0.4%
12 | 011707012001 | 建筑工人实名制费用 | 分部分项清单合价+单价措施清单合价-分部分项除税工程设备费-单价措施除税工程设备费 | [5 empty] | 0.05%
13 | 011707015001 | 智慧工地费用 | 分部分项清单合价+单价措施清单合价-分部分项除税工程设备费-单价措施除税工程设备费 | [5 empty] | 0.08～0.15%
合 计
未来软件编制
表-11

## 3.3表-12 其他项目清单与计价汇总表
其他项目清单与计价汇总表
工程名称：南京信息工程大学中苑田径场改造 |  | 标段： |  | 第1页 共1页
序号 | 项 目 名 称 | 金额(元) | 结算金额(元) |  | 备注
1 | 暂列金额 | 0.00 |  |  | 明细详见表-12-1
2 | 暂估价 | 0.00
2.1 | 材料(工程设备)暂估价 | — |  |  | 明细详见表-12-2
2.2 | 专业工程暂估价 | 0.00 |  |  | 明细详见表-12-3
3 | 计日工 |  |  |  | 明细详见表-12-4
4 | 总承包服务费 |  |  |  | 明细详见表-12-5
合 计 |  |  |  |  | —
未来软件编制
表-12

## 3.4表-13 规费、税金项目计价表
规费、税金项目计价表
工程名称：南京信息工程大学中苑田径场改造 |  |  | 标段： |  |  | 第1页 共1页
序号 | 项 目 名 称 | 计算基础 |  | 计算基数(元) | 计算费率(%) |  | 金额(元)
1 | 规费 | 分部分项工程费+措施项目费+其他项目费-除税工程设备费 |  |  | 100
1.1 | 社会保险费 |  |  |  | 3.2
1.2 | 住房公积金 |  |  |  | 0.53
1.3 | 环境保护税 |  |  |  | 0.1
2 | 税金 | 分部分项工程费+措施项目费+其他项目费+规费-(除税甲供材料费+除税甲供设备费)/1.01 |  |  | 9
合 计
未来软件编制
表-13

## 4.1表-08 分部分项工程和单价措施项目清单与计价表
分部分项工程和单价措施项目清单与计价表
工程名称：安装工程 | [5 empty] | 第1页 共2页
序 号 | 项目编码 | 项目名称 | 项目特征描述 | 计量 单位 | 工程量 | 金 额(元)
[6 empty] | 综合单价 | 合价 | 其中
暂估价
|  | C 电气工程 |  |  | 1
1 | 030404017001 | 取电配电箱改造 | 1.名称:取电配电箱改造 2.型号:取点配电箱新增空开及电表 3.:具体要求详见图纸 | 项 | 1
2 | 030404017002 | 配电箱 | 1.名称:配电箱AL1 2.规格:800(H)*600*250，不锈钢，IP54 3.基础形式、材质、规格:含基础制安 4.接线端子材质、规格:含接线端子制安 5.安装方式:落地安装 6.:含箱内元器件等，配置详见图纸 | 台 | 1
3 | 030412008001 | 足球场照明灯具 | 1.名称:足球场照明灯具 2.灯杆的材质及高度:Q235，15m，插接式锥度钢杆，含爬梯 3.灯架的型号、规格:优质钢框架式灯盘 4.光源数量:8*400W投光灯 5.基础形式、浇筑材质:C25钢筋混凝土基础，含预埋件制安 6.:1.灯具额定功率400W，输入功率400W±3%，灯具光效≧120lm/W，色温5500K~6000K,显色指数Ra≧80，R9≥10，灯具的功率因数＞0.97；灯具输入电压：AC220V±5％；频率：50HZ±2％；2、LED灯具采用进口光源，SMD封装；3.LED灯具散热器使用铝合金型材 7.:含法兰、防雷接地、调试、基础土方等 8.:具体详见图纸要求 | 套 | 4
4 | 030408001001 | 电力电缆 | 1.名称:电力电缆 2.规格:ZR-YJV-5*6 | m | 30
5 | 030408001002 | 电力电缆 | 1.名称:电力电缆 2.规格:ZR-YJV-5*4 | m | 750
6 | 030408001003 | 电力电缆 | 1.名称:电力电缆 2.规格:ZR-YJV-3*2.5 | m | 300
7 | 030408006001 | 电力电缆头 | 1.名称:接线端子制安 2.规格:6mm2以内 | 个 | 25
8 | 030408006002 | 电力电缆头 | 1.名称:接线端子制安 2.规格:2.5mm2以内 | 个 | 20
9 | 030411001001 | 配管 | 1.名称:配管 2.材质:PC 3.规格:DN40 4.配置形式:埋地 5.:含开挖及恢复 | m | 50
本页小计
合 计
未来软件编制
表-08
分部分项工程和单价措施项目清单与计价表
工程名称：安装工程 | [5 empty] | 第2页 共2页
序 号 | 项目编码 | 项目名称 | 项目特征描述 | 计量 单位 | 工程量 | 金 额(元)
[6 empty] | 综合单价 | 合价 | 其中
暂估价
10 | 030411001002 | 配管 | 1.名称:配管 2.材质:PC 3.规格:DN32 4.配置形式:埋地 5.:含开挖及恢复 | m | 650
11 | 030414002001 | 送配电装置系统 | 1.名称:送配电装置系统调试 2.:结算时需提供调试报告 | 系统 | 1
|  | C 给水工程 |  |  | 1
12 | 031001006001 | 塑料管 | 1.安装部位:室外 2.介质:给水 3.材质、规格:PP，DN50 4.连接形式:热熔连接，含管件 5.压力试验及吹、洗设计要求:含压力试验、冲洗消毒等，满足设计及规范要求 | m | 351.26
13 | 031002001001 | 管道支架 | 1.名称:排水沟内挂钩制安 | kg | 27.81
14 | 031003013001 | 水表 | 1.安装部位（室内外）:室外 2.型号、规格:DN50 3.连接形式:螺纹连接 4.附件配置:含阀门一个 | 组 | 1
15 | 031003001001 | 快速取水阀 | 1.类型:快速取水阀 2.:详见图纸要求 | 个 | 6
16 | 010401011001 | 水表井 | 1.名称:500*500*500水表井 2.垫层、基础材质及厚度:C15混凝土垫层 3.砌筑材料品种、规格、强度等级:M7.5砂浆MU7.5砖砌沟壁 4.:含抹灰、防水、土方、井盖井座等 5.:具体做法详见图纸要求 | 座 | 1
|  | C 其他 |  |  | 1
17 | 030413002001 | 破除及恢复 | 1.名称:原地面破除及恢复 2.:投标人自行考虑报价 | 项 | 1
分部分项合计
本页小计
合 计
未来软件编制
表-08

## 4.2表-11 总价措施项目清单与计价表
总价措施项目清单与计价表
工程名称：安装工程 |  |  |  | 标段： |  |  | 第1页 共3页
序号 | 项目编码 | 项 目 名 称 | 计算基础 | 费率(%) | 金额(元) | 调整 费率(%) |  | 调整后 金额(元) | 备注
1 | 031302001001 | 安全文明施工
1.1 | 1.1 | 基本费 | 分部分项清单合价+单价措施清单合价-分部分项除税工程设备费-单价措施除税工程设备费 | 1.5 |  |  |  |  | 不取费时将“费率”置0；
1.2 | 1.2 | 增加费 | 分部分项清单合价+单价措施清单合价-分部分项除税工程设备费-单价措施除税工程设备费 | 0 |  |  |  |  | 1星0.3%/2星0.33%/3星0.36%
1.3 | 1.3 | 扬尘污染防治增加费 | 分部分项清单合价+单价措施清单合价-分部分项除税工程设备费-单价措施除税工程设备费 | 0.21
2 | 031302002001 | 夜间施工 | 分部分项清单合价+单价措施清单合价-分部分项除税工程设备费-单价措施除税工程设备费 | [5 empty] | 0～0.1%
3 | 031302003001 | 非夜间施工照明 | 分部分项清单合价+单价措施清单合价-分部分项除税工程设备费-单价措施除税工程设备费 | [5 empty] | 0.30%
4 | 031302004001 | 二次搬运 | 分部分项清单合价+单价措施清单合价-分部分项除税工程设备费-单价措施除税工程设备费
未来软件编制
表-11
总价措施项目清单与计价表
工程名称：安装工程 |  |  |  | 标段： |  |  | 第2页 共3页
序号 | 项目编码 | 项 目 名 称 | 计算基础 | 费率(%) | 金额(元) | 调整 费率(%) |  | 调整后 金额(元) | 备注
5 | 031302005001 | 冬雨季施工 | 分部分项清单合价+单价措施清单合价-分部分项除税工程设备费-单价措施除税工程设备费 | [5 empty] | 0.05～0.1%
6 | 031302006001 | 已完成工程及设备保护 | 分部分项清单合价+单价措施清单合价-分部分项除税工程设备费-单价措施除税工程设备费 | [5 empty] | 0～0.05%
7 | 031302008001 | 临时设施 | 分部分项清单合价+单价措施清单合价-分部分项除税工程设备费-单价措施除税工程设备费 | [5 empty] | 0.6～1.6%
8 | 031302009001 | 赶工措施 | 分部分项清单合价+单价措施清单合价-分部分项除税工程设备费-单价措施除税工程设备费 | [5 empty] | 0.5～2.1%
9 | 031302010001 | 工程按质论价 | 分部分项清单合价+单价措施清单合价-分部分项除税工程设备费-单价措施除税工程设备费 | 0 |  |  |  |  | 市优0.8%/省优1.1%/国优专业1.2%/国优1.3%
10 | 031302011001 | 住宅分户验收 | 分部分项清单合价+单价措施清单合价-分部分项除税工程设备费-单价措施除税工程设备费 | [5 empty] | 0.10%
未来软件编制
表-11
总价措施项目清单与计价表
工程名称：安装工程 |  |  |  | 标段： |  |  | 第3页 共3页
序号 | 项目编码 | 项 目 名 称 | 计算基础 | 费率(%) | 金额(元) | 调整 费率(%) |  | 调整后 金额(元) | 备注
11 | 031302012001 | 建筑工人实名制费用 | 分部分项清单合价+单价措施清单合价-分部分项除税工程设备费-单价措施除税工程设备费 | [5 empty] | 0.03%
12 | 031302015001 | 智慧工地费用 | 分部分项清单合价+单价措施清单合价-分部分项除税工程设备费-单价措施除税工程设备费 | [5 empty] | 0.04～0.08%
合 计
未来软件编制
表-11

## 4.3表-12 其他项目清单与计价汇总表
其他项目清单与计价汇总表
工程名称：安装工程 |  | 标段： |  | 第1页 共1页
序号 | 项 目 名 称 | 金额(元) | 结算金额(元) |  | 备注
1 | 暂列金额 | 0.00 |  |  | 明细详见表-12-1
2 | 暂估价 | 0.00
2.1 | 材料(工程设备)暂估价 | — |  |  | 明细详见表-12-2
2.2 | 专业工程暂估价 | 0.00 |  |  | 明细详见表-12-3
3 | 计日工 |  |  |  | 明细详见表-12-4
4 | 总承包服务费 |  |  |  | 明细详见表-12-5
合 计 |  |  |  |  | —
未来软件编制
表-12

## 4.4表-13 规费、税金项目计价表
规费、税金项目计价表
工程名称：安装工程 |  |  | 标段： |  |  | 第1页 共1页
序号 | 项 目 名 称 | 计算基础 |  | 计算基数(元) | 计算费率(%) |  | 金额(元)
1 | 规费 | 分部分项工程费+措施项目费+其他项目费-除税工程设备费 |  |  | 100
1.1 | 社会保险费 |  |  |  | 2.4
1.2 | 住房公积金 |  |  |  | 0.42
1.3 | 环境保护税 |  |  |  | 0.1
2 | 税金 | 分部分项工程费+措施项目费+其他项目费+规费-(除税甲供材料费+除税甲供设备费)/1.01 |  |  | 9
合 计
未来软件编制
表-13