## 项目需求清单
附件一： 2025年度市区信号灯及配套设施维保项目 项目需求清单
序号 | 项目名称 | 项目特征描述 | 计量单位 | 工程量 | 最高限价单价（元） | 小计（元）
1 | 杆件 | 信号灯单悬臂F杆：H7m+L5m | 套 | 1 | 3094.73 | 3094.73
2 | 杆件 | 信号灯单悬臂F杆：H7m+L7m | 套 | 1 | 3844.96 | 3844.96
3 | 杆件 | 信号灯单悬臂F杆：H7m+L9m | 套 | 1 | 5439.21 | 5439.21
4 | 杆件 | 信号灯单悬臂F杆：H7m+L11m | 套 | 1 | 7689.92 | 7689.92
5 | 杆件 | 信号灯单悬臂F杆：H7m+L13m | 套 | 1 | 9190.4 | 9190.4
6 | 杆件 | 信号灯单立杆：H5m | 根 | 1 | 1594.25 | 1594.25
7 | 杆件 | 行人灯杆件：H3.5m | 根 | 1 | 553.3 | 553.3
8 | 杆件 | 信号灯双悬臂F杆：H7.6m+L9m | 套 | 1 | 11441.11 | 11441.11
9 | 杆件 | 信号灯双悬臂F杆：H7.6m+L10m | 套 | 1 | 12425.79 | 12425.79
10 | 杆件 | 信号灯双悬臂F杆：H7.6m+L12m | 套 | 1 | 13879.38 | 13879.38
11 | 杆件 | 信号灯双悬臂T杆：H7.6m+L9m+5m | 套 | 1 | 13316.7 | 13316.7
12 | 杆件 | 信号灯双悬臂T杆：H7.6m+L10m+5m | 套 | 1 | 14535.83 | 14535.83
13 | 杆件 | 信号灯双悬臂T杆：H7.6m+L12m+5.3m | 套 | 1 | 16130.09 | 16130.09
14 | 检修口盖板 | 各类杆件检修口盖板：配套路口杆件，含安装等内容。 | 只 | 20 | 28.13 | 562.6
15 | 基础钢筋笼 | 按杆件安全系数要求定制；含材料、加工、运输等内容。 | T | 1 | 8440.16 | 8440.16
16 | 信号灯 | FX400箭头交通信号灯，红绿箭头、黄满屏，发光强度红黄大于等于800CD绿灯大于等于400CD，满足《道路交通信号灯》符合（GB14887）标准 | 组 | 8 | 2578.94 | 20631.52
17 | 信号灯 | FX400满屏交通信号灯，红绿黄满屏，发光强度红黄大于等于800CD绿灯大于等于400CD，满足《道路交通信号灯》（GB14887）标准 | 组 | 4 | 2766.5 | 11066
18 | 信号灯 | FX300，红、绿人行人灯，满足《道路交通信号灯》（GB14887）标准 | 组 | 4 | 1453.58 | 5814.32
19 | 倒计时 | 520单8通讯式，兼容学习式、脉冲式。 | 组 | 1 | 2438.27 | 2438.27
20 | 倒计时 | 520双8通讯式，兼容学习式、脉冲式。 | 组 | 1 | 3400 | 3400
21 | 灯盘 | Ø400箭头灯盘，满足路口灯具安装需求 | 个 | 5 | 609.57 | 3047.85
22 | 灯盘 | Ø400满屏灯盘，满足路口灯具安装需求 | 个 | 20 | 703.35 | 14067
23 | 灯盘 | Ø400满屏灯盘，满足路口灯具安装需求 | 个 | 20 | 703.35 | 14067
24 | 电源模块 | 灯盘电源模块，满足路口灯具安装需求 | 只 | 1 | 150.05 | 150.05
25 | 边框帽檐 | 信号灯边框帽檐（车行灯、行人灯）满足路口灯具安装需求 | 片 | 10 | 154.737 | 1547.37
26 | 故障报警器 | 信号灯故障检测自动报警装置，满足路口设备安装需求。 | 套 | 1 | 12800 | 12800
27 | 显示屏主板 | 一体化显示屏主板，满足路口设备安装需求 | 块 | 1 | 2600 | 2600
28 | 显示屏主板 | 一体化行人灯主板，满足路口设备安装需求 | 块 | 1 | 1900 | 1900
29 | LED模块 | P10双色模块，满足路口设备安装需求 | 块 | 1 | 295 | 295
30 | LED模块 | P4彩色LED模块，满足路口设备安装需求 | 块 | 1 | 450 | 450
31 | 电源模块 | LRS-350-4.2V；满足路口设备安装需求 | 只 | 5 | 385 | 1925
32 | 电源模块 | LRS-350-5V；满足路口设备安装需求 | 只 | 5 | 420 | 2100
33 | 倒计时主板 | 单8倒计时主板；满足路口设备安装需求 | 块 | 1 | 797.13 | 797.13
34 | 倒计时显示模组 | 520倒计时显示模组；满足路口设备安装需求 | 块 | 1 | 229.76 | 229.76
35 | 倒计时一体化灯板 | 单8 倒计时显示灯板；满足路口设备安装需求 | 块 | 1 | 703.35 | 703.35
36 | 天地锁 | HT2KA莱斯信号机箱配套；含安装等内容。 | 只 | 1 | 168.8 | 168.8
37 | 主控 | HT2KA主控；含安装调试等内容。 | 块 | 1 | 3657.4 | 3657.4
38 | 灯驱 | HT2KA灯驱；含安装调试等内容。 | 块 | 1 | 2625.83 | 2625.83
39 | 电源 | HT2KA电源；含安装调试等内容。 | 块 | 1 | 1219.13 | 1219.13
40 | 检测 | HT2KA检测；含安装调试等内容。 | 块 | 1 | 1406.69 | 1406.69
41 | 多位卡槽 | HT2KA多位卡槽；含安装调试等内容。 | 块 | 1 | 844.02 | 844.02
42 | 4路多端子接线排 | HT2KA/4路多端子接线排；含安装调试等内容。 | 套 | 1 | 581.43 | 581.43
43 | 莱斯手控器 | HT2KA手控器；含安装调试等内容。 | 只 | 1 | 750.24 | 750.24
44 | 网络服务器 | HT2KA网络服务器；含安装调试等内容。 | 只 | 1 | 984.69 | 984.69
45 | 防雷器 | HT2KA防雷器；含安装调试等内容。 | 只 | 1 | 290.72 | 290.72
46 | 机箱 | HT2KB信号机配套机箱；含安装等内容。 | 只 | 1 | 1969.37 | 1969.37
47 | 主控 | HT2KB主控；含安装调试等内容。 | 块 | 1 | 1406.69 | 1406.69
48 | 灯驱 | HT2KB灯驱；含安装调试等内容。 | 块 | 1 | 1150 | 1150
49 | 灯驱 | HT2KB灯驱；含安装调试等内容。 | 块 | 1 | 1150 | 1150
50 | 检测 | HT2KB控制键盘；含安装调试等内容。 | 块 | 1 | 844.02 | 844.02
51 | 多位卡槽 | HT2KB多位卡槽；含安装调试等内容。 | 块 | 1 | 487.65 | 487.65
52 | 4路多端子接线排 | HT2KB/4路多端子接线排；含安装调试等内容。 | 套 | 1 | 262.58 | 262.58
53 | 手控器 | HT2KB手控器；含安装调试等内容。 | 只 | 1 | 609.57 | 609.57
54 | 主控板 | MCU-10BWX，旧LOPU 150T/E；含安装调试等内容。 | 块 | 1 | 2438.27 | 2438.27
55 | 主控板 | CPU装配（GLL7.820.2564）,新XHJ-CW-GA-XT10B；含安装调试等内容。 | 块 | 1 | 4200 | 4200
56 | PDU板 | PDU-10BWX，旧LOPU 150T/E；含安装调试等内容。 | 块 | 1 | 2391.38 | 2391.38
57 | PDU板 | CPU装配(GLL7.820.2567 V2.0)新XHJ-CW-GA-XT10B | 块 | 1 | 3500 | 3500
58 | 网络服务器 | ZNE-100TA 周立功，旧LOPU 150T/E | 只 | 1 | 1078.47 | 1078.47
59 | 网络服务器 | CB1778装配（GLL2.850.1052）新XHJ-CW-GA-XT10B | 只 | 1 | 1237.89 | 1237.89
60 | 电源卡 | PCU-10BWX/4，旧LOPU 150T/E | 块 | 1 | 1359.8 | 1359.8
61 | 电源卡 | SSU装配（GLL7.820.2566 V2.0)新XHJ-CW-GA-XT10B | 块 | 1 | 2420 | 2420
62 | 手控板 | 洛普手控；含安装调试等内容。 | 块 | 1 | 2750 | 2750
63 | 洛普遥控器 | 信号机无线遥控器LP-RC01（定制） | 套 | 50 | 4000 | 200000
64 | 机箱锁 | 洛普信号机箱配套，含安装等内容。 | 只 | 5 | 175 | 875
65 | 主控板 | AB/ZKB-V1.3；含安装调试等内容。 | 块 | 2 | 4416 | 8832
66 | 灯驱板 | AB/DKB-V4.2；含安装调试等内容。 | 块 | 10 | 936 | 9360
67 | 通讯板 | AB/检测板；含安装调试等内容。 | 块 | 2 | 936 | 1872
68 | 电源板 | AB/DKB-V1.2；含安装调试等内容。 | 块 | 5 | 1560 | 7800
69 | 手控板 | 手控板含安装调试等内容。 | 块 | 5 | 550 | 2750
70 | 机箱锁 | 原信号机箱配套锁具，含安装调试等内容。 | 套 | 2 | 166.4 | 332.8
71 | 线缆 | RVV2*1.5线材，含敷设线缆人工、运输、等内容。 | 米 | 1000 | 4.22 | 4220
72 | 线缆 | RVVP2*1.5线材，含敷设线缆人工、运输、等内容。 | 米 | 1000 | 3.94 | 3940
73 | 线缆 | RVV3*1.5线材，含敷设线缆人工、运输、等内容。 | 米 | 4000 | 6.1 | 24400
74 | 线缆 | RVV4*1.5线材，含敷设线缆人工、运输、等内容。 | 米 | 5000 | 7.31 | 36550
75 | 线缆 | RVV5*1.5线材，含敷设线缆人工、运输、等内容。 | 米 | 5000 | 7.5 | 37500
76 | 线缆 | RVV2*2.5线材，含敷设线缆人工、运输、等内容。 | 米 | 200 | 14.07 | 2814
77 | 线缆 | RVV3*4.0线材，含敷设线缆人工、运输、等内容。 | 米 | 500 | 21.57 | 10785
78 | 线缆 | RVV3*6.0线材，含敷设线缆人工、运输、等内容。 | 米 | 200 | 31.89 | 6378
79 | 线缆 | YJV3*10.0线材，含敷设线缆人工、运输、机械等内容。 | 米 | 2000 | 35.079 | 70158
80 | 线缆 | YJV5*16.0线材，含敷设线缆人工、运输、机械等内容。 | 米 | 100 | 91.9 | 9190
81 | 光纤 | GYXTW-4BI单膜四芯光纤，符合：YD/T926.2-2001标准，含敷设线缆人工、运输、机械等内容 | 米 | 1000 | 4.6 | 4600
82 | 网线 | 室外防水超五类双绞4对网线，含敷设线缆人工、运输、等内容。 | 米 | 300 | 4.5 | 1350
83 | 熔纤 | 光纤熔接单芯两端含尾纤盒铺材等內容 | 芯 | 4 | 260 | 1040
84 | 光纤跳线 | 单膜光纤跳线；含安装等内容 | 根 | 10 | 17.5 | 175
85 | 数据跳线 | 超五类网络跳线6m-12m；含安装等内容 | 根 | 10 | 55 | 550
86 | 土方开挖 | 普通土质开挖、回填、余土外运 | m³ | 50 | 412.6 | 20630
87 | 道板拆除及恢复 | 拆除水泥道板砖、混凝土基层破碎厚度≤100mm，含机械、人工、渣土外运、路面道板恢复等内容。 | m² | 10 | 495.2 | 4952
88 | 混凝土路面拆除及恢复 | 混凝土路面破碎拆除厚度≤200mm，含机械、人工、碎石外运、路面恢复等内容。 | m² | 10 | 670.5 | 6705
89 | 混凝土 | C25-C30商品混凝土 | m³ | 10 | 639.6 | 6396
90 | 铺设管道（土质） | 预埋PE50管道；含管材、开挖沟槽、铺设管道、回填、渣土外运等内容。 | m | 500 | 56.7 | 28350
91 | 铺设管道（道板） | 预埋PE50管道；含管材、道板拆除、水泥破碎、开挖沟槽、铺设管道、细土或细砂回填、渣土碎石外运、道板恢复等内容。 | m | 100 | 85 | 8500
92 | 铺设管道（混凝土） | 预埋PE50管道；含管材、水泥路面拆除、破碎、开挖沟槽、铺设管道、细土或细砂回填、渣土碎石外运、混凝土恢复等内容。 | m | 100 | 95 | 9500
93 | 铺设管道（过路） | DN100*1根镀锌钢管埋设；含管材、开挖沟槽、铺设管道、C20混凝土包缝、渣土外运等内容。 | m | 20 | 145 | 2900
94 | 切缝 | 路面机械切缝，深度100mm，含机械、人工等内容。 | m | 100 | 16 | 1600
95 | 管道定向牵引 | DN100或2根PE50管道过路定向牵引 | m | 100 | 196 | 19600
96 | 手井 | 砖混手工井400*400含井盖、人工砌井等全部内容。 | 座 | 20 | 505 | 10100
97 | 手井 | 砖混手工井500*500含井盖、人工砌井等全部内容。 | 座 | 5 | 590 | 2950
98 | 手井 | 砖混手工井600*600含井盖、人工砌井等全部内容。 | 座 | 5 | 720 | 3600
99 | 井盖 | 常规钢纤维水泥井盖40“/50”/60“井盖、框；含运输、搬运人工等内容。 | 套 | 20 | 165 | 3300
100 | 井盖 | 常规钢纤维水泥井盖70“/80”/90“井盖、框；含运输、搬运人工等内容。 | 套 | 10 | 220 | 2200
101 | 机箱基座 | 砖混手工机箱基座600*500*500（下沉250mm）预留3根PE50管道放置等内容。 | 座 | 5 | 650 | 3250
102 | 机箱基座 | 机箱基座；C25混凝土1300*600*900，含4-M14*300T型螺栓、预留2*3根PE50管施工、模板、材料、人工、渣土外运，运输等内容。 | m³ | 0.7 | 1650 | 1155
103 | 线缆架空 | 线缆6米以上架空，不含线缆；含高空作业平台车、人工、高空作业费等内容。 | m | 100 | 7.5 | 750
104 | 老管道清理疏通 | 老管道清理疏通；清理老管道内的淤泥及疏理管道坏线等内容。 | 路口 | 5 | 500 | 2500
105 | 老接线井清理 | 清理老接线井内淤泥、碎石、杂物；含工程车、人工等全部内容。 | 个 | 10 | 120 | 1200
106 | 交通设施维护 | 交通信号设施单次维修处理各种状况事件；含车辆、检测设备、工程师现场检测等内容 | 次 | 50 | 300 | 15000
107 | 事件处理 | 交通信号设施被树枝遮挡单点位处理、架空线缆低挂及高空事件处理、道路障碍物清理；含高空作业工程车、机械工具、树枝清运、人工等内容。 | 点 | 10 | 700 | 7000
108 | 圆锥桶 | 应用各类交通安全防护措施，含运输、人工、路口投放等内容。 | 只 | 20 | 35 | 700
109 | 防撞水马 | 应用各类交通安全防护措施，含运输、人工、路口投放等内容。 | 只 | 10 | 140 | 1400
110 | 信号灯 调整配时方案 | 支队派工路口现场调整信号灯配时方案；配时调整、相位更改等内容。 | 路口 | 5 | 120 | 600
111 | 杆件粉刷 | 杆件锈蚀，刷漆；含材料、人工、等内容。 | m² | 1 | 400 | 400
112 | 机箱维护 | 机箱内外、轻度损坏、松动维修等全部内容。不含材料 | 次 | 5 | 320 | 1600
113 | 机箱粉刷 | 机箱锈蚀，刷漆；含车辆、人工、材料等全部内容。 | 个 | 5 | 360 | 1800
114 | 机箱锁 | 配套路口挂杆机箱，含安装等内容。 | 只 | 20 | 38 | 760
115 | 拆除及回收 | 信号灯单F、2F悬臂杆件拆除；（可二次使用按支队要求送回支队货场）杆件基础破碎、螺栓清理、拆除后路面恢复，吊车、运输车、人工、高空作业工程车、机械工具使用等内容。 | 组 | 1 | 1800 | 1800
116 | 拆除及回收 | 信号灯立杆拆除；（可二次使用按支队要求送回支队货场）杆件基础破碎、螺栓清理、拆除后路面恢复、含吊车、运输车、人工、高空作业工程车、机械工具使用等内容。 | 根 | 1 | 1100 | 1100
117 | 拆除及回收 | 行人灯立杆拆除；（可二次使用按支队要求送回支队货场）杆件基础破碎、螺栓清理、拆除后路面恢复，含吊车、运输车、人工、高空作业工程车、机械工具使用等内容。 | 根 | 1 | 580 | 580
118 | 拆除及回收 | 拆除信号灯、倒计时、行人灯；（可二次使用按支队要求送回支队货场）含高空作业工程车、人工、机械工具使用等内容。 | 组 | 1 | 320 | 320
119 | 杆件残值处理 | 杆件无二次使用价值按残值处理，由施工单位代处理。 | 1/T | 1 | -1500 | -1500
120 | 信号设备残值处理 | 信号设备无二次使用价值按残值处理（塑料外壳除外按报废处理），由施工单位代处理 | 组 | 10 | -10 | -100
121 | 利旧设备 安装及提取 | 利旧单F、2F悬臂杆件安装及提取；杆件基础破碎、螺栓清理、含吊车、人工、高空作业工程车、机械工具使用等内容。 | 根 | 1 | 2160 | 2160
122 | 利旧设备 安装及提取 | 利旧立杆安装及提取；杆件基础破碎、螺栓清理、含吊车、运输车、人工、高空作业工程车、机械工具使用等内容。 | 根 | 1 | 1320 | 1320
123 | 利旧设备 安装及提取 | 利旧人行立杆安装及提取；杆件基础破碎、螺栓清理、含吊车、运输车、人工、高空作业工程车、机械工具使用等内容。 | 根 | 1 | 696 | 696
124 | 信号灯设备拆除 | 拆除信号灯、倒计时、行人灯；（可二次使用按支队要求送回支队货场）含高空作业工程车、人工、机械工具使用等内容。 | 组 | 1 | 320 | 320
125 | 利旧设备安装及提取 | 安装信号灯、倒计时、行人灯；含高空作业工程车、人工、机械工具使用等内容。 | 组 | 1 | 384 | 384
126 | 一体化屏安装及提取 | 一体化屏安装；含高空作业工程车、人工、机械工具使用等内容。 | 组 | 1 | 1200 | 1200
127 | 监控设备拆除 | 监控设备拆除交支队相关部门；含高空作业工程车、人工、机械工具使用等内容。 | 套 | 1 | 600 | 600
128 | 落地机箱拆除 | 拆除落地机箱；含工程车、机械工具使用、人工运输等内容（二合一机箱加吊机费用）。 | 只 | 1 | 450 | 450
129 | 机箱残值处理 | 废弃设备机箱作残值处理；由施工单位代处理。 | 只 | 1 | -10 | -10
130 | 电警摄像机拆除 | 一体化摄像机拆除；含高空作业工程车、人工、机械工具使用、设备收集、设备移交等内容。 | 台 | 1 | 320 | 320
131 | 电警补光灯拆除 | 电警补光灯、爆闪灯拆除；含工程车、人工、机械工具使用、设备收集、设备移交等内容。 | 台 | 1 | 250 | 250
132 | 电警终端服务器拆除 | 电警终端服务器拆除；含高空作业工程车、人工、机械工具使用、设备收集、设备移交等内容。 | 台 | 1 | 180 | 180
133 | 电警抱杆机箱拆除 | 电警机箱拆除；含高空作业工程车、人工、机械工具使用、设备收集、设备移交等内容 | 只 | 1 | 320 | 320
134 | 电警交换机拆除 | 电警交换机拆除；含工程车、人工、机械工具使用、设备收集、设备移交等内容。 | 台 | 1 | 120 | 120
135 | 电警落地机箱拆除 | 电警设备机箱拆除；含工程车、人工、机械工具使用、设备收集、设备移交等内容。 | 只 | 1 | 450 | 450
136 | 电警摄像机安装 | 电警摄像机安装；含高空作业工程车、人工、机械工具使用、旧设备提取、设备联接等内容。 | 台 | 1 | 400 | 400
137 | 电警补光灯安装 | 电警补光灯、爆闪灯安装；含高空作业工程车、人工、机械工具使用、旧设备提取、设备联接等内容。 | 台 | 1 | 312.5 | 312.5
138 | 电警终端服务器安装 | 电警终端服务器安装；含工程车、人工、机械工具使用、旧设备提取、设备联接等内容 | 台 | 1 | 187.5 | 187.5
139 | 电警抱杆机箱安装 | 电警抱杆机箱安装；含高空作业工程车、人工、机械工具使用、旧设备提取等内容。 | 只 | 1 | 400 | 400
140 | 电警交换机安装 | 电警交换机安装；含高空作业工程车、人工、机械工具使用、旧设备提取、设备联接等内容。 | 台 | 1 | 150 | 150
141 | 电警落地机箱安装 | 电警落地机箱安装；含高空作业工程车、人工、机械工具使用、旧设备提取、等内容。 | 只 | 1 | 562.5 | 562.5
142 | 系统接入（电警） | 电警联调；路口光纤接入（1年）、前端设备的联调、软件设置测试、中心联调运行及 3 个月运维等内容。 | 路口 | 1 | 12000 | 12000
143 | 太阳能多相位移动信号灯 | 可升降式：1.LED机动箭头/满屏信号灯8组；2.多相位控制信号机1台，可独立控制四个方向；3.免维护100AH蓄电池（满足整套信号灯连续阴雨天工作7天）；4.太阳能板45W；5.可升降信号灯灯杆及移动式底座一套；6.工作电压DC12V±10%；7.亮度和色度符合国标GB14887-2011的有关规定（含遥控装置）。 | 台 | 1 | 12894.2 | 12894.2
144 | 移动信号灯 信号控制主板 | 多相位控制主板；含安装、人工等内容。 | 套 | 1 | 2269.3 | 2269.3
145 | 移动信号灯灯盘 | 移动信号灯灯盘；含安装、人工等内容。 | 个 | 1 | 600 | 600
146 | 移动信号灯灯罩 | 移动信号灯灯罩；含安装、人工等内容。 | 片 | 1 | 160 | 160
147 | 移动信号灯蓄电池 | 蓄电池免维护100AH；含运输、仓储、安装人工、车辆等内容。 | 只 | 1 | 1400 | 1400
148 | 移动信号灯太阳能板 | 移动信号灯太阳能板80W；含安装人工、车辆等内容。 | 块 | 1 | 950 | 950
149 | 移动信号灯遥控器 | 遥控器（收、发）；含安装人工、车辆等内容。 | 套 | 1 | 960 | 960
150 | 移动信号灯灯箱 | 移动信号灯灯箱；含安装人工、车辆等内容。 | 只 | 1 | 850 | 850
151 | 移动信号灯灯杆 | 移动信号灯升降灯杆；含安装人工、车辆等内容。 | 根 | 1 | 320 | 320
152 | 移动信号灯底座 | 移动信号灯底座；含安装人工、车辆等内容。 | 个 | 1 | 1200 | 1200
153 | 移动信号灯万向轮 | 移动信号灯万向轮；含安装人工、车辆等内容。 | 套 | 1 | 48 | 48
154 | 三相电表采集器 | 供电部门专用含安装 | 只 | 1 | 2890 | 2890
155 | 断路器 | 供电部门专用CDM1-63A，含断路器及安装等全部内容。 | 只 | 5 | 280 | 1400
156 | 断路器 | 10A、20A、32A、64A，含断路器及安装等全部内容。 | 只 | 10 | 65 | 650
157 | 供电分支电箱 | 不锈钢电箱540*330*700；含安装、车辆、人工等内容。 | 只 | 1 | 1780 | 1780
158 | 接电管理费 | 接电管理费；负责分电箱至路灯箱变之间的接电施工含车辆、人工等内容。 | 点 | 1 | 1650 | 1650
159 | 机械车辆台班 | 工程车 | 台班 | 1 | 464.211 | 464.211
160 | 特种机械车辆 | 高空作业平台工程车8m | 台班 | 1 | 1134.738 | 1134.738
161 | 特种机械车辆 | 吊车<25T | 台班 | 1 | 1237.885 | 1237.885
162 | 特种机械车辆 | 吊车>25T | 台班 | 1 | 1650.517 | 1650.517
163 | 机械车辆台班 | 货车<9.6m | 台班 | 1 | 1444.201 | 1444.201
164 | 机械车辆台班 | 货车>9.6m | 台班 | 1 | 1856.833 | 1856.833
165 | 361个交通信号灯维护包干 | 合同期内对规定路口的信号灯巡查、维修、配件更换、保洁、调试等工作内容。 | 项 | 1 | 900000 | 900000
166 | 其他费用 | 设计费、监理费、招标代理费等 | 项 | 1 | 100000 | 100000
最高限价总价（元） | [5 empty] | 1941604.875
注：1、本次投标报价以人民币为单位；投标供应商需按采购需求清单分别报每个标的物的全费用综合单价。本项目最终结算价按成交单价*提供标的物的最终数量结算服务费。 2、本表中序号119杆件残值处理、序号120信号设备残值处理、129号机箱残值处理的费用及166号其他费用投标报价时不可改变，否则作无效投标响应文件处理。