## 1.1 扉页
| 2025年度零星驳岸维修项目 | [6 empty] | 工程
招标工程量清单
招 标 人： |  |  |  | 造价咨询人：
|  | （单位盖章） |  |  |  |  | （单位盖章）
法定代表人 或其授权人： |  |  |  | 法定代表人 或其授权人：
|  | （签字或盖章） |  |  |  | （签字或盖章）
专业咨询员： |  |  |  | 项目负责人：
| （造价人员签字盖专用章） |  |  |  | （造价人员签字盖专用章）

## 3.1 (清单 )表1-2建筑工程分类分项工程量清单（电子招投
建筑工程分类分项工程量清单
合同编号：01
工程名称：2025年度零星驳岸维修项目
序号 | 项目编码 | 项目名称 | 项目特征描述 | 计量单位 | 工程数量 | 主要技术 条款编码 | 备注
1 | 50 | 水利工程 |  |  | 1
1.1 | 5001 | 土石方工程 |  |  | 1
1.1.1 | 500101 | 土方开挖工程 |  |  | 1
1.1.1.1 | 500101004001 | 沟、槽土方开挖 | 1、土类分级：综合 2、开挖厚度：按设计及规范要求 3、能利用于回填的就近堆放，不能利用的外运，运距自定，处置费自定 | m3 | 1462
1.1.2 | 500102 | 石方开挖工程 |  |  | 1
1.1.2.1 | 500102013009 | 拆除驳岸 | 1、材质：块石老驳岸局部拆除 2、拆除后外运，运至业主指定地点，运距暂定25km，运距结算按实调整 | m3 | 712
1.1.2.2 | 500102013010 | 拆除围墙 | 1、材质：砖砌围墙拆除 2、拆除后外运，运距暂定25km，运距结算按实调整（但超过25km则结算不增加运费） | m3 | 200
1.1.2.3 | 500102013013 | 土石方消纳费 | 1、渣土处置费，施工单位自行报价 2、含弃土场建设费等所需的一切费用。 | m3 | 200
1.1.3 | 500103 | 土石方填筑工程 |  |  | 1
1.1.3.1 | 500103001001 | 一般土方填筑 | 1、填筑体干密度、渗透系数：详设计要求 2、土方来源：利用现场开挖之土方，不足的外购，土源及运距自定 | m3 | 1600
1.2 | 5001 | 驳岸修复加固断面图(型式Ⅰ)60m（莲花河段） |  |  | 1
1.2.1 | 500108 | 基础防渗和地基加固工程 |  |  | 1
1.2.1.1 | 500108009001 | 圆木桩基础 | 1、梢径12cm圆木桩，桩长4m | 根 | 284
1.2.1.2 | 500114002025 | 钢板桩支护 | 1、SP-Ⅳ型拉森钢板桩，按现场施工的钢板桩重量计量; 2、根据该项目工程需要，使用时间综合考虑，结算单价不调整; 3、含钢板桩打桩、使用维护、拔除费用 | t | 128.761
1.2.2 | 500109 | 混凝土工程 |  |  | 1
1.2.2.1 | 500109001028 | 普通混凝土 | 1、部位及类型：垫层 2、设计龄期、强度等级及配合比：C25 3、抗渗等级W4、抗冻等级F50 | m3 | 18.6
1.2.2.2 | 500109001025 | 普通混凝土 | 1、部位及类型：挡墙底板 2、设计龄期、强度等级及配合比：C25砼 3、石笋综合考虑 4、抗渗等级W4、抗冻等级F50 | m3 | 87
1.2.2.3 | 500109001026 | 普通混凝土 | 1、部位及类型：挡墙墙身 2、设计龄期、强度等级及配合比：C25砼 3、石笋及泄水管、碎石土工布反滤层综合考虑，详见图纸 | m3 | 277.2
1.2.2.4 | 500109001029 | 普通混凝土 | 1、部位及类型：压顶 2、设计龄期、强度等级及配合比：C30 3、抗渗等级W4、抗冻等级F50 | m3 | 6.6
1.2.2.5 | 500109009001 | 伸缩缝 | 1、填料的种类、规格：缝内填充2cm聚乙烯低发泡接缝材料,外露面用聚胺 脂油膏填嵌,深3cm。 | m2 | 31.9
1.2.3 | 500110 | 模板工程 |  |  | 1
1.2.3.1 | 500110001003 | 普通模板 | 1、类型及结构尺寸：下部模板制作、安装、拆除 | m2 | 44.8
1.2.3.2 | 500110001004 | 普通模板 | 1、类型及结构尺寸：中上部模板 2、制作、组装、安装及拆卸 | m2 | 463.45
1.2.4 | 500111 | 钢筋加工及安装工程 |  |  | 1
1.2.4.1 | 500111001001 | 钢筋加工及安装 | 1、型号、规格：HRB400，D<25 | t | 2.335
1.2.5 | 500114 | 其他建筑工程 |  |  | 1
1.2.5.1 | 500114001529 | 撒播草籽 | 1、用籽量8kg/亩，详见施工图 2、养护等级2级，周期1年 | m2 | 480
1.3 | 5001 | 驳岸修复加固断面图(型式Ⅱ)145m（莲花河段） |  |  | 1
1.3.1 | 500107 | 钻孔和灌浆工程 |  |  | 1
1.3.1.1 | 500107011001 | 勾缝 | 1、对勾缝脱落处及需要勾缝的挡墙清洗干净，用1:3水泥砂浆按挡墙原来的风格重新勾缝，厚度暂估2cm，清单工程量为暂估 | m2 | 1500
1.3.2 | 500108 | 基础防渗和地基加固工程 |  |  | 1
1.3.2.1 | 500108009002 | 圆木桩基础 | 1、梢径15cm圆木桩，桩长3m | 根 | 291
1.3.3 | 500109 | 混凝土工程 |  |  | 1
1.3.3.1 | 500109001030 | 普通混凝土 | 1、部位及类型：垫层 2、设计龄期、强度等级及配合比：C25 3、抗渗等级W4、抗冻等级F50 | m3 | 30.45
1.3.3.2 | 500109001031 | 普通混凝土 | 1、部位及类型：挡墙底板 2、设计龄期、强度等级及配合比：C25砼 3、石笋综合考虑 4、抗渗等级W4、抗冻等级F50 | m3 | 108.75
1.3.3.3 | 500109001032 | 普通混凝土 | 1、部位及类型：挡墙墙身 2、设计龄期、强度等级及配合比：C25砼 3、石笋及泄水管、碎石土工布反滤层综合考虑，详见图纸 | m3 | 39.15
1.3.3.4 | 500109009002 | 伸缩缝 | 1、填料的种类、规格：缝内填充2cm聚乙烯低发泡接缝材料,外露面用聚胺 脂油膏填嵌,深3cm。 | m2 | 13.12
1.3.4 | 500110 | 模板工程 |  |  | 1
1.3.4.1 | 500110001005 | 普通模板 | 1、类型及结构尺寸：下部模板制作、安装、拆除 | m2 | 111.74
1.3.4.2 | 500110001006 | 普通模板 | 1、类型及结构尺寸：中上部模板 2、制作、组装、安装及拆卸 | m2 | 263.88
1.3.5 | 500111 | 钢筋加工及安装工程 |  |  | 1
1.3.5.1 | 500111001002 | 钢筋加工及安装 | 1、型号、规格：HRB400，D<25 | t | 11.646
1.3.6 | 500114 | 其他建筑工程 |  |  | 1
1.3.6.1 | 500114001530 | 撒播草籽 | 1、用籽量8kg/亩，详见施工图 2、养护等级2级，周期1年 | m2 | 870
1.4 | 5001 | 驳岸修复加固断面图(型式Ⅲ)138m(永安河段、中材非矿院段) |  |  | 1
1.4.1 | 500108 | 基础防渗和地基加固工程 |  |  | 1
1.4.1.1 | 500114002013 | 槽钢（永久） | 1、船上打槽钢（20a槽钢@0.3m，长6m)，按现场施工的槽钢重量计量 | t | 15.891
1.4.1.2 | 500114002009 | 槽钢（永久） | 1、陆上打槽钢（20a槽钢@0.3m，长6m)，按现场施工的槽钢重量计量 | t | 46.723
1.4.1.3 | 500114002010 | 槽钢（临时） | 1、船上打拔槽钢临时支护（20a槽钢@1m，长6m)，按现场施工的槽钢重量计量; 2、含槽钢打入及拔除费用 | t | 19.83
1.4.1.4 | 500114002011 | 槽钢（临时） | 1、槽钢临时支护（20a槽钢@1m，长6m) 2、含使用及维护费用 | t*天 | 991.5
1.4.1.5 | 500114002027 | 钢板桩支护 | 1、SP-Ⅳ型拉森钢板桩，按现场施工的钢板桩重量计量; 2、根据该项目工程需要，使用时间综合考虑，结算单价不调整; 3、含钢板桩打桩、使用维护、拔除费用 | t | 136.98
1.4.2 | 500109 | 混凝土工程 |  |  | 1
1.4.2.1 | 500109001033 | 普通混凝土 | 1、部位及类型：挡墙基础 2、设计龄期、强度等级及配合比：C30水下砼 3、抗渗等级W4、抗冻等级F50 | m3 | 425.04
1.4.2.2 | 500109001034 | 普通混凝土 | 1、部位及类型：挡墙墙身 2、设计龄期、强度等级及配合比：C25砼 3、抗渗等级W4、抗冻等级F50 | m3 | 93.84
1.4.2.3 | 500109001027 | 普通混凝土 | 1、部位及类型：挡墙压顶 2、设计龄期、强度等级及配合比：C25砼 3、抗渗等级W4、抗冻等级F50 | m3 | 16.56
1.4.2.4 | 500109009004 | 伸缩缝 | 1、填料的种类、规格：缝内填充2cm聚乙烯低发泡接缝材料,外露面用聚胺 脂油膏填嵌,深3cm。 | m2 | 43.46
1.4.3 | 500110 | 模板工程 |  |  | 1
1.4.3.1 | 500110001002 | 普通模板 | 1、材料品种：临水面采用竹模板，其余自定 2、制作、组装、安装及拆卸 | m2 | 748.64
1.4.4 | 500111 | 钢筋加工及安装工程 |  |  | 1
1.4.4.1 | 500111001005 | 钢筋加工及安装 | 1、型号、规格：HRB400，D<25 | t | 10.62
1.4.5 | 500114 | 其他建筑工程 |  |  | 1
1.4.5.1 | 500114001531 | 撒播草籽 | 1、用籽量8kg/亩，详见施工图 2、养护等级2级，周期1年 | m2 | 552
1.4.5.2 | 500114001532 | 现状铁艺围栏原样恢复 | 现状铁艺围栏拆除、保存并原样恢复 | m | 138
1.5 | 5001 | 驳岸修复加固断面图(型式Ⅲ-1)8m（综保区段） |  |  | 1
1.5.1 | 500108 | 基础防渗和地基加固工程 |  |  | 1
1.5.1.1 | 500114002016 | 槽钢（临时） | 1、船上打拔槽钢临时支护（20a槽钢@1m，长6m)，按现场施工的槽钢重量计量; 2、含槽钢打入及拔除费用 | t | 1.63
1.5.1.2 | 500114002018 | 槽钢（临时） | 1、槽钢临时支护（20a槽钢@1m，长6m) 2、含使用及维护费用 | t*天 | 81.49
1.5.2 | 500109 | 混凝土工程 |  |  | 1
1.5.2.1 | 500109001035 | 普通混凝土 | 1、部位及类型：挡墙基础 2、设计龄期、强度等级及配合比：C30水下砼 3、抗渗等级W4、抗冻等级F50 | m3 | 26
1.5.2.2 | 500109001036 | 普通混凝土 | 1、部位及类型：挡墙墙身 2、设计龄期、强度等级及配合比：C25砼 3、抗渗等级W4、抗冻等级F50 | m3 | 16.2
1.5.2.3 | 500109001037 | 普通混凝土 | 1、部位及类型：挡墙压顶 2、设计龄期、强度等级及配合比：C25砼 3、抗渗等级W4、抗冻等级F50 | m3 | 0.96
1.5.2.4 | 500109009005 | 伸缩缝 | 1、填料的种类、规格：缝内填充2cm聚乙烯低发泡接缝材料,外露面用聚胺 脂油膏填嵌,深3cm。 | m2 | 10.79
1.5.3 | 500110 | 模板工程 |  |  | 1
1.5.3.1 | 500110001007 | 普通模板 | 1、材料品种：临水面采用竹模板，其余自定 2、制作、组装、安装及拆卸 | m2 | 67.11
1.5.4 | 500111 | 钢筋加工及安装工程 |  |  | 1
1.5.4.1 | 500111001006 | 钢筋加工及安装 | 1、型号、规格：HRB400，D<25 | t | 0.842
1.5.5 | 500114 | 其他建筑工程 |  |  | 1
1.5.5.1 | 500114001533 | 撒播草籽 | 1、用籽量8kg/亩，详见施工图 2、养护等级2级，周期1年 | m2 | 32
1.5.5.2 | 500114001534 | 现状铁艺围栏原样恢复 | 现状铁艺围栏拆除、保存并原样恢复 | m | 8
1.6 | 5001 | 驳岸修复加固断面图(型式Ⅳ)16m(浒东运河段) |  |  | 1
1.6.1 | 500108 | 基础防渗和地基加固工程 |  |  | 1
1.6.1.1 | 500114002020 | 槽钢（永久） | 1、陆上打槽钢（20a槽钢@0.3m，长6m)，按现场施工的槽钢重量计量 | t | 7.334
1.6.1.2 | 500114002021 | 槽钢（临时） | 1、船上打拔槽钢临时支护（20a槽钢@1m，长6m)，按现场施工的槽钢重量计量; 2、含槽钢打入及拔除费用 | t | 2.716
1.6.1.3 | 500114002022 | 槽钢（临时） | 1、槽钢临时支护（20a槽钢@1m，长6m) 2、含使用及维护费用 | t*天 | 135.8
1.6.2 | 500105 | 砌筑工程 |  |  | 1
1.6.2.1 | 500105002002 | 钢筋(铅丝)石笼 | 1、材质及规格：格宾挡墙网箱内填充料必用坚须采固密实、耐风化好的石料。填充石料的粒径，网箱应控制8～25cm粒径的达到80％以上，网垫应控制5～10cm粒径的达到90％以上。并用较小粒径的碎石填充孔隙 2、墙后设15KN/m土工布 3、详见施工图 | m3 | 20
1.6.3 | 500109 | 混凝土工程 |  |  | 1
1.6.3.1 | 500109001038 | 普通混凝土 | 1、部位及类型：挡墙基础 2、设计龄期、强度等级及配合比：C30水下砼 3、抗渗等级W4、抗冻等级F50 | m3 | 49.28
1.6.3.2 | 500109009006 | 伸缩缝 | 1、填料的种类、规格：缝内填充2cm聚乙烯低发泡接缝材料,外露面用聚胺 脂油膏填嵌,深3cm。 | m2 | 9.24
1.6.4 | 500110 | 模板工程 |  |  | 1
1.6.4.1 | 500110001008 | 普通模板 | 1、材料品种：临水面采用竹模板，其余自定 2、制作、组装、安装及拆卸 | m2 | 56.28
1.6.5 | 500111 | 钢筋加工及安装工程 |  |  | 1
1.6.5.1 | 500111001007 | 钢筋加工及安装 | 1、型号、规格：HRB400，D<25 | t | 0.698
1.6.6 | 500114 | 其他建筑工程 |  |  | 1
1.6.6.1 | 500114001535 | 撒播草籽 | 1、用籽量8kg/亩，详见施工图 2、养护等级2级，周期1年 | m2 | 64
1.7 | 5001 | 驳岸修复加固断面图(型式Ⅴ)706m（7处河段） |  |  | 1
1.7.1 | 500102 | 石方开挖工程 |  |  | 1
1.7.1.1 | 500102013007 | 拆除驳岸 | 1、材质：松散块石 2、人工拆除后外运，运至业主指定地点，运距暂定25km，运距结算按实调整 | m3 | 150
1.7.2 | 500109 | 混凝土工程 |  |  | 1
1.7.2.1 | 500109001039 | 普通混凝土 | 1、部位及类型：挡墙 2、设计龄期、强度等级及配合比：C30水下砼 3、抗渗等级W4、抗冻等级F50 | m3 | 49.28
1.7.3 | 500110 | 模板工程 |  |  | 1
1.7.3.1 | 500110001010 | 普通模板 | 1、类型及结构尺寸：中上部模板 2、制作、组装、安装及拆卸 | m2 | 1634
1.8 | 5001 | 驳岸修复加固断面图(型式Ⅵ)12m（浒光运河段） |  |  | 1
1.8.1 | 500109 | 混凝土工程 |  |  | 1
1.8.1.1 | 500109001041 | 普通混凝土 | 1、部位及类型：挡墙压顶 2、设计龄期、强度等级及配合比：C25砼 3、抗渗等级W4、抗冻等级F50 | m3 | 3.96
1.8.1.2 | 500109001040 | 普通混凝土 | 1、部位及类型：压顶 2、设计龄期、强度等级及配合比：C30 3、抗渗等级W4、抗冻等级F50 | m3 | 2.88
1.8.2 | 500110 | 模板工程 |  |  | 1
1.8.2.1 | 500110001011 | 普通模板 | 1、类型及结构尺寸：中上部模板 2、制作、组装、安装及拆卸 | m2 | 19.14
1.8.3 | 500111 | 钢筋加工及安装工程 |  |  | 1
1.8.3.1 | 500111001010 | 植筋 | 1、植筋D14，插入母体35d 2、本清单仅包含植筋费用，钢筋另计 | 根 | 80
1.8.3.2 | 500111001008 | 钢筋加工及安装 | 1、型号、规格：HRB400，D<25 | t | 0.367
1.8.4 | 500114 | 其他建筑工程 |  |  | 1
1.8.4.1 | 500114001536 | 撒播草籽 | 1、用籽量8kg/亩，详见施工图 2、养护等级2级，周期1年 | m2 | 48
1.8.4.2 | 500114001537 | 不锈钢栏杆 | 外径φ80mm不锈钢管栏杆,壁厚δ=1.2;(H≥1.1m)，样式及尺寸与现状栏杆保持一致 | m | 12
1.9 | 5001 | 驳岸修复加固断面图(型式Ⅶ)15m（大阳山植物园排水沟段） |  |  | 1
1.9.1 | 500108 | 基础防渗和地基加固工程 |  |  | 1
1.9.1.1 | 500114002026 | 钢板桩支护 | 1、SP-Ⅳ型拉森钢板桩，按现场施工的钢板桩重量计量; 2、根据该项目工程需要，使用时间综合考虑，结算单价不调整; 3、含钢板桩打桩、使用维护、拔除费用 | t | 28.766
1.9.1.2 | 500108009003 | 圆木桩基础 | 1、梢径12cm圆木桩，桩长3m | 根 | 45
1.9.2 | 500109 | 混凝土工程 |  |  | 1
1.9.2.1 | 500109001042 | 普通混凝土 | 1、部位及类型：垫层 2、设计龄期、强度等级及配合比：C25 3、抗渗等级W4、抗冻等级F50 | m3 | 2.7
1.9.2.2 | 500109001043 | 普通混凝土 | 1、部位及类型：挡墙底板 2、设计龄期、强度等级及配合比：C30砼 3、抗渗等级W4、抗冻等级F50 | m3 | 12
1.9.2.3 | 500109001044 | 普通混凝土 | 1、部位及类型：挡墙墙身 2、设计龄期、强度等级及配合比：C30砼 3、抗渗等级W4、抗冻等级F50 | m3 | 10.5
1.9.3 | 500110 | 模板工程 |  |  | 1
1.9.3.1 | 500110001012 | 普通模板 | 1、类型及结构尺寸：下部模板制作、安装、拆除 | m2 | 19.96
1.9.3.2 | 500110001013 | 普通模板 | 1、类型及结构尺寸：中上部模板 2、制作、组装、安装及拆卸 | m2 | 43.4
1.9.4 | 500111 | 钢筋加工及安装工程 |  |  | 1
1.9.4.1 | 500111001011 | 钢筋加工及安装 | 1、型号、规格：HRB400，D<25 | t | 1.872
1.9.5 | 500114 | 其他建筑工程 |  |  | 1
1.9.5.1 | 500114001538 | 撒播草籽 | 1、用籽量8kg/亩，详见施工图 2、养护等级2级，周期1年 | m2 | 90
1.10 | 5001 | 驳岸修复加固断面图(型式Ⅷ)47m（沈家圩段、坝头河段） |  |  | 1
1.10.1 | 500108 | 基础防渗和地基加固工程 |  |  | 1
1.10.1.1 | 500108005001 | 钢筋混凝土预制桩 | 1、预制混凝土强度等级及配合比：仿木桩混凝土强度等级为C50，仿木桩木纹长度为1.0m 2、桩位、桩径、桩长：φ20cm仿木管桩密打,桩长L=4m 3、仿木柱主筋采用预应力钢筋,螺旋筋采用冷拔低碳钢丝或低碳钢热轧圆盘条。 4、详见施工图 | 根 | 235
1.10.2 | 500114 | 其他建筑工程 |  |  | 1
1.10.2.1 | 500103014001 | 土工合成材料铺设 | 1、材料性能：400g/m2土工布 2、具体参数详见设计文件 | m2 | 95.41
1.10.2.2 | 500114001539 | 撒播草籽 | 1、用籽量8kg/亩，详见施工图 2、养护等级2级，周期1年 | m2 | 188

## 3.2 (清单 )表1-3设备采购和安装工程分类分项工程量清单
设备采购和安装工程分类分项工程量清单
合同编号：01
工程名称：2025年度零星驳岸维修项目
序号 | 项目编码 | 项目名称 | 项目特征描述 | 计量 单位 | 工程 数量 | 备注

## 3.3 （清单）表1-4措施项目清单
措施项目清单
工程名称：2025年度零星驳岸维修项目
序号 | 项目名称 | 项目特征描述 | 单位 | 数量 | 备注
1 | 环境保护措施（含扬尘污染防治费，详见清单编制说明） |  | 项 | 1
2 | 安全文明措施(含安全文明费计算额，投标时不得调整；"安全文明措施"清单参苏水安【2017】3号文，投标时须附安全文明措施费分解表，参考格式分为十大项和若干子项，项目清单大项不得调整，子项可根据工程实际适当增减或调整；"安全文明措施"清单采用现场计量、按实支付的方式，详见江苏省水利建设工程安全文明措施费使用管理办法。) |  | 项 | 1
3 | 临时房屋工程 |  | 项 | 1
4 | 交通工程 |  | 项 | 1
5 | 工程一切险 |  | 项 | 1
6 | 第三方责任险 |  | 项 | 1
7 | 施工企业进退场费 | 大型机械进退场及安拆费 | 项 | 1
8 | 拉森钢板桩围堰 | 1、SPⅣ拉森板桩密打桩长7m，桩长7m，围堰顶宽2m，内衬土工格珊+防渗土工膜450g/㎡，粘土填筑，压实度≥85%，堰底需清淤清障处理，详见设计图纸，确保施工期的安全； 2、施工用土源及运输费用由施工单位勘查现场后自行考虑； 3、围堰土方来源及拆除后的运距自定； 4、渡汛期间围堰的加固、维护等应急费用、防撞警示柱等应综合考虑，含在报价中，不另行结算； 5、施工期围堰外侧设置警示标志,禁止船舶停靠； 6、含河道施工围堰填筑、使用、拆除及清运、处置等 | m | 85
9 | 施工围挡 | 施工围挡设置要求依据《关于进一步美化城市环境做好房屋市政工程施 | m | 260
工工地围挡品质提升工作的通知》苏建函质〔2021〕199号文，固定式围挡设置要求如下： （1）围挡型式：围挡由标准块夹芯彩钢板拼装形成。围挡基座采用混凝土预制支墩，尺寸为360×360×150（高）mm，围挡高3m。 ⑵喷淋：工地沿周边围挡内侧每隔2m设置1个雾化喷头（雾化喷幅半径不小于1m），喷射水雾的方向应向项目内部并上倾斜45度，出水口末端短管长度为0.2m,出水口高度与围挡顶部齐平。 ⑶外观：施工围挡必须连续、整齐、牢固、美观、顶面齐平，施工现场应当封闭。围挡外侧加挂绿色仿真草皮，表面应色泽均匀、统一。 ⑷公益广告：围挡外立面应设置公益广告，以单排白色雕刻字为主，公益广告占围挡总长比例不小于40％，内容应体现社会主义核心价值观、中华美德、苏州人文元素、卫生健康等，能满足文明城市等常态化管理要求。工地围挡日常管理还应积极配合最新管理和各类创建活动要求。
⑸安全性：围挡设置应采取有效稳固措施，充分保障安全性，确保极端大风天气安全可靠。市政工程围挡转角位置应采用格栅形式，减少往来车辆视野盲区。 ⑹围挡布置原则：工程区临近道路，则以道路边线设置；涉及桥梁的桥面栏杆设置在围挡之内。 2.含围挡的搭拆、维护、周转使用费用，做法详见施工图
10 | 施工便道 | 1.结构：40cm厚道砟或建筑废渣便道 2.含便道的筑拆、外运及处置费 | m2 | 1580
11 | 施工降排水 | 河道排水、施工降水 | 项 | 1
12 | 施工临时水电 | 1.含施工临时接水接电及使用费用 | 项 | 1
13 | 脚手架 | 脚手架搭拆及使用 | 项 | 1

## 3.4 （清单）表1-5其他项目清单
其他项目清单
合同编号：01
工程名称：2025年度零星驳岸维修项目
序号 | 项目名称 | 金额 | 备注
1 | 预留金 | 240000

## 3.5 （清单）表1-7招标人供应材料价格表
招标人供应材料价格表
合同编号：01
工程名称：2025年度零星驳岸维修项目
序号 | 材料名称 | 型号规格 | 计量单位 | 数量 | 供应价（元） | 合价 | 供应条件 | 备注

## 3.6 （清单）安全文明措施费分解表
安全文明措施费分解表
合同编号：01
工程名称：2025年度零星驳岸维修项目
序号 | 项目名称 | 计量单位 | 数量 | 单价（元） | 合价（元） | 备注
一 | 完善、改造和维护安全防护设施设备 | 元
1 | 现场临时用电防护 | 元 |  |  |  | 用电保护；高压区和用电危险区防护和围挡
2 | 洞口、临边防护 | 元 |  |  |  | 洞口、临边等危险部位防坠、防滑设施；临时防护盖板或围栏和隔离防护层
3 | 机械设备防护 | 元 |  |  |  | 钢防护网罩、防护挡板、防护栏杆等安全防护
4 | 高处作业防护 | 元 |  |  |  | 防止物体、人员坠落而设置的安全网、防护棚、防护栏杆、警戒线
5 | 交叉作业防护 | 元 |  |  |  | 平面、立面交叉作业时的防护
6 | 防火、防爆、防尘、防毒 | 元
7 | 防雷、防台风、防地质灾害 | 元
8 | 地下工程有害气体监测、通风 | 元
9 | 临时安全防护 | 元 |  |  |  | 围堰安全监测、防护，高脚手、高立模安全防护
10 | 安全警示标志 | 元 |  |  |  | 警告、提醒、指令、指示等标志、标牌；示警灯、报警闪光灯、夜间警示灯、照明灯
二 | 配备、维护、保养应急救援器材、设备和应急演练 | 元
1 | 配备、维护、保养应急救援器材、设备 | 元 |  |  |  | 应急救援器材、设备的配备、维护、保养和更新
2 | 应急演练 | 元
三 | 重大危险源和事故隐患评估、监控和整改 | 元
1 | 重大危险源评估、监控与管理 | 元
2 | 事故隐患排查、评估和整改 | 元
四 | 安全文明生产检查、评价、咨询和标准化建设 | 元 |  |  |  | 安全文明生产检查、评价、咨询和标准化建设持续改进等。不含企业安全生产标准化等级创建过程中给予咨询评价机构的评价咨询费用
五 | 配备和更新现场作业人员安全防护用品 | 元 |  |  |  | 必须配备的安全防护用品及对安全防护用品的正常损耗进行必要补充
六 | 安全文明生产宣传、教育、培训 | 元 |  |  |  | 安全文明宣传活动、标语、展板、音像、图片资料等；安全技术交底、安全操作规程培训、安全知识教育；知识竞赛、技能竞赛、专题会议；经验交流、现场观摩
七 | 安全文明生产适用的新技术、新标准、新工艺、新装备的推广应用 | 元
八 | 安全设施及特种设备检测检验 | 元
九 | 文明施工、生活设施和环境的改善、运行和维护 | 元
1 | 现场布置 | 元 |  |  |  | 现场围挡、五板一图、企业标志
2 | 办公和生活设施 | 元 |  |  |  | 施工现场办公、生活区与作业区分开设置，保持安全距离；设施符合卫生和安全要求；文体卫生设施配备
3 | 现场管理 | 元 |  |  |  | 场容场貌；工地地面硬化处理等；材料堆放；扬尘控制；垃圾清运；环境美化、绿化；现场保洁
十 | 其他与安全文明施工直接相关的内容 | 元 |  |  |  | 含廉政建设费用
总计