## 采购包四
2025年张浦镇住宅小区雨污水管网日常排查养护服务-采购包四(江浦路-银河路)
序号 | 项目名称 | 项目特征描述 | 单位 | 数量
1 | 塑料管 | 雨水管:机动绞车疏通管道 适用管径(mm) φ300以内(不含Φ300),人工清泥运到装车地点,满足招标文件质量要求 | m | 46000
2 | 塑料管 | 雨水管:人工疏通管道 适用管径(mm) φ300以内(不含Φ300),人工清泥运到装车地点,满足招标文件质量要求 | m | 1111
3 | 塑料管 | 雨水管:机动绞车疏通管道 适用管径(mm) φ300-600以内(含Φ300、Φ600),人工清泥运到装车地点,满足招标文件质量要求 | m | 28000
4 | 塑料管 | 雨水管:人工疏通管道 适用管径(mm) φ300-600以内(含Φ300、Φ600),人工清泥运到装车地点,满足招标文件质量要求 | m | 1100
5 | 塑料管 | 污水管:机动绞车疏通管道 适用管径(mm) φ300以内(不含Φ300),人工清泥运到装车地点,满足招标文件质量要求 | m | 32000
6 | 塑料管 | 污水管:人工疏通管道 适用管径(mm) φ300以内(不含Φ300),人工清泥运到装车地点,满足招标文件质量要求 | m | 680
7 | 塑料管 | 污水管:机动绞车疏通管道 适用管径(mm) φ300-600以内(含Φ300、Φ600),人工清泥运到装车地点,满足招标文件质量要求 | m | 26000
8 | 塑料管 | 污水管:人工疏通管道 适用管径(mm) φ300-600以内(含Φ300、Φ600),人工清泥运到装车地点,满足招标文件质量要求 | m | 648
9 | 砌筑井 | 人工清掏雨水边井并运至装车点,满足招标文件质量要求(边井规格综合考虑) | 座 | 2616
10 | 砌筑井 | 雨水井:机械清疏雨水检查井 国产吸污车,满足招标文件质量要求 | 座 | 230
11 | 砌筑井 | 雨水井:人工清疏雨水检查井,满足招标文件质量要求 | 座 | 5000
12 | 砌筑井 | 雨水井:人工清疏雨水检查井,潜水员下井清淤,满足招标文件质量要求 | 座 | 34
13 | 砌筑井 | 污水井:机械清疏污水检查井 国产吸污车,满足招标文件质量要求 | 座 | 506
14 | 砌筑井 | 污水井:人工清疏污水检查井,满足招标文件质量要求 | 座 | 4400
15 | 砌筑井 | 污水井:人工清疏污水检查井,潜水员下井清淤,满足招标文件质量要求 | 座 | 30
16 | 清挖化粪池 | 清挖1m³化粪池人工清理,污泥外运,满足招标文件质量要求 | 座 | 50
17 | 清挖化粪池 | 清挖6m³化粪池人工清理,污泥外运,满足招标文件质量要求 | 座 | 50
18 | 清挖化粪池 | 清挖9m³化粪池人工清理,污泥外运,满足招标文件质量要求 | 座 | 50
19 | 清挖化粪池 | 清挖12m³化粪池人工清理,污泥外运,满足招标文件质量要求 | 座 | 50
20 | 清挖隔油池 | 清挖隔油池人工清理,污泥外运,满足招标文件质量要求 | 座 | 59
21 | 余方弃置 | 小型2.5吨污泥车运污泥 6～10km(运至指定处理点无公害处理) | m3 | 1200
22 | 砌筑井 | 更换钢纤维井盖座,一件套,500*500 A15级 | 座 | 30
23 | 砌筑井 | 更换钢纤维井盖座,二件套,500*500 A15级 | 座 | 30
24 | 砌筑井 | 更换钢纤维井盖座,三件套,500*500 A15级 | 座 | 30
25 | 砌筑井 | 更换钢纤维井盖座,一件套,600*600 A15级 | 座 | 30
26 | 砌筑井 | 更换钢纤维井盖座,二件套,600*600 A15级 | 座 | 30
27 | 砌筑井 | 更换钢纤维井盖座,三件套,600*600 A15级 | 座 | 30
28 | 砌筑井 | 更换钢纤维井盖座,一件套,Φ600 B125级 | 座 | 30
29 | 砌筑井 | 更换钢纤维井盖座,二件套,Φ600 B125级 | 座 | 30
30 | 砌筑井 | 更换钢纤维井盖座,三件套,Φ600 B125级 | 座 | 30
31 | 砌筑井 | 更换钢纤维井盖座,一件套,Φ700 B125级 | 座 | 30
32 | 砌筑井 | 更换钢纤维井盖座,二件套,Φ700 B125级 | 座 | 30
33 | 砌筑井 | 更换钢纤维井盖座,三件套,Φ700 B125级 | 座 | 30
34 | 砌筑井 | 更换复合井盖φ315 | 座 | 30
35 | 砌筑井 | 更换复合井盖φ450 | 座 | 30
36 | 砌筑井 | 更换复合井盖φ630 | 座 | 30
37 | 雨水口 | 更换混凝土篦盖,一件套,规格尺寸综合考虑 | 座 | 25
38 | 雨水口 | 更换混凝土篦盖,二件套,规格尺寸综合考虑 | 座 | 25
39 | 雨水口 | 更换铸铁篦盖,一件套,规格尺寸综合考虑 | 座 | 25
40 | 雨水口 | 更换铸铁篦盖,二件套,规格尺寸综合考虑 | 座 | 25
41 | 砌体出水口 | 专业潜水员封堵或拆除 DN300以内 | 处 | 10
42 | 砌体出水口 | 专业潜水员封堵或拆除 DN300-DN600 | 处 | 10
43 | 砌体出水口 | 专业潜水员封堵或拆除 DN600以外 | 处 | 5
44 | 砌体出水口 | 专业潜水员砖砌永久封堵 DN300以内 | 处 | 10
45 | 砌体出水口 | 专业潜水员砖砌永久封堵 DN300-DN600 | 处 | 10
46 | 砌体出水口 | 专业潜水员砖砌永久封堵 DN600以外 | 处 | 5
47 | 砌筑井 | 防坠网,满足招标文件质量要求 | 只 | 400
48 | 管网检测 | 管道检测 适用范围 QV检测 Φ300mm以内(含Φ300) | m | 1200
49 | 排水、降水 | 工程车 | 台班 | 238
50 | 排水、降水 | 内燃单级离心清水泵 250 | 台班 | 258
51 | 排水、降水 | 点工 | 工日 | 330