## 扉-1 招标工程量清单扉页【2024年度园区市政设施零星维
|  | 2024年度园区市政设施零星维修工程 |  |  | 工程
招 标 工 程 量 清 单
招 标 人： |  |  | 造价咨询人：
| （单位盖章） |  |  | (单位资质专用章)
法定代表人 或其授权人： |  |  | 法定代表人 或其授权人：
| (签字或盖章) |  |  | (签字或盖章)
编 制 人： |  |  | 复 核 人：
| (造价人员签字盖专用章) |  |  | (造价工程师签字盖专用章)
编 制 时 间： |  |  | 复 核 时 间：
扉-1

## 表-08 分部分项工程和单价措施项目清单与计价表【2024
分部分项工程和单价措施项目清单与计价表
工程名称：2024年度园区市政设施零星维修工程 | [5 empty] | 标段：2024年度园区市政设施零星维修工程 |  |  | 第 1 页 共 6 页
序号 | 项目编码 | 项目名称 | 项目特征描述 | 计量单位 | 工程量 |  | 金额（元）
[7 empty] | 综合单价 | 综合合价 |  | 其中：暂估价
道路工程
1 | 040203006004 | 沥青混凝土 | 1、沥青品种：中粒式沥青混凝土（AC-16C） 2、厚度：5cm | m2 | 9600
2 | 040203003001 | 透层 | 1、材料品种：乳化沥青，PC-2型 2、喷油量：0.7~1.5L/m2 | m2 | 9600
3 | 040203004001 | 封层 | 1、材料品种：改性乳化沥青 2、喷油量：沥青用量1.0kg/m2，矿料用量5~8m3/1000m2，粒径3~5mm 3、厚度：1cm | m2 | 9600
4 | 040203003002 | 粘层 | 1、材料品种：乳化沥青，PC-3型 2、喷油量：0.3~0.6L/m2 | m2 | 9600
5 | 040202015001 | 水泥稳定碎（砾）石 | 1、水泥含量：5% 2、厚度：15cm 3、含养生 | m2 | 9600
6 | 040204004001 | 安砌平石 | 1、材料品种、规格：C30混凝土预制平石70*20*10cm 2、基础、垫层：材料品种、厚度：C15细石混凝土基础 3、M7.5水泥砂浆勾缝 | m | 9600
本页小计
注：为计取规费等的使用，可在表中增设其中：“定额人工费”。
表—08
分部分项工程和单价措施项目清单与计价表
工程名称：2024年度园区市政设施零星维修工程 | [5 empty] | 标段：2024年度园区市政设施零星维修工程 |  |  | 第 2 页 共 6 页
序号 | 项目编码 | 项目名称 | 项目特征描述 | 计量单位 | 工程量 |  | 金额（元）
[7 empty] | 综合单价 | 综合合价 |  | 其中：暂估价
7 | 040204004004 | 安砌平石 | 1、材料品种、规格：大理石平石100*20*10cm 2、基础、垫层：材料品种、厚度：C20现浇混凝土 | m | 120
8 | 040204004002 | 安砌侧石 | 1、材料品种、规格：C30混凝土预制侧石70*30*10cm 2、基础、垫层：材料品种、厚度：C15细石混凝土基础 3、M7.5水泥砂浆勾缝 | m | 1200
9 | 040204004003 | 安砌侧石 | 1、材料品种、规格：大理石侧石100*30*10cm 2、基础、垫层：材料品种、厚度：2cmM10水泥砂浆 | m | 120
10 | 040203007003 | 水泥混凝土路面 | 1.混凝土强度等级:C30商砼 2.厚度:15cm 3.嵌缝材料:综合考虑 4.养护：含养护费用 5.含模板 6.含路面刻痕 | m2 | 2400
11 | 040204002002 | 人行道块料铺设 | 1、人行道砖按原样恢复，具体结合现场综合考虑 | m2 | 1200
本页小计
注：为计取规费等的使用，可在表中增设其中：“定额人工费”。
表—08
分部分项工程和单价措施项目清单与计价表
工程名称：2024年度园区市政设施零星维修工程 | [5 empty] | 标段：2024年度园区市政设施零星维修工程 |  |  | 第 3 页 共 6 页
序号 | 项目编码 | 项目名称 | 项目特征描述 | 计量单位 | 工程量 |  | 金额（元）
[7 empty] | 综合单价 | 综合合价 |  | 其中：暂估价
12 | 040203007004 | 水泥混凝土垫层 | 1.人行道垫层，C20商砼 2.厚度:7cm 3.嵌缝材料:综合考虑 4.含养护 5.含模板 | m2 | 1200
13 | 040202011001 | 碎石垫层 | 1、10cm级配碎石垫层 | m2 | 1200
管网工程
14 | 040504001001 | 更换检查井井盖 | 1、重型防盗球墨铸铁井盖 2、直径800mm 3、含拆除清理旧井盖 | 座 | 60
15 | 040504009001 | 更换雨水口 | 1、铸铁井篦井座 2、尺寸400*500mm 3、含拆除清理旧雨水口 | 座 | 60
16 | 040504009002 | 更换雨水口 | 1、混凝土井篦井座 2、尺寸400*500mm 3、含拆除清理旧雨水口 | 座 | 480
本页小计
注：为计取规费等的使用，可在表中增设其中：“定额人工费”。
表—08
分部分项工程和单价措施项目清单与计价表
工程名称：2024年度园区市政设施零星维修工程 | [5 empty] | 标段：2024年度园区市政设施零星维修工程 |  |  | 第 4 页 共 6 页
序号 | 项目编码 | 项目名称 | 项目特征描述 | 计量单位 | 工程量 |  | 金额（元）
[7 empty] | 综合单价 | 综合合价 |  | 其中：暂估价
17 | 040501004003 | 塑料管 | 1、垫层、基础材质及厚度：10cm厚中粗砂垫层 2、材质及规格：HDPE双壁波纹管De400,环刚度8KN/m2 3、连接形式：承插接口橡胶圈密封 4、铺设深度：根据现场施工要求，投标人自行综合考虑 5、管道检验及试验要求：闭水试验 6、要求保证新旧管道接合良好 | m | 24
18 | 040501004002 | 塑料管 | 1、垫层、基础材质及厚度：10cm厚中粗砂垫层 2、材质及规格：HDPE双壁波纹管De630,环刚度8KN/m2 3、连接形式：承插接口橡胶圈密封 4、铺设深度：根据现场施工要求，投标人自行综合考虑 5、管道检验及试验要求：闭水试验 6、要求保证新旧管道接合良好 | m | 24
本页小计
注：为计取规费等的使用，可在表中增设其中：“定额人工费”。
表—08
分部分项工程和单价措施项目清单与计价表
工程名称：2024年度园区市政设施零星维修工程 | [5 empty] | 标段：2024年度园区市政设施零星维修工程 |  |  | 第 5 页 共 6 页
序号 | 项目编码 | 项目名称 | 项目特征描述 | 计量单位 | 工程量 |  | 金额（元）
[7 empty] | 综合单价 | 综合合价 |  | 其中：暂估价
19 | 040501004001 | 塑料管 | 1、垫层、基础材质及厚度：10cm厚中粗砂垫层 2、材质及规格：HDPE双壁波纹管De800,环刚度8KN/m2 3、连接形式：承插接口橡胶圈密封 4、铺设深度：根据现场施工要求，投标人自行综合考虑 5、管道检验及试验要求：闭水试验 6、要求保证新旧管道接合良好 | m | 24
20 | 040504003001 | 井周加固 | 1、具体做法投标人综合考虑 2、井周加固投标人报价中须包含钢筋等全部工序内容在内。 | 座 | 12
土石方工程
21 | 041001005001 | 拆除侧缘石及基础 | 1、材质混凝土或大理石侧平石 2、包括混凝土基础 | m | 2400
22 | 041001001002 | 拆除混凝土路面 | 1.材质:混凝土路面及其结构层 2.厚度:综合考虑 | m3 | 480
23 | 040101001001 | 挖一般土方 | 1.土壤类别:一二类土 2.挖土深度:路基挖土 | m3 | 120
本页小计
注：为计取规费等的使用，可在表中增设其中：“定额人工费”。
表—08
分部分项工程和单价措施项目清单与计价表
工程名称：2024年度园区市政设施零星维修工程 | [5 empty] | 标段：2024年度园区市政设施零星维修工程 |  |  | 第 6 页 共 6 页
序号 | 项目编码 | 项目名称 | 项目特征描述 | 计量单位 | 工程量 |  | 金额（元）
[7 empty] | 综合单价 | 综合合价 |  | 其中：暂估价
24 | 040101002001 | 挖沟槽土方 | 1.土壤类别：一二类土 2.挖土深度：2m以内 3.开挖方式：综合考虑 | m3 | 120
25 | 040103001001 | 回填方 | 1.密实度要求:符合相关规范要求 2.填方材料品种:素土 3.填方来源、运距:综合考虑 4.位置:综合考虑 | m3 | 240
分部分项合计
措施项目
26 | 04B001 | 施工围挡 | 1、现场应按规定设置连续、封闭的硬质围挡 2、高度不低于2.5m 3、施工围挡需满足安全文明施工和相关规范的要求 4、该项为包干价，不再调整 | 项 | 1
单价措施合计
本页小计
合 计
注：为计取规费等的使用，可在表中增设其中：“定额人工费”。
表—08

## 表-11 总价措施项目清单与计价表【2024年度园区市政设
总价措施项目清单与计价表
工程名称：2024年度园区市政设施零星维修工程 |  |  |  | 标段：2024年度园区市政设施零星维修工程 |  |  |  | 第 1 页 共 2 页
序号 | 项目编码 | 项目名称 | 计算基础 |  | 费率 (%) | 金额 (元) | 调整 费率 (%) |  | 调整后 金额(元) | 备注
1 | 041109001001 | 安全文明施工费
1.1 | 1.1 | 基本费 | 分部分项合计+技术措施项目合计-分部分项设备费-技术措施项目设备费 |  | 1.5
1.2 | 1.2 | 增加费 | 分部分项合计+技术措施项目合计-分部分项设备费-技术措施项目设备费 |  | 0
1.3 | 1.3 | 扬尘污染防治增加费 | 分部分项合计+技术措施项目合计-分部分项设备费-技术措施项目设备费 |  | 0.31
2 | 041109010001 | 按质论价 | 分部分项合计+技术措施项目合计-分部分项设备费-技术措施项目设备费 |  | 0
3 | 041109002001 | 夜间施工 | 分部分项合计+技术措施项目合计-分部分项设备费-技术措施项目设备费
4 | 041109003001 | 二次搬运 | 分部分项合计+技术措施项目合计-分部分项设备费-技术措施项目设备费
5 | 041109004001 | 冬雨季施工 | 分部分项合计+技术措施项目合计-分部分项设备费-技术措施项目设备费
6 | 041109006001 | 地上、地下设施、建筑物的临时保护设施 | 分部分项合计+技术措施项目合计-分部分项设备费-技术措施项目设备费
7 | 041109007001 | 已完工程及设备保护 | 分部分项合计+技术措施项目合计-分部分项设备费-技术措施项目设备费
8 | 041109008001 | 临时设施 | 分部分项合计+技术措施项目合计-分部分项设备费-技术措施项目设备费
9 | 041109009001 | 赶工措施 | 分部分项合计+技术措施项目合计-分部分项设备费-技术措
编制人（造价人员）： |  |  |  | 复核人（造价工程师）：
表-11
总价措施项目清单与计价表
工程名称：2024年度园区市政设施零星维修工程 |  |  |  | 标段：2024年度园区市政设施零星维修工程 |  |  |  | 第 2 页 共 2 页
序号 | 项目编码 | 项目名称 | 计算基础 |  | 费率 (%) | 金额 (元) | 调整 费率 (%) |  | 调整后 金额(元) | 备注
施项目设备费
10 | 041109011001 | 建筑工人实名制 | 分部分项合计+技术措施项目合计-分部分项设备费-技术措施项目设备费 | [6 empty] | 建筑工人实名制设备由建筑工人工资专用账户开户银行提供的，建筑工人实名制费用按表中费率乘以0.5系数计取
11 | 041109012001 | 特殊施工降效 | 分部分项合计+技术措施项目合计-分部分项设备费-技术措施项目设备费
12 | 041109013001 | 交通组织维护 | 分部分项合计+技术措施项目合计-分部分项设备费-技术措施项目设备费
13 | 041109014001 | 协管费 | 分部分项合计+技术措施项目合计-分部分项设备费-技术措施项目设备费
14 | 041109015001 | 智慧工地费用 | 分部分项合计+技术措施项目合计-分部分项设备费-技术措施项目设备费
合 计
编制人（造价人员）： |  |  |  | 复核人（造价工程师）：
表-11

## 表-13 规费、税金项目清单与计价表【2024年度园区市政
规费、税金项目清单与计价表
工程名称：2024年度园区市政设施零星维修工程 |  |  | 标段：2024年度园区市政设施零星维修工程 |  | 第 1 页 共 1 页
序号 | 项目名称 | 计算基础 |  | 计算基数 |  | 计算费率(%) | 金额(元)
1 | 规费 | 社会保险费+住房公积金+环境保护税
1.1 | 社会保险费 | 分部分项工程+措施项目+其他项目-分部分项设备费-技术措施项目设备费 |  |  |  | 2
1.2 | 住房公积金 | 分部分项工程+措施项目+其他项目-分部分项设备费-技术措施项目设备费 |  |  |  | 0.34
1.3 | 环境保护税 | 分部分项工程+措施项目+其他项目-分部分项设备费-技术措施项目设备费 |  |  |  | 0.1
2 | 税金 | 分部分项工程+措施项目+其他项目+规费-(甲供材料费+甲供主材费+甲供设备费)/1.01 |  |  |  | 9
合 计
表—13