## 1.1 扉-1 扉页
|  | 五华路水系(上海南路至臧圩河段)生态修复工程 |  |  |  | 工程
招标工程量清单
| 招 标 人： |  |  | 造价咨询人：
|  |  | （单位盖章） |  | （单位资质专用章）
| 法定代表人 或其授权人： |  |  | 法定代表人 或其授权人：
|  |  | （签字或盖章） |  | （签字或盖章）
| 编 制 人： |  |  | 复 核 人：
|  |  | （造价人员签字盖专用章） |  | （造价工程师签字盖专用章）
| 编 制 时 间： |  | 2025年05月15日 | 复 核 时 间： | 2025年05月15日

## 3.1 表-08 分部分项工程和单价措施项目清单与计价表
分部分项工程和单价措施项目清单与计价表
工程名称：土建工程 |  |  |  |  | 标段： |  |  |  |  | 第1页 共3页
序号 | 项目编码 | 项目名称 |  | 项目特征描述 |  | 计量 单位 | 工程量 | 金额（元）
[8 empty] | 综合单价 | 合价 |  | 其中
暂估价
铺装部分
1 | 010101002002 | 挖一般土方 |  | 1、路面挖土 2、土壤类别：三类土 3、挖土深度：1.5m内 4、弃土运距：施工企业自行考虑 5、机械挖土方 |  | m3 | 670.44
2 | 050201001010 | 200*100*60厚灰色舒布洛克砖 |  | 1、素土夯实 2、100厚碎石垫层 3、150厚C20砼园路基础垫层(商品砼) 4、30厚1：3干硬性水泥砂浆 5、200*100*60厚灰色舒布洛克砖 |  | m2 | 350.95
3 | 050201001022 | 200*200*60厚盲道砖 |  | 1、素土夯实 2、100厚碎石垫层 3、150厚C20砼园路基础垫层(商品砼) 4、30厚1：3干硬性水泥砂浆 5、200*200*60厚盲道砖 |  | m2 | 200.55
4 | 050201001011 | 芝麻灰花岗岩 |  | 1、素土夯实 2、100厚碎石垫层 3、150厚C20砼园路基础垫层(商品砼) 4、30厚1：3干硬性水泥砂浆 5、600*200*50厚芝麻灰花岗岩 |  | m2 | 149.32
5 | 050201003001 | 芝麻白花岗岩路牙石 |  | 1、素土夯实 2、100厚碎石垫层 3、150厚C20砼园路基础垫层(商品砼) 4、30厚1:3水泥砂浆 5、600*120*300厚芝麻白花岗岩路牙石 |  | m | 406
本页小计
【新点2013清单造价江苏版 V10.3.6】
分部分项工程和单价措施项目清单与计价表
工程名称：土建工程 |  |  |  |  | 标段： |  |  |  |  | 第2页 共3页
序号 | 项目编码 | 项目名称 |  | 项目特征描述 |  | 计量 单位 | 工程量 | 金额（元）
[8 empty] | 综合单价 | 合价 |  | 其中
暂估价
6 | 020510004001 | 坐凳面 |  | 1、素土夯实，夯实系数≥0.93 2、100厚碎石垫层 3、100厚C20混凝土垫层 4、防潮层 5、标准MU15砖、M10水泥砂浆砌筑 6、30厚1:3水泥砂浆结合层 7、500x500x50厚哑光面芝麻白花岗岩压顶顶面及侧面哑光面 8、500x500x20厚光面芝麻白花岗岩贴面 |  | m | 4
7 | 050201001005 | 芝麻灰荔枝面花岗岩 |  | 1、素土夯实 2、100厚碎石垫层 3、150厚C20砼园路基础垫层(商品砼) 4、30厚1：3干硬性水泥砂浆 5、600x300x30厚芝麻灰荔枝面花岗岩 齐缝铺 |  | m2 | 74.8
8 | 050201001006 | 芝麻灰荔枝面花岗岩 |  | 1、素土夯实 2、100厚碎石垫层 3、150厚C20砼园路基础垫层(商品砼) 4、30厚1：3干硬性水泥砂浆 5、600x300x30厚芝麻黑荔枝面花岗岩收边 弧形处使用300x300x30厚 |  | m2 | 12.33
分部小计
生态砌块安装部分
9 | 080205004001 | 生态砌块钢筋混凝土基础 |  | 1、100厚C20混凝土层 2、φ12@150，双层双向 3、300厚C30钢筋混凝土 |  | m2 | 1036.23
10 | 050202001001 | 生态砌块驳岸 |  | 1、2000*1000*520成品生态砌块 2、内衬土工布填种植土时使用 3、每两套横向连接杆连接 4、内部用种植土回填 |  | 套 | 2720
本页小计
【新点2013清单造价江苏版 V10.3.6】
分部分项工程和单价措施项目清单与计价表
工程名称：土建工程 |  |  |  |  | 标段： |  |  |  |  | 第3页 共3页
序号 | 项目编码 | 项目名称 |  | 项目特征描述 |  | 计量 单位 | 工程量 | 金额（元）
[8 empty] | 综合单价 | 合价 |  | 其中
暂估价
11 | 010103001001 | 回填方 |  | 1、300厚碎石反滤层 2、两套中间碎石回填 |  | m3 | 644.2
分部小计
柳岸晓风北门桥及道路
12 | 050201006001 | 桥基础 |  | 1、100厚C20混凝土层 2、φ12@150，双层双向 3、300厚C30钢筋混凝土 |  | m3 | 36
13 | 040501001001 | 混凝土管 |  | 1、φ2600钢筋混凝土管道安装 2、钢丝网管口封堵 3、180°C15混凝土管基加固 |  | m | 24
14 | 040303015001 | 混凝土挡墙墙身 |  | 1、100厚C15混凝土垫层 2、300厚C30混凝土基础 3、300厚钢筋混凝土墙身 4、φ12@150钢筋双层双向 |  | m3 | 22.8
15 | 040203006002 | 沥青混凝土 |  | 1、素土夯实素土夯实95%以上 2、200厚碎石垫层 3、200厚C30钢筋混凝土（商品砼） 4、50厚中粒式沥青混凝土AC20 5、30厚细粒式沥青混凝土AC13 6、详见设计文件 |  | m2 | 192
16 | 05B010 | 热熔标线 |  | 1、材料品种：热熔型反光漆 2、线型：150宽边实线 |  | m | 48
分部小计
分部分项合计
本页小计
合 计
【新点2013清单造价江苏版 V10.3.6】

## 3.2 表-11 总价措施项目清单与计价表
总价措施项目清单与计价表
工程名称：土建工程 | [5 empty] | 标段： |  |  |  |  | 第1页 共3页
序号 | 项目编码 | 项目名称 |  | 计算基础 | 费率（%） |  | 金额（元） |  | 调整 费率（%） | 调整后 金额（元） |  | 备注
1 | 011707001001 | 安全文明施工费
1.1 |  | 基本费 |  | 分部分项合计+单价措施项目合计-除税工程设备费 | 1.000
1.2 |  | 增加费 |  | 分部分项合计+单价措施项目合计-除税工程设备费
1.3 |  | 扬尘污染防治增加费 |  | 分部分项合计+单价措施项目合计-除税工程设备费 | 0.210
2 | 011707002001 | 夜间施工 |  | 分部分项合计+单价措施项目合计-除税工程设备费
3 | 011707003001 | 非夜间施工照明 |  | 分部分项合计+单价措施项目合计-除税工程设备费 | [7 empty] | 在计取非夜间施工照明费时，建筑工程、仿古工程、修缮土建部分仅地下室（地宫）部分可计取；单独装饰、安装工程、园林绿化工程、修缮安装部分仅特殊施工部位内施工项目可计取
4 | 011707004001 | 二次搬运 |  | 分部分项合计+单价措施项目合计-除税工程设备费
5 | 011707005001 | 冬雨季施工 |  | 分部分项合计+单价措施项目合计-除税工程设备费
【新点2013清单造价江苏版 V10.3.6】
编制人（造价人员）： | [7 empty] | 复核人（造价工程师）：
总价措施项目清单与计价表
工程名称：土建工程 | [5 empty] | 标段： |  |  |  |  | 第2页 共3页
序号 | 项目编码 | 项目名称 |  | 计算基础 | 费率（%） |  | 金额（元） |  | 调整 费率（%） | 调整后 金额（元） |  | 备注
6 | 011707006001 | 地上、地下设施、建筑物的临时保护设施 |  | 分部分项合计+单价措施项目合计-除税工程设备费
7 | 011707007001 | 已完工程及设备保护 |  | 分部分项合计+单价措施项目合计-除税工程设备费
8 | 011707008001 | 临时设施 |  | 分部分项合计+单价措施项目合计-除税工程设备费
9 | 011707009001 | 赶工措施 |  | 分部分项合计+单价措施项目合计-除税工程设备费
10 | 011707010001 | 工程按质论价 |  | 分部分项合计+单价措施项目合计-除税工程设备费
11 | 011707011001 | 住宅分户验收 |  | 分部分项合计+单价措施项目合计-除税工程设备费 | [7 empty] | 在计取住宅分户验收时，大型土石方工程、桩基工程和地下室部分不计入计费基础
12 | 011707012001 | 建筑工人实名制费用 |  | 分部分项合计+单价措施项目合计-除税工程设备费 | [7 empty] | 建筑工人实名制设备由建筑工人工资专用账户开户银行提供的，建筑工人实名制费用按表中费率乘以0.5系数计取
13 | 011707091001 | 特殊条件下施工增加费 |  | 分部分项合计+单价措施项目合计-除税工程设备费
【新点2013清单造价江苏版 V10.3.6】
编制人（造价人员）： | [7 empty] | 复核人（造价工程师）：
总价措施项目清单与计价表
工程名称：土建工程 | [5 empty] | 标段： |  |  |  |  | 第3页 共3页
序号 | 项目编码 | 项目名称 |  | 计算基础 | 费率（%） |  | 金额（元） |  | 调整 费率（%） | 调整后 金额（元） |  | 备注
14 | 011707015001 | 智慧工地费用 |  | 分部分项合计+单价措施项目合计-除税工程设备费 | [7 empty] | 现场安全隐患排查、人员信息动态管理、扬尘管控视频监控、高处作业防护预警、危大工程监测预警和集成平台等设备、软件和管理费用。
【新点2013清单造价江苏版 V10.3.6】
编制人（造价人员）： | [7 empty] | 复核人（造价工程师）：

## 3.3 表-12 其他项目清单与计价汇总表
其他项目清单与计价汇总表
工程名称：土建工程 |  |  |  | 标段： |  |  | 第1页 共1页
序号 | 项目名称 |  | 金额(元) |  | 结算金额(元) | 备注
1 | 暂列金额
2 | 暂估价
2.1 | 材料暂估价
2.2 | 专业工程暂估价
3 | 计日工
4 | 总承包服务费
合 计
【新点2013清单造价江苏版 V10.3.6】

## 3.4 表-13 规费、税金项目计价表
规费、税金项目计价表
工程名称：土建工程 |  |  |  | 标段： |  |  |  | 第1页 共1页
序号 | 项目名称 |  | 计算基础 |  | 计算基数(元) |  | 计算费率(％) |  | 金额(元)
1 | 规费 |  | 环境保护税+社会保险费+住房公积金 |  |  |  | 100.000
1.1 | 社会保险费 |  | 分部分项工程费+措施项目费+其他项目费-除税工程设备费 |  |  |  | 3.300
1.2 | 住房公积金 |  | 分部分项工程费+措施项目费+其他项目费-除税工程设备费 |  |  |  | 0.550
1.3 | 环境保护税 |  | 分部分项工程费+措施项目费+其他项目费-除税工程设备费
2 | 税金 |  | 分部分项工程费+措施项目费+其他项目费+规费-除税甲供材料和甲供设备费/1.01 |  |  |  | 9.000
合 计
【新点2013清单造价江苏版 V10.3.6】
编制人（造价人员）： | [5 empty] | 复核人（造价工程师）：

## 4.1 表-08 分部分项工程和单价措施项目清单与计价表
分部分项工程和单价措施项目清单与计价表
工程名称：灌溉给水 |  |  |  |  | 标段： |  |  |  |  | 第1页 共1页
序号 | 项目编码 | 项目名称 |  | 项目特征描述 |  | 计量 单位 | 工程量 | 金额（元）
[8 empty] | 综合单价 | 合价 |  | 其中
暂估价
绿化给水
1 | 010101003001 | 挖沟槽土方 |  | 1、土壤类别：三类土 2、挖土深度：详见设计文件 |  | m3 | 120
2 | 010103001002 | 回填方 |  | 1、填方材料品种：原土 2、填方来源、运距：机械回填 |  | m3 | 120
3 | 031001006004 | 塑料管 |  | 1、安装部位：室外 2、介质：给水 3、材质、规格：PE DN63 4、连接形式：热熔 |  | m | 800
4 | 031001006007 | 塑料管 |  | 1、安装部位：室外 2、介质：给水 3、材质、规格：PE DN32 4、连接形式：热熔 |  | m | 27
5 | 031003001001 | 螺纹阀门 |  | 1、类型：快速取水阀（含阀钥匙） 2、材质：塑料 3、规格、压力等级：DN32 |  | 个 | 27
6 | 031003001002 | 螺纹阀门 |  | 1、类型：闸阀 2、规格、压力等级：DN75 3、连接形式：螺纹连接 |  | 个 | 1
7 | 031003012001 | 倒流防止器 |  | 1、材质：倒流防止器 2、型号、规格：DN75 3、连接形式：法兰 |  | 套 | 1
8 | 070112001001 | 井 |  | 1、井类型、规格尺寸：Φ60cm，井口规格10寸，深度45m |  | 座 | 1
9 | 030109011001 | 潜水泵 |  | 1、7.5KW潜水泵 |  | 台 | 1
分部小计
分部分项合计
本页小计
合 计
【新点2013清单造价江苏版 V10.3.6】

## 4.2 表-11 总价措施项目清单与计价表
总价措施项目清单与计价表
工程名称：灌溉给水 | [5 empty] | 标段： |  |  |  |  | 第1页 共2页
序号 | 项目编码 | 项目名称 |  | 计算基础 | 费率（%） |  | 金额（元） |  | 调整 费率（%） | 调整后 金额（元） |  | 备注
1 | 031302001001 | 安全文明施工费
1.1 |  | 基本费 |  | 分部分项合计+单价措施项目合计-除税工程设备费 | 1.500
1.2 |  | 增加费 |  | 分部分项合计+单价措施项目合计-除税工程设备费
1.3 |  | 扬尘污染防治增加费 |  | 分部分项合计+单价措施项目合计-除税工程设备费 | 0.210
2 | 031302002001 | 夜间施工增加 |  | 分部分项合计+单价措施项目合计-除税工程设备费
3 | 031302003001 | 非夜间施工增加 |  | 分部分项合计+单价措施项目合计-除税工程设备费
4 | 031302004001 | 二次搬运 |  | 分部分项合计+单价措施项目合计-除税工程设备费
5 | 031302005001 | 冬雨季施工增加 |  | 分部分项合计+单价措施项目合计-除税工程设备费
6 | 031302006001 | 已完工程及设备保护 |  | 分部分项合计+单价措施项目合计-除税工程设备费
7 | 031302008001 | 临时设施 |  | 分部分项合计+单价措施项目合计-除税工程设备费
8 | 031302009001 | 赶工措施 |  | 分部分项合计+单价措施项目合计-除税工程设备费
【新点2013清单造价江苏版 V10.3.6】
编制人（造价人员）： | [7 empty] | 复核人（造价工程师）：
总价措施项目清单与计价表
工程名称：灌溉给水 | [5 empty] | 标段： |  |  |  |  | 第2页 共2页
序号 | 项目编码 | 项目名称 |  | 计算基础 | 费率（%） |  | 金额（元） |  | 调整 费率（%） | 调整后 金额（元） |  | 备注
9 | 031302010001 | 工程按质论价 |  | 分部分项合计+单价措施项目合计-除税工程设备费
10 | 031302011001 | 住宅分户验收 |  | 分部分项合计+单价措施项目合计-除税工程设备费 | [7 empty] | 在计取住宅分户验收时，大型土石方工程、桩基工程和地下室部分不计入计费基础
11 | 031302012001 | 建筑工人实名制费用 |  | 分部分项合计+单价措施项目合计-除税工程设备费 | [7 empty] | 建筑工人实名制设备由建筑工人工资专用账户开户银行提供的，建筑工人实名制费用按表中费率乘以0.5系数计取
12 | 031302090001 | 地上、地下设施、建筑物的临时保护设施 |  | 分部分项合计+单价措施项目合计-除税工程设备费
13 | 031302091001 | 特殊条件下施工增加费 |  | 分部分项合计+单价措施项目合计-除税工程设备费
14 | 031302015001 | 智慧工地费用 |  | 分部分项合计+单价措施项目合计-除税工程设备费 | [7 empty] | 现场安全隐患排查、人员信息动态管理、扬尘管控视频监控、高处作业防护预警、危大工程监测预警和集成平台等设备、软件和管理费用。
【新点2013清单造价江苏版 V10.3.6】
编制人（造价人员）： | [7 empty] | 复核人（造价工程师）：

## 4.3 表-12 其他项目清单与计价汇总表
其他项目清单与计价汇总表
工程名称：灌溉给水 |  |  |  | 标段： |  |  | 第1页 共1页
序号 | 项目名称 |  | 金额(元) |  | 结算金额(元) | 备注
1 | 暂列金额
2 | 暂估价
2.1 | 材料暂估价
2.2 | 专业工程暂估价
3 | 计日工
4 | 总承包服务费
合 计
【新点2013清单造价江苏版 V10.3.6】

## 4.4 表-13 规费、税金项目计价表
规费、税金项目计价表
工程名称：灌溉给水 |  |  |  | 标段： |  |  |  | 第1页 共1页
序号 | 项目名称 |  | 计算基础 |  | 计算基数(元) |  | 计算费率(％) |  | 金额(元)
1 | 规费 |  | 环境保护税+社会保险费+住房公积金 |  |  |  | 100.000
1.1 | 社会保险费 |  | 分部分项工程费+措施项目费+其他项目费-除税工程设备费 |  |  |  | 2.400
1.2 | 住房公积金 |  | 分部分项工程费+措施项目费+其他项目费-除税工程设备费 |  |  |  | 0.420
1.3 | 环境保护税 |  | 分部分项工程费+措施项目费+其他项目费-除税工程设备费
2 | 税金 |  | 分部分项工程费+措施项目费+其他项目费+规费-除税甲供材料和甲供设备费/1.01 |  |  |  | 9.000
合 计
【新点2013清单造价江苏版 V10.3.6】
编制人（造价人员）： | [5 empty] | 复核人（造价工程师）：

## 5.1 表-08 分部分项工程和单价措施项目清单与计价表
分部分项工程和单价措施项目清单与计价表
工程名称：栏杆工程 |  |  |  |  | 标段： |  |  |  |  | 第1页 共1页
序号 | 项目编码 | 项目名称 |  | 项目特征描述 |  | 计量 单位 | 工程量 | 金额（元）
[8 empty] | 综合单价 | 合价 |  | 其中
暂估价
1 | 050307006001 | 造型锌钢护栏 |  | 1、铁艺栏杆规格：H:100cm，横杆4cm*4cm*1.2mm，立柱5cm*5cm*1.5mm，小立柱2cm*2cm*1.2mm，横杆间距0.6m，立柱间距2mm 2、防护材料种类：喷塑锌钢护栏 3、砼基础 |  | m | 700
2 | 080207011004 | 钢栏杆 |  | 1、柳岸晓风桥面护栏 2、成品不锈钢护栏 3、详见图纸 |  | m | 50
分部分项合计
本页小计
合 计
【新点2013清单造价江苏版 V10.3.6】

## 5.2 表-11 总价措施项目清单与计价表
总价措施项目清单与计价表
工程名称：栏杆工程 | [5 empty] | 标段： |  |  |  |  | 第1页 共3页
序号 | 项目编码 | 项目名称 |  | 计算基础 | 费率（%） |  | 金额（元） |  | 调整 费率（%） | 调整后 金额（元） |  | 备注
1 | 011707001001 | 安全文明施工费
1.1 |  | 基本费 |  | 分部分项合计+单价措施项目合计-除税工程设备费 | 3.100
1.2 |  | 增加费 |  | 分部分项合计+单价措施项目合计-除税工程设备费
1.3 |  | 扬尘污染防治增加费 |  | 分部分项合计+单价措施项目合计-除税工程设备费 | 0.310
2 | 011707002001 | 夜间施工 |  | 分部分项合计+单价措施项目合计-除税工程设备费
3 | 011707003001 | 非夜间施工照明 |  | 分部分项合计+单价措施项目合计-除税工程设备费 | [7 empty] | 在计取非夜间施工照明费时，建筑工程、仿古工程、修缮土建部分仅地下室（地宫）部分可计取；单独装饰、安装工程、园林绿化工程、修缮安装部分仅特殊施工部位内施工项目可计取
4 | 011707004001 | 二次搬运 |  | 分部分项合计+单价措施项目合计-除税工程设备费
5 | 011707005001 | 冬雨季施工 |  | 分部分项合计+单价措施项目合计-除税工程设备费
【新点2013清单造价江苏版 V10.3.6】
编制人（造价人员）： | [7 empty] | 复核人（造价工程师）：
总价措施项目清单与计价表
工程名称：栏杆工程 | [5 empty] | 标段： |  |  |  |  | 第2页 共3页
序号 | 项目编码 | 项目名称 |  | 计算基础 | 费率（%） |  | 金额（元） |  | 调整 费率（%） | 调整后 金额（元） |  | 备注
6 | 011707006001 | 地上、地下设施、建筑物的临时保护设施 |  | 分部分项合计+单价措施项目合计-除税工程设备费
7 | 011707007001 | 已完工程及设备保护 |  | 分部分项合计+单价措施项目合计-除税工程设备费
8 | 011707008001 | 临时设施 |  | 分部分项合计+单价措施项目合计-除税工程设备费
9 | 011707009001 | 赶工措施 |  | 分部分项合计+单价措施项目合计-除税工程设备费
10 | 011707010001 | 工程按质论价 |  | 分部分项合计+单价措施项目合计-除税工程设备费
11 | 011707011001 | 住宅分户验收 |  | 分部分项合计+单价措施项目合计-除税工程设备费 | [7 empty] | 在计取住宅分户验收时，大型土石方工程、桩基工程和地下室部分不计入计费基础
12 | 011707012001 | 建筑工人实名制费用 |  | 分部分项合计+单价措施项目合计-除税工程设备费 | [7 empty] | 建筑工人实名制设备由建筑工人工资专用账户开户银行提供的，建筑工人实名制费用按表中费率乘以0.5系数计取
13 | 011707091001 | 特殊条件下施工增加费 |  | 分部分项合计+单价措施项目合计-除税工程设备费
【新点2013清单造价江苏版 V10.3.6】
编制人（造价人员）： | [7 empty] | 复核人（造价工程师）：
总价措施项目清单与计价表
工程名称：栏杆工程 | [5 empty] | 标段： |  |  |  |  | 第3页 共3页
序号 | 项目编码 | 项目名称 |  | 计算基础 | 费率（%） |  | 金额（元） |  | 调整 费率（%） | 调整后 金额（元） |  | 备注
14 | 011707015001 | 智慧工地费用 |  | 分部分项合计+单价措施项目合计-除税工程设备费 | [7 empty] | 现场安全隐患排查、人员信息动态管理、扬尘管控视频监控、高处作业防护预警、危大工程监测预警和集成平台等设备、软件和管理费用。
【新点2013清单造价江苏版 V10.3.6】
编制人（造价人员）： | [7 empty] | 复核人（造价工程师）：

## 5.3 表-12 其他项目清单与计价汇总表
其他项目清单与计价汇总表
工程名称：栏杆工程 |  |  |  | 标段： |  |  | 第1页 共1页
序号 | 项目名称 |  | 金额(元) |  | 结算金额(元) | 备注
1 | 暂列金额
2 | 暂估价
2.1 | 材料暂估价
2.2 | 专业工程暂估价
3 | 计日工
4 | 总承包服务费
合 计
【新点2013清单造价江苏版 V10.3.6】

## 5.4 表-13 规费、税金项目计价表
规费、税金项目计价表
工程名称：栏杆工程 |  |  |  | 标段： |  |  |  | 第1页 共1页
序号 | 项目名称 |  | 计算基础 |  | 计算基数(元) |  | 计算费率(％) |  | 金额(元)
1 | 规费 |  | 环境保护税+社会保险费+住房公积金 |  |  |  | 100.000
1.1 | 社会保险费 |  | 分部分项工程费+措施项目费+其他项目费-除税工程设备费 |  |  |  | 3.200
1.2 | 住房公积金 |  | 分部分项工程费+措施项目费+其他项目费-除税工程设备费 |  |  |  | 0.530
1.3 | 环境保护税 |  | 分部分项工程费+措施项目费+其他项目费-除税工程设备费
2 | 税金 |  | 分部分项工程费+措施项目费+其他项目费+规费-除税甲供材料和甲供设备费/1.01 |  |  |  | 9.000
合 计
【新点2013清单造价江苏版 V10.3.6】
编制人（造价人员）： | [5 empty] | 复核人（造价工程师）：

## 6.1 表-08 分部分项工程和单价措施项目清单与计价表
分部分项工程和单价措施项目清单与计价表
工程名称：土方工程 |  |  |  |  | 标段： |  |  |  |  | 第1页 共1页
序号 | 项目编码 | 项目名称 |  | 项目特征描述 |  | 计量 单位 | 工程量 | 金额（元）
[8 empty] | 综合单价 | 合价 |  | 其中
暂估价
1 | 040103002001 | 余方弃置 |  | 1、余方弃置 2、运距自行考虑 3、河道开挖清淤 |  | m3 | 8300
2 | 050101009001 | 种植土回（换）填 |  | 1、外购种植土回填 2、生态砌块内土方回填 |  | m3 | 1313.71
3 | 010103001003 | 回填方 |  | 1、开挖土回填压实度≥0.96 2、生态砌块内侧土方回填 |  | m3 | 608.78
4 | 010103001002 | 回填方 |  | 1、1:9水泥土回填厚1m,压实度≥0.97 无侧限抗压强度7天不小于0.7MPa 2、生态砌块内侧，人行道基础土方回填 |  | m3 | 500.77
5 | 010101002003 | 挖一般土方 |  | 1、生态砌块基础开挖至老土层 2、土壤类别：三类土 3、挖土深度：1.5m内 4、弃土运距：施工企业自行考虑 5、机械挖土方 |  | m3 | 837.89
6 | 010101002004 | 挖一般土方 |  | 1、桥基础开挖至老土层 2、土壤类别：三类土 3、挖土深度：1.5m内 4、弃土运距：施工企业自行考虑 5、机械挖土方 |  | m3 | 180
7 | 010103001004 | 回填方 |  | 1、开挖土回填压实度≥0.96 2、沥青道路基础回填 |  | m3 | 203.22
分部分项合计
本页小计
合 计
【新点2013清单造价江苏版 V10.3.6】

## 6.2 表-11 总价措施项目清单与计价表
总价措施项目清单与计价表
工程名称：土方工程 | [5 empty] | 标段： |  |  |  |  | 第1页 共3页
序号 | 项目编码 | 项目名称 |  | 计算基础 | 费率（%） |  | 金额（元） |  | 调整 费率（%） | 调整后 金额（元） |  | 备注
1 | 011707001001 | 安全文明施工费
1.1 |  | 基本费 |  | 分部分项合计+单价措施项目合计-除税工程设备费 | 1.500
1.2 |  | 增加费 |  | 分部分项合计+单价措施项目合计-除税工程设备费
1.3 |  | 扬尘污染防治增加费 |  | 分部分项合计+单价措施项目合计-除税工程设备费 | 0.420
2 | 011707002001 | 夜间施工 |  | 分部分项合计+单价措施项目合计-除税工程设备费
3 | 011707003001 | 非夜间施工照明 |  | 分部分项合计+单价措施项目合计-除税工程设备费 | [7 empty] | 在计取非夜间施工照明费时，建筑工程、仿古工程、修缮土建部分仅地下室（地宫）部分可计取；单独装饰、安装工程、园林绿化工程、修缮安装部分仅特殊施工部位内施工项目可计取
4 | 011707004001 | 二次搬运 |  | 分部分项合计+单价措施项目合计-除税工程设备费
5 | 011707005001 | 冬雨季施工 |  | 分部分项合计+单价措施项目合计-除税工程设备费
【新点2013清单造价江苏版 V10.3.6】
编制人（造价人员）： | [7 empty] | 复核人（造价工程师）：
总价措施项目清单与计价表
工程名称：土方工程 | [5 empty] | 标段： |  |  |  |  | 第2页 共3页
序号 | 项目编码 | 项目名称 |  | 计算基础 | 费率（%） |  | 金额（元） |  | 调整 费率（%） | 调整后 金额（元） |  | 备注
6 | 011707006001 | 地上、地下设施、建筑物的临时保护设施 |  | 分部分项合计+单价措施项目合计-除税工程设备费
7 | 011707007001 | 已完工程及设备保护 |  | 分部分项合计+单价措施项目合计-除税工程设备费
8 | 011707008001 | 临时设施 |  | 分部分项合计+单价措施项目合计-除税工程设备费
9 | 011707009001 | 赶工措施 |  | 分部分项合计+单价措施项目合计-除税工程设备费
10 | 011707010001 | 工程按质论价 |  | 分部分项合计+单价措施项目合计-除税工程设备费
11 | 011707011001 | 住宅分户验收 |  | 分部分项合计+单价措施项目合计-除税工程设备费 | [7 empty] | 在计取住宅分户验收时，大型土石方工程、桩基工程和地下室部分不计入计费基础
12 | 011707012001 | 建筑工人实名制费用 |  | 分部分项合计+单价措施项目合计-除税工程设备费 | [7 empty] | 建筑工人实名制设备由建筑工人工资专用账户开户银行提供的，建筑工人实名制费用按表中费率乘以0.5系数计取
13 | 011707091001 | 特殊条件下施工增加费 |  | 分部分项合计+单价措施项目合计-除税工程设备费
【新点2013清单造价江苏版 V10.3.6】
编制人（造价人员）： | [7 empty] | 复核人（造价工程师）：
总价措施项目清单与计价表
工程名称：土方工程 | [5 empty] | 标段： |  |  |  |  | 第3页 共3页
序号 | 项目编码 | 项目名称 |  | 计算基础 | 费率（%） |  | 金额（元） |  | 调整 费率（%） | 调整后 金额（元） |  | 备注
14 | 011707015001 | 智慧工地费用 |  | 分部分项合计+单价措施项目合计-除税工程设备费 | [7 empty] | 现场安全隐患排查、人员信息动态管理、扬尘管控视频监控、高处作业防护预警、危大工程监测预警和集成平台等设备、软件和管理费用。
【新点2013清单造价江苏版 V10.3.6】
编制人（造价人员）： | [7 empty] | 复核人（造价工程师）：

## 6.3 表-12 其他项目清单与计价汇总表
其他项目清单与计价汇总表
工程名称：土方工程 |  |  |  | 标段： |  |  | 第1页 共1页
序号 | 项目名称 |  | 金额(元) |  | 结算金额(元) | 备注
1 | 暂列金额 |  | 20000.00
2 | 暂估价 |  | 200000.00
2.1 | 材料暂估价
2.2 | 专业工程暂估价 |  | 200000.00
3 | 计日工
4 | 总承包服务费
合 计 |  |  | 220000.00
【新点2013清单造价江苏版 V10.3.6】

## 6.4 表-13 规费、税金项目计价表
规费、税金项目计价表
工程名称：土方工程 |  |  |  | 标段： |  |  |  | 第1页 共1页
序号 | 项目名称 |  | 计算基础 |  | 计算基数(元) |  | 计算费率(％) |  | 金额(元)
1 | 规费 |  | 环境保护税+社会保险费+住房公积金 |  |  |  | 100.000
1.1 | 社会保险费 |  | 分部分项工程费+措施项目费+其他项目费-除税工程设备费 |  |  |  | 1.300
1.2 | 住房公积金 |  | 分部分项工程费+措施项目费+其他项目费-除税工程设备费 |  |  |  | 0.240
1.3 | 环境保护税 |  | 分部分项工程费+措施项目费+其他项目费-除税工程设备费
2 | 税金 |  | 分部分项工程费+措施项目费+其他项目费+规费-除税甲供材料和甲供设备费/1.01 |  |  |  | 9.000
合 计
【新点2013清单造价江苏版 V10.3.6】
编制人（造价人员）： | [5 empty] | 复核人（造价工程师）：

## 7.1 表-08 分部分项工程和单价措施项目清单与计价表
分部分项工程和单价措施项目清单与计价表
工程名称：绿化工程 |  |  |  |  | 标段： |  |  |  |  | 第1页 共7页
序号 | 项目编码 | 项目名称 |  | 项目特征描述 |  | 计量 单位 | 工程量 | 金额（元）
[8 empty] | 综合单价 | 合价 |  | 其中
暂估价
1 | 050102001009 | 栽植乔木 |  | 1、种类：朴树 2、胸径：Ø：12cm 3、株高：H：650-700cm 4、冠径：P：450-500cm 5、养护期：二级养护一年 6、重要的落叶型行道树，树形优美、生长健壮、树千直立、树冠完整无偏冠、无虫害。 |  | 株 | 35
2 | 050102001010 | 栽植乔木 |  | 1、种类：榉树1 2、胸径：Ø：18cm 3、株高：H：700-750cm 4、冠径：P：450-500cm 5、养护期：二级养护一年 6、重要的落叶型骨干树，树形优美、生长健壮、树干直立、树冠完整无偏冠、无虫害。一级分枝点部位3分枝以上，二级分枝匀称。 |  | 株 | 3
3 | 050102001011 | 栽植乔木 |  | 1、种类：榉树2 2、胸径：Ø：15cm 3、株高：H：650-700cm 4、冠径：P：400-450cm 5、养护期：二级养护一年 6、重要的落叶型骨干树，树形优美、生长健壮、树干直立、树冠完整无偏冠、无虫害。一级分枝点部位3分枝以上，二级分枝匀称。 |  | 株 | 6
本页小计
【新点2013清单造价江苏版 V10.3.6】
分部分项工程和单价措施项目清单与计价表
工程名称：绿化工程 |  |  |  |  | 标段： |  |  |  |  | 第2页 共7页
序号 | 项目编码 | 项目名称 |  | 项目特征描述 |  | 计量 单位 | 工程量 | 金额（元）
[8 empty] | 综合单价 | 合价 |  | 其中
暂估价
4 | 050102001012 | 栽植乔木 |  | 1、种类：红梅1 2、胸径：Ø：10cm 3、株高：H：350cm 4、冠径：P：300-320cm 5、养护期：二级养护一年 6、重要配景花灌木，树形优美、生长健壮、树冠完整无偏冠、无虫害。自然式种植，种植后保留所有枝条。 |  | 株 | 15
5 | 050102001013 | 栽植乔木 |  | 1、种类：红梅2 2、胸径：Ø：8cm 3、株高：H：300cm 4、冠径：P：280-300cm 5、养护期：二级养护一年 6、重要配景花灌木，树形优美、生长健壮、树冠完整无偏冠、无虫害。自然式种植，种植后保留所有枝条。 |  | 株 | 7
6 | 050102001014 | 栽植乔木 |  | 1、种类：腊梅 2、冠径：P：300cm 3、养护期：二级养护一年 4、重要配景花灌木，树形优美、生长健壮、树冠完整无偏冠、无虫害。丛生苗，低分枝，5分支以上。 |  | 株 | 4
7 | 050102001015 | 栽植乔木 |  | 1、种类：石楠 2、株高：H：300-330cm 3、冠径：P：220-250cm 4、养护期：二级养护一年 5、重要的常绿配景树，树形优美、生长健壮、树冠完无偏冠、无病虫害。自然式种植，高度可变化。 |  | 株 | 8
本页小计
【新点2013清单造价江苏版 V10.3.6】
分部分项工程和单价措施项目清单与计价表
工程名称：绿化工程 |  |  |  |  | 标段： |  |  |  |  | 第3页 共7页
序号 | 项目编码 | 项目名称 |  | 项目特征描述 |  | 计量 单位 | 工程量 | 金额（元）
[8 empty] | 综合单价 | 合价 |  | 其中
暂估价
8 | 050102001016 | 栽植乔木 |  | 1、种类：红叶李1 2、胸径：Ø：8cm 3、株高：H：300-330cm 4、冠径：P：250-280cm 5、养护期：二级养护一年 6、重要配景花灌木，树形优美、生长健壮、树冠完整无偏冠、无虫害。自然式种植，种植后保留所有枝条。 |  | 株 | 1
9 | 050102001017 | 栽植乔木 |  | 1、种类：红叶李2 2、胸径：Ø：6cm 3、株高：H：280-300cm 4、冠径：P：200-250cm 5、养护期：二级养护一年 6、重要配景花灌木，树形优美、生长健壮、树冠完整无偏冠、无虫害。自然式种植，种植后保留所有枝条。 |  | 株 | 2
10 | 050102002016 | 栽植灌木 |  | 1、种类：结香 2、蓬径：P：150cm 3、养护期：二级养护一年 4、10分枝以上/丛 |  | 株 | 2
11 | 050102002017 | 栽植灌木 |  | 1、种类：金森女贞球1（净球） 2、蓬径：P：150cm 3、养护期：二级养护一年 4、球体紧密、球形丰满，球径为初次修剪后尺寸，不得拼球。 |  | 株 | 4
12 | 050102002018 | 栽植灌木 |  | 1、种类：金森女贞球2（净球） 2、蓬径：P：120cm 3、养护期：二级养护一年 4、球体紧密、球形丰满，球径为初次修剪后尺寸，不得拼球。 |  | 株 | 6
本页小计
【新点2013清单造价江苏版 V10.3.6】
分部分项工程和单价措施项目清单与计价表
工程名称：绿化工程 |  |  |  |  | 标段： |  |  |  |  | 第4页 共7页
序号 | 项目编码 | 项目名称 |  | 项目特征描述 |  | 计量 单位 | 工程量 | 金额（元）
[8 empty] | 综合单价 | 合价 |  | 其中
暂估价
13 | 050102002019 | 栽植灌木 |  | 1、种类：红花继木球1（净球） 2、蓬径：P：150cm 3、养护期：二级养护一年 4、球体紧密、球形丰满，球径为初次修剪后尺寸，不得拼球。 |  | 株 | 2
14 | 050102002020 | 栽植灌木 |  | 1、种类：红花继木球2（净球） 2、蓬径：P：120cm 3、养护期：二级养护一年 4、球体紧密、球形丰满，球径为初次修剪后尺寸，不得拼球。 |  | 株 | 3
15 | 050102005028 | 栽植绿篱 |  | 1、种类：红叶石楠（大杯） 2、篱高：H：35-40cm 3、蓬径：P：25-30cm 4、单位面积株数：49株/㎡ 5、养护期：二级养护一年 6、4分枝以上/株，修剪后净高，密植。营养钵苗，多角度不见裸土。 |  | m2 | 123
16 | 050102005029 | 栽植绿篱 |  | 1、种类：金边黄杨（大杯） 2、篱高：H：35-40cm 3、蓬径：P：25-30cm 4、单位面积株数：49株/㎡ 5、养护期：二级养护一年 6、4分枝以上/株，修剪后净高，密植。营养钵苗，多角度不见裸土。 |  | m2 | 329
本页小计
【新点2013清单造价江苏版 V10.3.6】
分部分项工程和单价措施项目清单与计价表
工程名称：绿化工程 |  |  |  |  | 标段： |  |  |  |  | 第5页 共7页
序号 | 项目编码 | 项目名称 |  | 项目特征描述 |  | 计量 单位 | 工程量 | 金额（元）
[8 empty] | 综合单价 | 合价 |  | 其中
暂估价
17 | 050102005030 | 栽植绿篱 |  | 1、种类：小叶栀子（大杯） 2、篱高：H：30-35cm 3、蓬径：P：25-30cm 4、单位面积株数：36株/㎡ 5、养护期：二级养护一年 6、4分枝以上/株，修剪后净高，密植，多角度不见裸土 |  | m2 | 25
18 | 050102005031 | 栽植绿篱 |  | 1、种类：毛鹃（大杯） 2、篱高：H：35-40cm 3、蓬径：P：25-30cm 4、单位面积株数：36株/㎡ 5、养护期：二级养护一年 6、4分枝以上/株，修剪后净高，密植，多角度不见裸土 |  | m2 | 40
19 | 050102008024 | 栽植花卉 |  | 1、花卉种类：姬岩垂草 2、单位面积株数：36株/㎡ 3、养护期：一年二级养护 4、满种，不见裸土 |  | m2 | 22
20 | 050102008025 | 栽植花卉 |  | 1、花卉种类：细叶麦冬 2、单位面积株数：81株/㎡ 3、养护期：一年二级养护 4、满种，不见裸土 |  | m2 | 72
21 | 050102008026 | 栽植花卉 |  | 1、花卉种类：金边阔叶麦冬 2、单位面积株数：64丛/㎡ 3、养护期：一年二级养护 4、满种，不见裸土 |  | m2 | 29
22 | 050102012003 | 铺种草皮 |  | 1、草皮种类：果岭草(沙底) 2、铺种方式：铺/草皮卷 3、养护期：二级养护一年 |  | m2 | 490
本页小计
【新点2013清单造价江苏版 V10.3.6】
分部分项工程和单价措施项目清单与计价表
工程名称：绿化工程 |  |  |  |  | 标段： |  |  |  |  | 第6页 共7页
序号 | 项目编码 | 项目名称 |  | 项目特征描述 |  | 计量 单位 | 工程量 | 金额（元）
[8 empty] | 综合单价 | 合价 |  | 其中
暂估价
23 | 050102009001 | 栽植水生植物 |  | 1、植物种类：黄菖蒲 2、养护期：二级养护一年 3、单位面积株数：36丛/㎡ 4、》3芽/株，自然生长，不修剪 |  | m2 | 320
24 | 050102009002 | 栽植水生植物 |  | 1、植物种类：千屈菜 2、养护期：二级养护一年 3、单位面积株数：36丛/㎡ 4、红花，》3芽/株，自然生长，不修剪 |  | m2 | 100
25 | 050102009003 | 栽植水生植物 |  | 1、植物种类：大叶再力花 2、养护期：二级养护一年 3、单位面积株数：6丛/㎡ 4、5-6株/丛，自然生长，不修剪 |  | m2 | 176
26 | 050102009004 | 栽植水生植物 |  | 1、植物种类：常绿水生鸢尾 2、养护期：二级养护一年 3、单位面积株数：16丛/㎡ 4、》3芽/株，自然生长，不修剪 |  | m2 | 192
27 | 050102009005 | 栽植水生植物 |  | 1、植物种类：水生美人蕉 2、养护期：二级养护一年 3、单位面积株数：16丛/㎡ 4、》3芽/株，自然生长，不修剪 |  | m2 | 60
28 | 050102009006 | 栽植水生植物 |  | 1、植物种类：细叶莎草 2、养护期：二级养护一年 3、单位面积株数：9丛/㎡ 4、》3芽/株，自然生长，不修剪 |  | m2 | 120
本页小计
【新点2013清单造价江苏版 V10.3.6】
分部分项工程和单价措施项目清单与计价表
工程名称：绿化工程 |  |  |  |  | 标段： |  |  |  |  | 第7页 共7页
序号 | 项目编码 | 项目名称 |  | 项目特征描述 |  | 计量 单位 | 工程量 | 金额（元）
[8 empty] | 综合单价 | 合价 |  | 其中
暂估价
29 | 050101010001 | 整理绿化用地 |  | 1、人工整地 |  | m2 | 2098
分部分项合计
1 | 05B001 | 补充清单 |  | 草绳绕树干胸径在15cm以内 |  | m | 53
2 | 05B002 | 补充清单 |  | 树棍四脚井字桩 |  | 株 | 56
3 | 05B003 | 补充清单 |  | 草绳绕树干胸径在20cm以内 |  | m | 3
4 | 05B004 | 补充清单 |  | 草绳绕树干胸径在10cm以内 |  | m | 25
5 | 05B005 | 补充清单 |  | 毛竹扁担桩 |  | 株 | 25
单价措施合计
本页小计
合 计
【新点2013清单造价江苏版 V10.3.6】

## 7.2 表-11 总价措施项目清单与计价表
总价措施项目清单与计价表
工程名称：绿化工程 | [5 empty] | 标段： |  |  |  |  | 第1页 共3页
序号 | 项目编码 | 项目名称 |  | 计算基础 | 费率（%） |  | 金额（元） |  | 调整 费率（%） | 调整后 金额（元） |  | 备注
1 | 050405001001 | 安全文明施工费
1.1 |  | 基本费 |  | 分部分项合计+单价措施项目合计-除税工程设备费 | 1.000
1.2 |  | 增加费 |  | 分部分项合计+单价措施项目合计-除税工程设备费
1.3 |  | 扬尘污染防治增加费 |  | 分部分项合计+单价措施项目合计-除税工程设备费 | 0.210
2 | 050405002001 | 夜间施工 |  | 分部分项合计+单价措施项目合计-除税工程设备费
3 | 050405003001 | 非夜间施工照明 |  | 分部分项合计+单价措施项目合计-除税工程设备费 | [7 empty] | 在计取非夜间施工照明费时，建筑工程、仿古工程、修缮土建部分仅地下室（地宫）部分可计取；单独装饰、安装工程、园林绿化工程、修缮安装部分仅特殊施工部位内施工项目可计取
4 | 050405004001 | 二次搬运 |  | 分部分项合计+单价措施项目合计-除税工程设备费
5 | 050405005001 | 冬雨季施工 |  | 分部分项合计+单价措施项目合计-除税工程设备费
【新点2013清单造价江苏版 V10.3.6】
编制人（造价人员）： | [7 empty] | 复核人（造价工程师）：
总价措施项目清单与计价表
工程名称：绿化工程 | [5 empty] | 标段： |  |  |  |  | 第2页 共3页
序号 | 项目编码 | 项目名称 |  | 计算基础 | 费率（%） |  | 金额（元） |  | 调整 费率（%） | 调整后 金额（元） |  | 备注
6 | 050405006001 | 反季节栽植影响措施 |  | 分部分项合计+单价措施项目合计-除税工程设备费
7 | 050405007001 | 地上、地下设施的临时保护设施 |  | 分部分项合计+单价措施项目合计-除税工程设备费
8 | 050405008001 | 已完工程及设备保护 |  | 分部分项合计+单价措施项目合计-除税工程设备费
9 | 050405009001 | 临时设施 |  | 分部分项合计+单价措施项目合计-除税工程设备费
10 | 050405010001 | 赶工措施 |  | 分部分项合计+单价措施项目合计-除税工程设备费
11 | 050405011001 | 工程按质论价 |  | 分部分项合计+单价措施项目合计-除税工程设备费
12 | 050405012001 | 建筑工人实名制费用 |  | 分部分项合计+单价措施项目合计-除税工程设备费 | [7 empty] | 建筑工人实名制设备由建筑工人工资专用账户开户银行提供的，建筑工人实名制费用按表中费率乘以0.5系数计取
13 | 050405091001 | 特殊条件下施工增加费 |  | 分部分项合计+单价措施项目合计-除税工程设备费
【新点2013清单造价江苏版 V10.3.6】
编制人（造价人员）： | [7 empty] | 复核人（造价工程师）：
总价措施项目清单与计价表
工程名称：绿化工程 | [5 empty] | 标段： |  |  |  |  | 第3页 共3页
序号 | 项目编码 | 项目名称 |  | 计算基础 | 费率（%） |  | 金额（元） |  | 调整 费率（%） | 调整后 金额（元） |  | 备注
14 | 050405015001 | 智慧工地费用 |  | 分部分项合计+单价措施项目合计-除税工程设备费 | [7 empty] | 现场安全隐患排查、人员信息动态管理、扬尘管控视频监控、高处作业防护预警、危大工程监测预警和集成平台等设备、软件和管理费用。
【新点2013清单造价江苏版 V10.3.6】
编制人（造价人员）： | [7 empty] | 复核人（造价工程师）：

## 7.3 表-12 其他项目清单与计价汇总表
其他项目清单与计价汇总表
工程名称：绿化工程 |  |  |  | 标段： |  |  | 第1页 共1页
序号 | 项目名称 |  | 金额(元) |  | 结算金额(元) | 备注
1 | 暂列金额 |  | 160000.00
2 | 暂估价
2.1 | 材料暂估价
2.2 | 专业工程暂估价
3 | 计日工
4 | 总承包服务费
合 计 |  |  | 160000.00
【新点2013清单造价江苏版 V10.3.6】

## 7.4 表-13 规费、税金项目计价表
规费、税金项目计价表
工程名称：绿化工程 |  |  |  | 标段： |  |  |  | 第1页 共1页
序号 | 项目名称 |  | 计算基础 |  | 计算基数(元) |  | 计算费率(％) |  | 金额(元)
1 | 规费 |  | 环境保护税+社会保险费+住房公积金 |  |  |  | 100.000
1.1 | 社会保险费 |  | 分部分项工程费+措施项目费+其他项目费-除税工程设备费 |  |  |  | 3.300
1.2 | 住房公积金 |  | 分部分项工程费+措施项目费+其他项目费-除税工程设备费 |  |  |  | 0.550
1.3 | 环境保护税 |  | 分部分项工程费+措施项目费+其他项目费-除税工程设备费
2 | 税金 |  | 分部分项工程费+措施项目费+其他项目费+规费-除税甲供材料和甲供设备费/1.01 |  |  |  | 9.000
合 计
【新点2013清单造价江苏版 V10.3.6】
编制人（造价人员）： | [5 empty] | 复核人（造价工程师）：