## 1.1封-1 招标工程量清单封面
| 2025年黄川镇乡村振兴产业园(三期)标准化厂房建设项目 |  | 工程
招标工程量清单
招 标 人：
（单位盖章）
造价咨询人：
（单位盖章）
2025年09月26日
封-1

## 1.2扉-1 招标工程量清单扉页
| 2025年黄川镇乡村振兴产业园(三期)标准化厂房建设项目 |  |  | 工程
招标工程量清单
招 标 人： |  |  | 造价咨询人：
|  | （单位盖章） |  | （单位资质专用章）
法定代表人 或其授权人： |  |  | 法定代表人 或其授权人：
|  | （签字或盖章） |  | （签字或盖章）
编 制 人： |  |  | 复 核 人：
|  | （造价人员签字盖专用章） |  | （造价工程师签字盖专用章）
编制时间： |  | 2025年09月26日 | 复核时间： | 2025年09月29日
扉-1

## 1.3表-01 工程计价总说明
总 说 明
工程名称：2025年黄川镇乡村振兴产业园(三期)标准化厂房建设项目 | 第1页 共1页
1、机械挖土方，余土现场堆放，不影响项目施工。余土建设单位处理，施工方无权处理。 2、屋面太阳能二次深化设计，本次招标未列编。
表-01

## 3.1表-08 分部分项工程和单价措施项目清单与计价表
分部分项工程和单价措施项目清单与计价表
工程名称：1#厂房-土建工 |  |  |  | 标段： |  |  | 第1页 共10页
序 号 | 项目编码 | 项目名称 | 项目特征描述 |  | 计量 单位 | 工程量 | 金 额(元)
[7 empty] | 综合单价 | 合价 | 其中
暂估价
|  | 土石方工程 |  |  |  | 1
1 | 010101001001 | 平整场地 | 1.土壤类别:由投标单位根据地质报告及踏勘现场自行确定 2.弃土运距:由投标单位根据地质报告及踏勘现场自行确定 3.取土运距:由投标单位根据地质报告及踏勘现场自行确定 4.清单未尽事宜详见图纸及规范要求 |  | m2 | 2150.28
2 | 010101003001 | 挖沟槽土方 | 1.土壤类别:由投标单位根据现场及地质勘测报告综合考虑 2.挖土深度:2米内 3.弃土运距:由投标单位根据现场实际情况自行考虑 4.人工配合机械清理土方，底部200~300厚土方由人工铲除 5.清单未尽事宜详见图纸及规范要求 |  | m3 | 174.22
3 | 010101004001 | 挖基坑土方 | 1.土壤类别:由投标单位根据现场及地质勘测报告综合考虑 2.挖土深度:2米内 3.弃土运距:由投标单位根据现场实际情况自行考虑 4.人工配合机械清理土方，底部200~300厚土方由人工铲除 5.清单未尽事宜详见图纸及规范要求 |  | m3 | 1269.4
4 | 010101002001 | 挖一般土方 | 1.土壤类别:由投标单位根据现场及地质勘测报告综合考虑 2.挖土深度:结合现场综合考虑 3.弃土运距:由投标单位根据现场实际情况自行考虑 4.人工配合机械清理土方，底部200~300厚土方由人工铲除 5.清单未尽事宜详见图纸及规范要求 |  | m3 | 529.55
5 | 010103001001 | 回填方 | 1.密实度要求:满足设计图纸及规范要求 2.填方材料品种:满足设计图纸及规范要求 3.填方粒径要求:满足设计图纸及规范要求 4.填方来源、运距:由投标单位根据现场实际情况自行考虑 5.清单未尽事宜详见图纸及规范要求 |  | m3 | 1137.83
|  | 砌筑工程 |  |  |  | 1
本页小计
合 计
未来软件编制 | [6 empty] | 2025-10-09
表-08
分部分项工程和单价措施项目清单与计价表
工程名称：1#厂房-土建工 |  |  |  | 标段： |  |  | 第2页 共10页
序 号 | 项目编码 | 项目名称 | 项目特征描述 |  | 计量 单位 | 工程量 | 金 额(元)
[7 empty] | 综合单价 | 合价 | 其中
暂估价
6 | 010401001001 | 砖基础 | 1.砖品种、规格、强度等级:MU20混凝土实心砌块、200厚 2.砂浆强度等级:预拌水泥砂浆Mb10.0 3.清单未尽事宜详见图纸及规范要求 |  | m3 | 8.5
7 | 010402001002 | 砌块墙-外墙200 | 1.砌块品种、规格、强度等级:蒸压加气混凝土砌块(砂加气)、200厚、A5.0(B06) 2.墙体类型:外墙 3.砂浆强度等级:预拌混合砂浆(专用砂浆)Ma5.0 4.清单未尽事宜详见图纸及规范要求 |  | m3 | 32.64
8 | 010402001003 | 砌块墙-内墙200 | 1.砌块品种、规格、强度等级:蒸压加气混凝土砌块(砂加气)、200厚、A5.0(B06) 2.墙体类型:内墙 3.砂浆强度等级:预拌混合砂浆(专用砂浆)Ma5.0 4.清单未尽事宜详见图纸及规范要求 |  | m3 | 25.71
9 | 010402001004 | 砌块墙-内墙200-有水房间 | 1.砌块品种、规格、强度等级:蒸压加气混凝土砌块(砂加气)、200厚、A5.0(B06) 2.墙体类型:内墙（有水房间） 3.砂浆强度等级:预拌水泥砂浆(专用砂浆)Ma7.5 4.清单未尽事宜详见图纸及规范要求 |  | m3 | 6.88
|  | 混凝土及钢筋混凝土工程 |  |  |  | 1
|  | A.5 混凝土工程 |  |  |  | 1
10 | 010501001001 | 垫层 | 1.混凝土种类:预拌混凝土 2.混凝土强度等级:C20 3.清单未尽事宜详见图纸及规范要求 |  | m3 | 28.69
11 | 010501003001 | 独立基础 | 1.混凝土种类:预拌混凝土 2.混凝土强度等级:C30 3.清单未尽事宜详见图纸及规范要求 |  | m3 | 115.99
12 | 010503001001 | 基础梁 | 1.混凝土种类:预拌混凝土 2.混凝土强度等级:C30 3.清单未尽事宜详见图纸及规范要求 |  | m3 | 45.71
13 | 010502001001 | 矩形柱 | 1.混凝土种类:预拌混凝土 2.混凝土强度等级:C30 3.清单未尽事宜详见图纸及规范要求 |  | m3 | 35.34
本页小计
合 计
未来软件编制 | [6 empty] | 2025-10-09
表-08
分部分项工程和单价措施项目清单与计价表
工程名称：1#厂房-土建工 |  |  |  | 标段： |  |  | 第3页 共10页
序 号 | 项目编码 | 项目名称 | 项目特征描述 |  | 计量 单位 | 工程量 | 金 额(元)
[7 empty] | 综合单价 | 合价 | 其中
暂估价
14 | 010505001001 | 有梁板 | 1.混凝土种类:预拌混凝土 2.混凝土强度等级:C30 3.清单未尽事宜详见图纸及规范要求 |  | m3 | 35.53
15 | 010503004001 | 圈梁 | 1.混凝土种类:预拌混凝土 2.混凝土强度等级:C25 3.清单未尽事宜详见图纸及规范要求 |  | m3 | 1.14
16 | 010503004003 | 压顶 | 1.混凝土种类:预拌混凝土 2.混凝土强度等级:C25 3.清单未尽事宜详见图纸及规范要求 |  | m3 | 9.77
17 | 010503004002 | 卫生间反槛、门口反槛 | 1.混凝土种类:预拌混凝土 2.混凝土强度等级:C25 3.清单未尽事宜详见图纸及规范要求 |  | m3 | 0.49
18 | 010502002001 | 构造柱 | 1.混凝土种类:预拌混凝土 2.混凝土强度等级:C25 3.清单未尽事宜详见图纸及规范要求 |  | m3 | 6.7
19 | 010503005001 | 过梁 | 1.混凝土种类:预拌混凝土 2.混凝土强度等级:C25 3.清单未尽事宜详见图纸及规范要求 |  | m3 | 0.19
20 | 010507007001 | 柱脚包封 | 1.构件的类型:柱脚包封 2.部位:柱脚 3.混凝土强度等级:C20 |  | m3 | 4.73
21 | 010507007002 | 柱脚灌浆 | 1.构件的类型:小型构件 2.部位:柱脚 3.混凝土种类:C40微膨胀细石混凝土二次灌浆 4.清单未尽事宜详见图纸及规范要求 |  | m3 | 1.12
|  | A.1 钢筋工程 |  |  |  | 1
22 | 010515001004 | 现浇构件钢筋 | 1.钢筋种类、规格:HRB400、Φ12以内 2.清单未尽事宜详见图纸及规范要求 |  | t | 11.65
23 | 010515001005 | 现浇构件钢筋 | 1.钢筋种类、规格:HRB400、Φ25以内 2.清单未尽事宜详见图纸及规范要求 |  | t | 4.322
24 | 010515001007 | 现浇构件钢筋-抗震 | 1.钢筋种类、规格:HRB400E、Φ12以内 2.清单未尽事宜详见图纸及规范要求 |  | t | 1.504
25 | 010515001008 | 现浇构件钢筋-抗震 | 1.钢筋种类、规格:HRB400E、Φ25以内 2.清单未尽事宜详见图纸及规范要求 |  | t | 10.297
本页小计
合 计
未来软件编制 | [6 empty] | 2025-10-09
表-08
分部分项工程和单价措施项目清单与计价表
工程名称：1#厂房-土建工 |  |  |  | 标段： |  |  | 第4页 共10页
序 号 | 项目编码 | 项目名称 | 项目特征描述 |  | 计量 单位 | 工程量 | 金 额(元)
[7 empty] | 综合单价 | 合价 | 其中
暂估价
26 | 010515001006 | 现浇构件钢筋 | 1.钢筋种类、规格:砌体加强钢筋，HRB400直径6mm 2.清单未尽事宜详见图纸及规范要求 |  | t | 0.468
27 | 010516003001 | 机械连接 | 1.连接方式:机械连接 2.螺纹套筒种类:直螺纹套筒 3.规格:d≤25 4.清单未尽事宜详见图纸及规范要求 |  | 个 | 90
28 | 010516004001 | 钢筋电渣压力焊接头 | 1.钢筋类型、规格:钢筋电渣压力焊接头、d≤25 2.清单未尽事宜详见图纸及规范要求 |  | 个 | 80
29 | 010607005002 | 砌块墙钢丝网加固 | 1.300mm宽钢丝网规格ф≥0.80mm,目孔≤10X10mm 2.清单未尽事宜详见图纸及规范要求 |  | m2 | 33.03
|  | 门窗工程 |  |  |  | 1
|  | A.8 门工程 |  |  |  | 1
30 | 010803001002 | 成品电动卷帘门 | 1.门代号及洞口尺寸:成品电动卷帘门JLM5050（须满足建设单位要求） 2.启动装置品种、规格:含相关配件、配套控制箱、电机、连接电缆、控制器等全部工作内容 3.不尽事宜详见施工图设计、施工说明、节点大样，有关图集、规范、相关标准等 |  | m2 | 75
31 | 010801001001 | 成品木门 | 1.门代号及洞口尺寸:成品木门M1523（须满足建设单位要求） 2.包含配套五金 3.不尽事宜详见施工图设计、施工说明、节点大样，有关图集、规范、相关标准等 |  | m2 | 3.45
32 | 010802003001 | 甲级钢质防火门 | 1.门代号及洞口尺寸:甲级钢质防火门FM甲1823 2.包含闭门器,双扇防火门设按顺序关闭的闭门器,常开防火门须安装控制关闭和反馈信号装置、配套五金等 3.详国标12J609、型号GFM-1821 4.不尽事宜详见施工图设计、施工说明、节点大样，有关图集、规范、相关标准等 |  | m2 | 8.28
本页小计
合 计
未来软件编制 | [6 empty] | 2025-10-09
表-08
分部分项工程和单价措施项目清单与计价表
工程名称：1#厂房-土建工 |  |  |  | 标段： |  |  | 第5页 共10页
序 号 | 项目编码 | 项目名称 | 项目特征描述 |  | 计量 单位 | 工程量 | 金 额(元)
[7 empty] | 综合单价 | 合价 | 其中
暂估价
33 | 010801004001 | 乙级木质防火门 | 1.门代号及洞口尺寸:乙级木质防火门FM乙1523 2.包含闭门器,双扇防火门设按顺序关闭的闭门器,常开防火门须安装控制关闭和反馈信号装置、配套五金等 3.详国标12J609、型号M1FM-1521 4.不尽事宜详见施工图设计、施工说明、节点大样，有关图集、规范、相关标准等 |  | m2 | 3.45
34 | 010802001002 | 铝合金玻璃门（消防救援） | 1.门代号及洞口尺寸:成品铝合金玻璃门M1823XF 2.门框、扇材质:铝合金门主型材基材壁厚,外门≥2.2mm（须满足建设单位要求） 3.详国标22J603-1 4.包含配套五金 5.不尽事宜详见施工图设计、施工说明、节点大样，有关图集、规范、相关标准等 |  | m2 | 8.28
|  | A.1 窗工程 |  |  |  | 1
35 | 010807001001 | 铝合金窗（固定窗） | 1.窗代号及洞口尺寸:C1516、C1810、C1816、C5010 2.框、扇材质:60系列铝合金,外窗≥1.8mm 3.玻璃品种、厚度:6mm透明钢化安全玻璃 4.包含配套五金 5.铝合金玻璃门窗用料及节点参见图集《22J603-1铝合金门窗》 6.窗框与其洞口之间空隙用发泡聚氨酯制品一次填实,不得用水泥砂浆后填 7.不尽事宜详见施工图设计、施工说明、节点大样，有关图集、规范、相关标准等 |  | m2 | 139.92
36 | 010807001002 | 铝合金窗（推拉窗） | 1.窗代号及洞口尺寸:C1531、C1831 2.框、扇材质:60系列铝合金,外窗≥1.8mm 3.玻璃品种、厚度:6mm透明钢化安全玻璃,卫生间外门窗玻璃做磨砂处理 4.包含配套五金 5.铝合金玻璃门窗用料及节点参见图集《22J603-1铝合金门窗》 6.窗框与其洞口之间空隙用发泡聚氨酯制品一次填实,不得用水泥砂浆后填 7.不尽事宜详见施工图设计、施工说明、节点大样，有关图集、规范、相关标准等 |  | m2 | 225.99
|  | 防腐工程 |  |  |  | 1
本页小计
合 计
未来软件编制 | [6 empty] | 2025-10-09
表-08
分部分项工程和单价措施项目清单与计价表
工程名称：1#厂房-土建工 |  |  |  | 标段： |  |  | 第6页 共10页
序 号 | 项目编码 | 项目名称 | 项目特征描述 |  | 计量 单位 | 工程量 | 金 额(元)
[7 empty] | 综合单价 | 合价 | 其中
暂估价
37 | 011002002001 | 基础防腐 | 基础、±0.000以下墙体及柱表面均涂刷环氧沥青厚度≥300um,地梁表面涂刷环氧沥青厚度≥300um。 |  | m2 | 947.88
|  | 屋面及防水工程 |  |  |  | 1
38 | 010904002001 | 地面涂膜防水 | 1.防水膜品种:1.5厚聚合物水泥防水涂料 2.增强材料种类:阴阳角、管道周围涂刷加强层 3.不尽事宜详见施工图设计、施工说明、节点大样，有关图集、规范、相关标准等 |  | m2 | 21.31
39 | 010903002001 | 墙面涂膜防水 | 1.防水膜品种:2.0厚聚合物水泥防水涂料 2.不尽事宜详见施工图设计、施工说明、节点大样，有关图集、规范、相关标准等 |  | m2 | 12.13
40 | 010903003001 | 墙面砂浆防水 | 1.防水层做法:5厚聚合物水泥防水砂浆(干粉型) 2.不尽事宜详见施工图设计、施工说明、节点大样，有关图集、规范、相关标准等 |  | m2 | 248.73
|  | 楼地面装饰工程 |  |  |  | 1
41 | 011102003001 | 块料地面(卫生间、盥洗室） | 1.5~10厚地砖面层(防滑地砖),DTG砂浆擦缝 2.30厚DSM15砂浆(1:3干硬性水泥砂浆)结合层,表面撒水泥粉 3.最薄处30厚C20细石混凝土找坡层,向地漏找1%坡,随打随抹平。地漏四周及管根部用DSM154.砂浆(1:3水泥砂浆)抹小八字角 5.界面剂1道 6.80厚C20混凝土垫层 7.压实填土,压实系数不小于94% |  | m2 | 21.31
42 | 011101001001 | 水泥砂楼地面（配电房、工具间、质量检测间） | 1.20厚DSM20砂浆(1:2.5水泥砂浆)面层,表面撒适量水泥粉抹压平整 2.界面剂1道 3.80厚C20混凝土垫层 4.压实填土,压实系数不小于94% |  | m2 | 174.89
43 | 011101003001 | 混凝土地面（厂房） | 1.150厚C30混凝土随打随抹光,表面涂密封固化剂,内配ф6双向钢筋网@150,分仓逢6mX6m 2.280厚山场碎石,压系数≥0.95 3.压实填土,压实系数不小于94% |  | m2 | 1903.87
44 | 010507001003 | 散水 | 1.素土夯实,C20混凝土60mm厚1:2.5水泥砂浆抹面20mm厚,宽600mm,坡度5%,沿长度方向每隔6000mm,设变形缝一道,缝宽10mm,散水与墙间设通长缝,缝宽10mm,此两缝均填沥青胶泥。 2.清单未尽事宜详见图纸及规范要求 |  | m2 | 98.46
本页小计
合 计
未来软件编制 | [6 empty] | 2025-10-09
表-08
分部分项工程和单价措施项目清单与计价表
工程名称：1#厂房-土建工 |  |  |  | 标段： |  |  | 第7页 共10页
序 号 | 项目编码 | 项目名称 | 项目特征描述 |  | 计量 单位 | 工程量 | 金 额(元)
[7 empty] | 综合单价 | 合价 | 其中
暂估价
45 | 010507001004 | 坡道 | 坡道:面层材料及做法参见12J003-1A/A7。坡道侧面做法同踏步,参见12J003-1A/B1,坡度、平面尺寸及无障碍扶手等要求见图纸。 |  | m2 | 44.25
46 | 011105001001 | 水泥砂浆踢脚线 | 1.10厚DPM15砂浆(1:3水泥砂浆)抹光 2.8~10厚DPM5砂浆(1:1:6水泥石灰砂浆)打底并划出纹道 3.界面剂1道 4.蒸压加气混凝土墙面喷湿 5.高度100mm 6.清单未尽事宜详见图纸及规范要求 |  | m | 249.9
|  | 墙、柱面装饰与隔断、幕墙工程 |  |  |  | 1
47 | 010903003003 | 水泥砂浆抹灰（±0.000以下墙面） | 1.20厚1：2水泥砂浆抹灰 2.预拌砂浆 |  | m2 | 102.28
48 | 010903003002 | 墙面砂浆防水（防潮）-0.060标高处 | 1.防水层做法:20厚DSM15砂浆(1:2.5水泥砂浆)内掺水泥重量5 2.砂浆类型：预拌砂浆 |  | m2 | 9.89
49 | 011201001002 | 墙面一般抹灰（外墙2） | 1.6厚DPM20砂浆(1:2.5水泥砂浆)压实抹平 2.5厚聚合物水泥防水砂浆（另计） 3.9厚DPM15秒浆(1:3水泥砂浆)找平 4.界面剂1道 5.基层墙体，蒸压加气混凝土砌块需喷湿墙面,不同材料交接处均应附加300mm宽钢丝网钉牢（钢丝网另计） |  | m2 | 248.73
50 | 011204003001 | 块料墙面（卫生间、盥洗室） | 1.5~10厚陶瓷墙砖,DTG砂浆勾缝或白水泥擦缝 2.5厚DTA砂浆或瓷砖胶粘剂粘结层 3.2.0厚聚合物水泥防水涂料（另计） 4.6厚DP(DCA)M20砂浆(1:2.5水泥砂浆)分层压实抹平 5.6厚DP(DCA)M5砂浆(1:1:6水泥石灰膏砂浆)罩面或粉刷石膏砂浆打底抹 6.界面剂1道 7.基层墙体,用修补砂浆局部修补墙面,DP砂浆勾实接缝并拉毛,接缝处粘贴耐碱玻纤网格布，不同材料相接处均应附加300mm宽钢丝网钉牢。（钢丝网另计） 8.包含开洞、磨边、磨角等全部工作内容 |  | m2 | 77.27
本页小计
合 计
未来软件编制 | [6 empty] | 2025-10-09
表-08
分部分项工程和单价措施项目清单与计价表
工程名称：1#厂房-土建工 |  |  |  | 标段： |  |  | 第8页 共10页
序 号 | 项目编码 | 项目名称 | 项目特征描述 |  | 计量 单位 | 工程量 | 金 额(元)
[7 empty] | 综合单价 | 合价 | 其中
暂估价
51 | 011201001004 | 墙面一般抹灰（内墙2） | 1.8厚DPM5砂浆(1:1:6水泥石灰膏砂浆)或粉刷石膏砂浆打底抹灰 2.界面剂1道 3.基层墙体,用修补砂浆局部修补墙面,DP砂浆勾实接缝并拉毛,接缝处粘贴耐碱玻纤网格布，不同材料相接处均应附加300mm宽钢丝网钉牢。（钢丝网另计） |  | m2 | 575.44
52 | 011202001001 | 柱、梁面一般抹灰 | 1.8厚DPM5砂浆(1:1:6水泥石灰膏砂浆)或粉刷石膏砂浆打底抹灰 2.界面剂1道 |  | m2 | 15.18
|  | 油漆、涂料、裱糊工程 |  |  |  | 1
53 | 011407001003 | 墙面喷刷涂料（内墙2） | 1.涂刷内墙乳胶漆 2.涂饰环保内墙底漆 3.3厚耐水腻子分遍找平 |  | m2 | 594.6
54 | 011407001002 | 外墙真石漆（外墙2） | 1.面层涂料1道(深灰色仿面砖真石漆) 2.主层涂料1道 3.底层涂料1道(抗碱封闭底漆) 4.刮涂耐水腻子,干燥后打磨 |  | m2 | 249.74
55 | 011407002001 | 天棚喷刷涂料（天棚1） | 1.涂刷内墙防霉变乳胶漆 2.涂饰环保内墙底漆 3.2~3厚防霉变腻子刮平 4.部位：卫生间、盥洗室 |  | m2 | 26.6
56 | 011407002002 | 天棚喷刷涂料（天棚1） | 1.涂刷内墙乳胶漆 2.涂饰环保内墙底漆 3.2~3厚面层耐水腻子刮平 4.部位：其余房间、楼梯间 |  | m2 | 212.82
|  | 天棚工程 |  |  |  | 1
57 | 011301001001 | 天棚抹灰（天棚1） | 1.5~8厚DPM5砂浆(1:0.5:3水泥石灰膏砂浆)抹平 2.界面剂1道 |  | m2 | 239.42
|  | 其他工程 |  |  |  | 1
58 | 011210005001 | 卫生间隔断 | 1.卫生间隔断做法参见16J914-1-2/XT8 |  | m2 | 13.86
59 | 011210001001 | 小便器隔板 | 1.同卫生间隔断材料一致 |  | m2 | 0.16
60 | 010903001001 | 缝隙处岩棉板塞实封堵 | 1.缝隙处岩棉板塞实封堵 |  | m | 6.6
61 | 010902004001 | 沉降观测点 | 1.详结施03/12沉降观测点做法 |  | 处 | 4
分部分项合计
62 | 011701002002 | 砌筑脚手架 | 1.砌筑脚手架 2.搭设高度:3.3米 3.脚手架材质:投标人根据工程实际情况按照国家现行标准等规范自行确定 4.部位：卫生间、工具间、质量检测间 |  | m2 | 107.62
本页小计
合 计
未来软件编制 | [6 empty] | 2025-10-09
表-08
分部分项工程和单价措施项目清单与计价表
工程名称：1#厂房-土建工 |  |  |  | 标段： |  |  | 第9页 共10页
序 号 | 项目编码 | 项目名称 | 项目特征描述 |  | 计量 单位 | 工程量 | 金 额(元)
[7 empty] | 综合单价 | 合价 | 其中
暂估价
63 | 011701003001 | 施工脚手架 | 1.抹灰、贴砖、涂料等施工脚手架 2.搭设高度:3.3米 3.脚手架材质:投标人根据工程实际情况按照国家现行标准等规范自行确定 4.部位：卫生间、工具间、质量检测间 |  | m2 | 215.24
64 | 011701001001 | 综合脚手架 | 1.建筑结构形式:框架 2.檐口高度:4.8米 3.部位：配电房处 4.脚手架材质：投标人根据工程实际情况按照国家现行标准等规范自行确定 |  | m2 | 127.76
65 | 011702001005 | 垫层模板 | 1.基础类型:垫层 2.不尽事宜详见施工图设计、施工说明、节点大样，有关图集、规范、相关标准等 |  | m2 | 45.76
66 | 011702001006 | 独立基础模板 | 1.基础类型:独立基础 2.不尽事宜详见施工图设计、施工说明、节点大样，有关图集、规范、相关标准等 |  | m2 | 134.65
67 | 011702005001 | 基础梁模板 | 1.梁截面形状:矩形 2.不尽事宜详见施工图设计、施工说明、节点大样，有关图集、规范、相关标准等 |  | m2 | 379.84
68 | 011702002003 | 矩形柱模板 | 1.周长≤3.6m,框架柱高＜3.6m 2.不尽事宜详见施工图设计、施工说明、节点大样，有关图集、规范、相关标准等 |  | m2 | 158.89
69 | 011702002004 | 矩形柱模板 | 1.周长≤3.6m,框架柱高＜5m 2.不尽事宜详见施工图设计、施工说明、节点大样，有关图集、规范、相关标准等 |  | m2 | 44
70 | 011702014001 | 有梁板模板 | 1.支撑高度:＜3.6m 2.不尽事宜详见施工图设计、施工说明、节点大样，有关图集、规范、相关标准等 |  | m2 | 119.03
71 | 011702014002 | 有梁板模板 | 1.支撑高度:≥3.6m，＜5m 2.不尽事宜详见施工图设计、施工说明、节点大样，有关图集、规范、相关标准等 |  | m2 | 183.69
72 | 011702003001 | 构造柱模板 | 1.构造柱模板 2.不尽事宜详见施工图设计、施工说明、节点大样，有关图集、规范、相关标准等 |  | m2 | 90.23
73 | 011702008006 | 圈梁模板 | 1.圈梁模板 2.不尽事宜详见施工图设计、施工说明、节点大样，有关图集、规范、相关标准等 |  | m2 | 11.63
本页小计
合 计
未来软件编制 | [6 empty] | 2025-10-09
表-08
分部分项工程和单价措施项目清单与计价表
工程名称：1#厂房-土建工 |  |  |  | 标段： |  |  | 第10页 共10页
序 号 | 项目编码 | 项目名称 | 项目特征描述 |  | 计量 单位 | 工程量 | 金 额(元)
[7 empty] | 综合单价 | 合价 | 其中
暂估价
74 | 011702008007 | 压顶模板 | 1.压顶模板 2.不尽事宜详见施工图设计、施工说明、节点大样，有关图集、规范、相关标准等 |  | m2 | 83.72
75 | 011702008008 | 卫生间反槛、门口反槛 | 1.素混凝土翻边模板 2.不尽事宜详见施工图设计、施工说明、节点大样，有关图集、规范、相关标准等 |  | m2 | 4.99
76 | 011702009001 | 过梁模板 | 1.过梁模板 2.不尽事宜详见施工图设计、施工说明、节点大样，有关图集、规范、相关标准等 |  | m2 | 3.11
77 | 011702001009 | 柱脚包封混凝土模板 | 1.柱脚包封混凝土模板 2.不尽事宜详见施工图设计、施工说明、节点大样，有关图集、规范、相关标准等 |  | m2 | 26.29
78 | 011702001010 | 钢柱脚灌混凝土模板 | 1.钢柱脚灌混凝土模板 2.不尽事宜详见施工图设计、施工说明、节点大样，有关图集、规范、相关标准等 |  | m2 | 4.38
79 | 011702029003 | 散水模板 | 1.散水模板 2.不尽事宜详见施工图设计、施工说明、节点大样，有关图集、规范、相关标准等 |  | m2 | 9.99
80 | 011702027002 | 坡道模板 | 1.坡道模板 2.不尽事宜详见施工图设计、施工说明、节点大样，有关图集、规范、相关标准等 |  | m2 | 5.51
81 | 011703001003 | 垂直运输 | 1.建筑物建筑类型及结构形式:框架结构 2.建筑物檐口高度、层数:详图纸 |  | 项 | 1
82 | 011705001003 | 大型机械设备进出场及安拆 | 1.机械设备名称:投标人自行考虑 2.机械设备规格型号:投标人自行考虑 |  | 项 | 1
单价措施合计
本页小计
合 计
未来软件编制 | [6 empty] | 2025-10-09
表-08

## 3.2表-11 总价措施项目清单与计价表
总价措施项目清单与计价表
工程名称：1#厂房-土建工 |  |  |  |  | 标段： |  |  | 第1页 共3页
序号 | 项目编码 | 项 目 名 称 | 计算基础 |  | 费率(%) | 金额(元) | 调整 费率(%) |  | 调整后 金额(元) | 备注
1 | 011707001001 | 安全文明施工
1.1 | 1.1 | 基本费 | 分部分项清单合价+单价措施清单合价-分部分项除税工程设备费-单价措施除税工程设备费 |  | 1.5 |  |  |  |  | 不取费时将“费率”置0；
1.2 | 1.2 | 增加费 | 分部分项清单合价+单价措施清单合价-分部分项除税工程设备费-单价措施除税工程设备费 |  | 0 |  |  |  |  | 1星0.7%/2星0.77%/3星0.84%
1.3 | 1.3 | 扬尘污染防治增加费 | 分部分项清单合价+单价措施清单合价-分部分项除税工程设备费-单价措施除税工程设备费 |  | 0.31
2 | 011707002001 | 夜间施工 | 分部分项清单合价+单价措施清单合价-分部分项除税工程设备费-单价措施除税工程设备费 | [6 empty] | 0～0.1%
3 | 011707003001 | 非夜间施工照明 | 分部分项清单合价+单价措施清单合价-分部分项除税工程设备费-单价措施除税工程设备费 | [6 empty] | 0.2%
4 | 011707004001 | 二次搬运 | 分部分项清单合价+单价措施清单合价-分部分项除税工程设备费-单价措施除税工程设备费
编制人（造价人员）： |  |  |  | 复核人（造价工程师）：
未来软件编制 |  |  |  | 2025-10-09
表-11
总价措施项目清单与计价表
工程名称：1#厂房-土建工 |  |  |  |  | 标段： |  |  | 第2页 共3页
序号 | 项目编码 | 项 目 名 称 | 计算基础 |  | 费率(%) | 金额(元) | 调整 费率(%) |  | 调整后 金额(元) | 备注
5 | 011707005001 | 冬雨季施工 | 分部分项清单合价+单价措施清单合价-分部分项除税工程设备费-单价措施除税工程设备费 | [6 empty] | 0.05～0.2%
6 | 011707006001 | 地上、地下设施、建筑物的临时保护设施 | 分部分项清单合价+单价措施清单合价-分部分项除税工程设备费-单价措施除税工程设备费
7 | 011707007001 | 已完成工程及设备保护 | 分部分项清单合价+单价措施清单合价-分部分项除税工程设备费-单价措施除税工程设备费 | [6 empty] | 0～0.05%
8 | 011707008001 | 临时设施 | 分部分项清单合价+单价措施清单合价-分部分项除税工程设备费-单价措施除税工程设备费 | [6 empty] | 1～2.3%
9 | 011707009001 | 赶工措施 | 分部分项清单合价+单价措施清单合价-分部分项除税工程设备费-单价措施除税工程设备费 | [6 empty] | 0.5～2.1%
10 | 011707010001 | 工程按质论价 | 分部分项清单合价+单价措施清单合价-分部分项除税工程设备费-单价措施除税工程设备费 |  | 0 |  |  |  |  | 市优结构0.7%/市优0.9%/省优1.3%/国优专业1.4%/国优1.6%
编制人（造价人员）： |  |  |  | 复核人（造价工程师）：
未来软件编制 |  |  |  | 2025-10-09
表-11
总价措施项目清单与计价表
工程名称：1#厂房-土建工 |  |  |  |  | 标段： |  |  | 第3页 共3页
序号 | 项目编码 | 项 目 名 称 | 计算基础 |  | 费率(%) | 金额(元) | 调整 费率(%) |  | 调整后 金额(元) | 备注
11 | 011707011001 | 住宅分户验收 | 分部分项清单合价+单价措施清单合价-分部分项除税工程设备费-单价措施除税工程设备费 | [6 empty] | 0.4%
12 | 011707012001 | 建筑工人实名制费用 | 分部分项清单合价+单价措施清单合价-分部分项除税工程设备费-单价措施除税工程设备费 | [6 empty] | 0.05%
13 | 011707015001 | 智慧工地费用 | 分部分项清单合价+单价措施清单合价-分部分项除税工程设备费-单价措施除税工程设备费 | [6 empty] | 0.08～0.15%
合 计
编制人（造价人员）： |  |  |  | 复核人（造价工程师）：
未来软件编制 |  |  |  | 2025-10-09
表-11

## 3.3表-12 其他项目清单与计价汇总表
其他项目清单与计价汇总表
工程名称：1#厂房-土建工 |  | 标段： |  | 第1页 共1页
序号 | 项 目 名 称 | 金额(元) | 结算金额(元) |  | 备注
1 | 暂列金额 | 0.00 |  |  | 明细详见表-12-1
2 | 暂估价 | 0.00
2.1 | 材料(工程设备)暂估价 | — |  |  | 明细详见表-12-2
2.2 | 专业工程暂估价 | 0.00 |  |  | 明细详见表-12-3
3 | 计日工 |  |  |  | 明细详见表-12-4
4 | 总承包服务费 |  |  |  | 明细详见表-12-5
合 计 |  |  |  |  | —
未来软件编制 |  |  |  | 2025-10-09
表-12

## 3.4表-12-1 暂列金额明细表
暂列金额明细表
工程名称：1#厂房-土建工 |  | 标段： |  | 第1页 共1页
序号 | 项 目 名 称 | 计量单位 | 暂定金额(元) |  | 备注
合 计 |  |  | 0.00 |  | —
未来软件编制 |  |  |  | 2025-10-09
表-12-1

## 3.5表-12-2 材料(工程设备)暂估单价及调整表
材料(工程设备)暂估单价及调整表
工程名称：1#厂房-土建工 | [5 empty] | 标段： |  |  |  | 第1页 共1页
序号 | 材料编码 | 材料(工程设备)名称、规格、型号 | 计量 单位 | 数量 |  |  | 暂估(元) |  | 确认(元) |  |  | 差额±(元) |  | 备注
|  |  |  | 投标 | 确认 |  | 单价 | 合价 | 单价 |  | 合价 | 单价 | 合价
合 计
未来软件编制 | [9 empty] | 2025-10-09
表-12-2

## 3.6表-12-3 专业工程暂估价及结算价表
专业工程暂估价及结算价表
工程名称：1#厂房-土建工 |  |  | 标段： |  | 第1页 共1页
序号 | 工程名称 | 工程内容 | 暂估金额(元) | 结算金额(元) |  | 差额±(元) | 备注
合 计 |  |  | 0.00 |  |  |  | —
未来软件编制 |  |  |  |  | 2025-10-09
表-12-3

## 3.7表-12-4 计日工表
计 日 工 表
工程名称：1#厂房-土建工 |  |  |  | 标段： |  | 第1页 共1页
编号 | 项目名称 | 单位 | 暂定数量 | 实际数量 | 综合单价 (元) | 合价(元)
[6 empty] | 暂定 | 实际
一 | 人工
人工小计
二 | 材料
材料小计
三 | 施工机械
施工机械小计
四、企业管理费和利润
总 计
未来软件编制 | [5 empty] | 2025-10-09
表-12-4

## 3.8表-12-5 总承包服务费计价表
总承包服务费计价表
工程名称：1#厂房-土建工 |  |  |  | 标段： |  | 第1页 共1页
序号 | 项 目 名 称 | 项目价值(元) | 服务内容 |  | 计算基础 | 费率(%) | 金额(元)
| 合 计 | — | — |  |  | —
未来软件编制 | [5 empty] | 2025-10-09
表-12-5

## 3.9表-13 规费、税金项目计价表
规费、税金项目计价表
工程名称：1#厂房-土建工 |  |  |  | 标段： |  |  | 第1页 共1页
序号 | 项 目 名 称 | 计算基础 |  |  | 计算基数(元) | 计算费率(%) |  | 金额(元)
1 | 规费 | 分部分项工程费+措施项目费+其他项目费-除税工程设备费 |  |  |  | 100
1.1 | 社会保险费 |  |  |  |  | 3.2
1.2 | 住房公积金 |  |  |  |  | 0.53
1.3 | 环境保护税 |  |  |  |  | 0
2 | 税金 | 分部分项工程费+措施项目费+其他项目费+规费-(除税甲供材料费+除税甲供设备费)/1.01 |  |  |  | 9
合 计
编制人（造价人员）： |  |  | 复核人（造价工程师）：
未来软件编制 |  |  | 2025-10-09
表-13

## 3.10表-20 发包人提供材料和工程设备一览表
发包人提供材料和工程设备一览表
工程名称：1#厂房-土建工 |  |  |  |  | 标段： |  |  | 第1页 共1页
序号 | 材料编码 | 材料(工程设备)名称、规格、型号 | 单位 | 数量 |  | 单价(元) | 合价(元) |  | 交货 方式 | 送达 地点 | 备注
合 计
未来软件编制 | [7 empty] | 2025-10-09
表-20

## 3.11表-21 承包人提供主要材料和工程设备一览表(造价信
承包人提供主要材料和工程设备一览表
(适用于造价信息差额调整法)
工程名称：1#厂房-土建工 | [5 empty] | 标段： |  |  | 第1页 共1页
序号 | 材料编码 | 名称、规格、型号 | 单位 | 数量 | 风险系数 (%) |  | 基准单价(元) | 投标单价(元) |  | 发承包人确认单价(元) | 备注
未来软件编制 | [8 empty] | 2025-10-09
表-21

## 3.12表-22 承包人提供主要材料和工程设备一览表(价格指
承包人提供主要材料和工程设备一览表
(适用于价格指数差额调整法)
工程名称：1#厂房-土建工 |  |  |  |  | 标段： |  |  | 第1页 共1页
序号 | 材料编码 | 名称、规格、型号 | 单位 | 变值权重B |  | 基本价格指数Fo | 现行价格指数Ft |  | 备注
定值权重A |  |  |  | 1 |  | — | —
合 计 |  |  |  | 1 |  | — | —
未来软件编制 | [7 empty] | 2025-10-09
表-22

## 4.1表-08 分部分项工程和单价措施项目清单与计价表
分部分项工程和单价措施项目清单与计价表
工程名称：1#厂房-钢结构 |  |  |  | 标段： |  |  | 第1页 共5页
序 号 | 项目编码 | 项目名称 | 项目特征描述 |  | 计量 单位 | 工程量 | 金 额(元)
[7 empty] | 综合单价 | 合价 | 其中
暂估价
1 | 010516001003 | 螺栓 | 1.螺栓种类:Q355B 2.规格:M24、M27长度详图纸 3.含螺母、垫片等 4.清单未尽事宜详见图纸及相关图集规范 |  | t | 1.336
2 | 010516002001 | 预埋铁件 | 1.钢材种类:预埋铁件 2.预埋钢板采用Q355B 3.除锈后刷防锈漆两道 4.涂漆前均应严格进行金属表面喷射(丸)的除锈处理,其级别应符合《涂装前钢材表面锈蚀等级和除锈等级》GB/T8923.1-2011中的Sa2.5级和St3级除锈等级 5.清单未尽事宜详见图纸及相关图集规范 |  | t | 0.471
3 | 010603002003 | 钢柱 | 1.柱类型:H型钢柱 2.钢材品种、规格:Q355B，含连接螺栓、螺母等 3.单根柱质量:1t内 4.除锈等级:涂漆前均应严格进行金属表面喷射(丸)的除锈处理,其级别应符合《涂装前钢材表面锈蚀等级和除锈等级》GB/T8923.1-2011中的Sa2.5级和St3级除锈等级 5.探伤要求:满足图纸及规范要求 6.防火要求:耐火极限不小于2.5小时（含防火涂料） 7.清单未尽事宜详见图纸及相关图集规范 8.图纸要求的防腐油漆 |  | t | 25.306
4 | 010604001003 | 钢梁 | 1.梁类型:H型钢梁、楔形钢梁 2.钢材品种、规格:Q355B，含连接螺栓、螺母等 3.单根质量:1T内 4.除锈等级:涂漆前均应严格进行金属表面喷射(丸)的除锈处理,其级别应符合《涂装前钢材表面锈蚀等级和除锈等级》GB/T8923.1-2011中的Sa2.5级和St3级除锈等级 5.安装高度:9.6米内 6.探伤要求:满足图纸及规范要求 7.防火要求:耐火极限不小于1.5小时（含防火涂料） 8.清单未尽事宜详见图纸及相关图集规范 9.图纸要求的防腐油漆 |  | t | 21.062
本页小计
合 计
未来软件编制 | [6 empty] | 2025-10-09
表-08
分部分项工程和单价措施项目清单与计价表
工程名称：1#厂房-钢结构 |  |  |  | 标段： |  |  | 第2页 共5页
序 号 | 项目编码 | 项目名称 | 项目特征描述 |  | 计量 单位 | 工程量 | 金 额(元)
[7 empty] | 综合单价 | 合价 | 其中
暂估价
5 | 010604002001 | 钢吊车梁 | 1.钢材品种、规格:钢材详图集要求，H600x400x250x8x16(加劲板-6@1000)，含连接螺栓、螺母等 2.单根质量:1T内 3.除锈等级:涂漆前均应严格进行金属表面喷射(丸)的除锈处理,其级别应符合《涂装前钢材表面锈蚀等级和除锈等级》GB/T8923.1-2011中的Sa2.5级和St3级除锈等级 4.安装高度:7米内 5.探伤要求:满足图纸及规范要求 6.防火要求:耐火极限不小于1.5小时（含防火涂料） 7.吊车梁(DCL)型号选自图集20SG520-1《钢吊车梁》,吊车梁做法及节点参见图集20SG520-1,10T吊车的吊车梁截面尺寸按图集上的型号GDL7.5-5选用，边跨、中间跨、伸缩缝处做法分别参GDL7.5-5B、GDL7.5-5Z、GDL7.5-5S;吊车梁上翼缘与柱子连接板选自图集20SG520-1第110页。车挡型号选自图集23G525《吊车轨道联结及车挡》,车挡截面尺寸按图集上的型号选用GCD-1选用，钢轨型号采用 P38。 8.清单未尽事宜详见图纸及相关图集规范 9.图纸要求的防腐油漆 |  | t | 14.827
6 | 010606001007 | 钢系杆 | 1.钢材品种、规格:Q235-B，D121X4.0含连接螺栓、螺母等 2.安装高度:9.6米内 3.除锈等级:涂漆前均应严格进行金属表面喷射(丸)的除锈处理,其级别应符合《涂装前钢材表面锈蚀等级和除锈等级》GB/T8923.1-2011中的Sa2.5级和St3级除锈等级 4.探伤要求:满足图纸及规范要求 5.防火要求:屋面耐火极限不小于1.5小时，墙面不小于2.5小时（含防火涂料） 6.清单未尽事宜详见图纸及相关图集规范 7.图纸要求的防腐油漆 |  | t | 8.719
本页小计
合 计
未来软件编制 | [6 empty] | 2025-10-09
表-08
分部分项工程和单价措施项目清单与计价表
工程名称：1#厂房-钢结构 |  |  |  | 标段： |  |  | 第3页 共5页
序 号 | 项目编码 | 项目名称 | 项目特征描述 |  | 计量 单位 | 工程量 | 金 额(元)
[7 empty] | 综合单价 | 合价 | 其中
暂估价
7 | 010606001008 | 屋面水平支撑 | 1.钢材品种、规格:Q235-B，ф26圆钢 2.安装高度:9.6米内 3.除锈等级:涂漆前均应严格进行金属表面喷射(丸)的除锈处理,其级别应符合《涂装前钢材表面锈蚀等级和除锈等级》GB/T8923.1-2011中的Sa2.5级和St3级除锈等级 4.探伤要求:满足图纸及规范要求 5.防火要求:耐火极限不小于1.5小时（含防火涂料） 6.清单未尽事宜详见图纸及相关图集规范 7.图纸要求的防腐油漆 |  | t | 1.668
8 | 010606001010 | 柱间支撑 | 1.钢材品种、规格:Q235-B，2L125X8、2L110X8 2.安装高度:9.6米内 3.除锈等级:涂漆前均应严格进行金属表面喷射(丸)的除锈处理,其级别应符合《涂装前钢材表面锈蚀等级和除锈等级》GB/T8923.1-2011中的Sa2.5级和St3级除锈等级 4.探伤要求:满足图纸及规范要求 5.防火要求:耐火极限不小于2.5小时（含防火涂料） 6.图纸要求的防腐油漆 |  | t | 9.841
9 | 010606002002 | 钢檩条（屋面） | 1.钢材品种、规格:S350GD+Z，Z220x75x20x2.5、Z220x75x20x2.2含连接螺栓、螺母等 2.构件类型:Z型 3.单根质量:0.3t内 4.安装高度:9.6米内 5.镀锌要求:檩条需采用双面热镀锌处理,镀锌量不应小于180g/m2 6.探伤要求:满足图纸及规范要求 7.防火要求:耐火极限不小于1.5小时（含防火涂料） 8.清单未尽事宜详见图纸及相关图集规范 9.图纸要求的防腐油漆 |  | t | 14.892
本页小计
合 计
未来软件编制 | [6 empty] | 2025-10-09
表-08
分部分项工程和单价措施项目清单与计价表
工程名称：1#厂房-钢结构 |  |  |  | 标段： |  |  | 第4页 共5页
序 号 | 项目编码 | 项目名称 | 项目特征描述 |  | 计量 单位 | 工程量 | 金 额(元)
[7 empty] | 综合单价 | 合价 | 其中
暂估价
10 | 010606002003 | 钢檩条（墙面） | 1.钢材品种、规格:S350GD+Z，C250x75x20x2.5、C280x80x20x2.5、，窗框2C250x75x20x2.5、2C280x80x20x2.5，含连接螺栓、螺母等 2.单根质量:0.3t内 3.安装高度:9.6米内 4.镀锌要求:檩条需采用双面热镀锌处理,镀锌量不应小于180g/m2 5.探伤要求:满足图纸及规范要求 6.防火要求:耐火极限不小于1.5小时（含防火涂料） 7.清单未尽事宜详见图纸及相关图集规范 8.图纸要求的防腐油漆 |  | t | 27.41
11 | 010606002004 | 门框 | 1.钢材品种、规格:S350GD+Z，门框2C250x75x20x2.5、2C280x80x20x2.5、2C280x80x20x3.0，含连接螺栓、螺母等 2.单根质量:0.3t内 3.安装高度:9.6米内 4.镀锌要求:檩条需采用双面热镀锌处理,镀锌量不应小于180g/m2 5.探伤要求:满足图纸及规范要求 6.防火要求:耐火极限不小于1.5小时（含防火涂料） 7.清单未尽事宜详见图纸及相关图集规范 8.图纸要求的防腐油漆 |  | t | 1.228
12 | 010606001009 | 钢拉条、撑杆 | 1.钢材品种、规格:Q235B，D12圆钢，D12圆钢+D32x2.5，含连接螺母等 2.安装高度:9.6米内 3.镀锌要求:采用热浸镀锌制作 4.清单未尽事宜详见图纸及相关图集规范 |  | t | 3.16
13 | 010606001011 | 隅撑 | 1.钢材品种、规格:Q235B，L63x4，含连接螺栓、螺母等 2.安装高度:9.6米内 3.防火要求:耐火极限不小于1.5小时（含防火涂料） 4.清单未尽事宜详见图纸及相关图集规范 5.图纸要求的防腐油漆 |  | t | 1.329
本页小计
合 计
未来软件编制 | [6 empty] | 2025-10-09
表-08
分部分项工程和单价措施项目清单与计价表
工程名称：1#厂房-钢结构 |  |  |  | 标段： |  |  | 第5页 共5页
序 号 | 项目编码 | 项目名称 | 项目特征描述 |  | 计量 单位 | 工程量 | 金 额(元)
[7 empty] | 综合单价 | 合价 | 其中
暂估价
14 | 010901002004 | 型材屋面 | 1.0.6mm厚单层压型金属板 2.1.0厚自粘聚合物改性沥青防水卷材(高分子膜类) 3.60厚玻璃丝棉 4.0.3厚聚丙烯膜 5.1.0~1.5热镀锌或不锈钢丝网 6.清单未尽事宜详见图纸及相关图集规范 |  | m2 | 2065
15 | 010901001001 | 屋脊 | 1.详见17J925-1-5/2-27 2.清单未尽事宜详见图纸及相关图集规范 |  | m | 59
16 | 010605002001 | 单层压型金属板墙面 | 1.0.5mm厚单层压型金属板墙面 2.详国标17j925-1-外墙1 3.女儿墙山墙做法参见17J925-1(余同)12、13/2-30 4.门窗边金属包角板、女儿墙四周泛水板、墙面四角包角板、墙下包角板等在综合单价中考虑 5.清单未尽事宜详见图纸及相关图集规范 |  | m2 | 1439.05
17 | 011702022001 | 天沟 | 1.3mm厚热镀锌女儿墙天沟做法参见17J925-1-3/2-26 |  | m2 | 150.88
18 | 011702022002 | 溢水口 | 1.内天沟端部溢水口做法参见-余同17J925-1/2-60 |  | 个 | 4
19 | 010606008001 | 上屋面检修钢梯 | 上屋面检修钢梯,做法参见15J401-WT2c-96/D4 |  | t | 0.4
20 | 010607003001 | 压型钢板雨蓬 | 1.含骨架、雨篷使用压型钢板,波高不应小于35mm,厚度0.6mm,牌号S350GD+AZ,镀层重量双面150g/m2。 2.详结施13/14-轻钢悬挑雨篷详图及17J925-1-3-32 3.结算时按照水平投影面积计算 4.清单未尽事宜详见图纸及相关图集规范 |  | m2 | 41.4
分部分项合计
21 | 011701003001 | 脚手架 | 1、脚手架方案投标人自行考虑，此项费用包干 2、不管是搭设脚手架，还是采用登高机械，均由投标人综合考虑，结算时费用不调整 |  | 项 | 1
单价措施合计
本页小计
合 计
未来软件编制 | [6 empty] | 2025-10-09
表-08

## 4.2表-11 总价措施项目清单与计价表
总价措施项目清单与计价表
工程名称：1#厂房-钢结构 |  |  |  |  | 标段： |  |  | 第1页 共3页
序号 | 项目编码 | 项 目 名 称 | 计算基础 |  | 费率(%) | 金额(元) | 调整 费率(%) |  | 调整后 金额(元) | 备注
1 | 011707001001 | 安全文明施工
1.1 | 1.1 | 基本费 | 分部分项清单合价+单价措施清单合价-分部分项除税工程设备费-单价措施除税工程设备费 |  | 1.6 |  |  |  |  | 不取费时将“费率”置0；
1.2 | 1.2 | 增加费 | 分部分项清单合价+单价措施清单合价-分部分项除税工程设备费-单价措施除税工程设备费 |  | 0 |  |  |  |  | 不取费时将“费率”置0；
1.3 | 1.3 | 扬尘污染防治增加费 | 分部分项清单合价+单价措施清单合价-分部分项除税工程设备费-单价措施除税工程设备费 |  | 0.1
2 | 011707002001 | 夜间施工 | 分部分项清单合价+单价措施清单合价-分部分项除税工程设备费-单价措施除税工程设备费 | [6 empty] | 0～0.1%
3 | 011707003001 | 非夜间施工照明 | 分部分项清单合价+单价措施清单合价-分部分项除税工程设备费-单价措施除税工程设备费 | [6 empty] | 0.2%
4 | 011707004001 | 二次搬运 | 分部分项清单合价+单价措施清单合价-分部分项除税工程设备费-单价措施除税工程设备费
编制人（造价人员）： |  |  |  | 复核人（造价工程师）：
未来软件编制 |  |  |  | 2025-10-09
表-11
总价措施项目清单与计价表
工程名称：1#厂房-钢结构 |  |  |  |  | 标段： |  |  | 第2页 共3页
序号 | 项目编码 | 项 目 名 称 | 计算基础 |  | 费率(%) | 金额(元) | 调整 费率(%) |  | 调整后 金额(元) | 备注
5 | 011707005001 | 冬雨季施工 | 分部分项清单合价+单价措施清单合价-分部分项除税工程设备费-单价措施除税工程设备费 | [6 empty] | 0.05～0.2%
6 | 011707006001 | 地上、地下设施、建筑物的临时保护设施 | 分部分项清单合价+单价措施清单合价-分部分项除税工程设备费-单价措施除税工程设备费
7 | 011707007001 | 已完成工程及设备保护 | 分部分项清单合价+单价措施清单合价-分部分项除税工程设备费-单价措施除税工程设备费 | [6 empty] | 0～0.05%
8 | 011707008001 | 临时设施 | 分部分项清单合价+单价措施清单合价-分部分项除税工程设备费-单价措施除税工程设备费 | [6 empty] | 1～2.3%
9 | 011707009001 | 赶工措施 | 分部分项清单合价+单价措施清单合价-分部分项除税工程设备费-单价措施除税工程设备费 | [6 empty] | 0.5～2.1%
10 | 011707010001 | 工程按质论价 | 分部分项清单合价+单价措施清单合价-分部分项除税工程设备费-单价措施除税工程设备费 |  | 0 |  |  |  |  | 市优结构0.7%/市优0.9%/省优1.3%/国优专业1.4%/国优1.6%
编制人（造价人员）： |  |  |  | 复核人（造价工程师）：
未来软件编制 |  |  |  | 2025-10-09
表-11
总价措施项目清单与计价表
工程名称：1#厂房-钢结构 |  |  |  |  | 标段： |  |  | 第3页 共3页
序号 | 项目编码 | 项 目 名 称 | 计算基础 |  | 费率(%) | 金额(元) | 调整 费率(%) |  | 调整后 金额(元) | 备注
11 | 011707011001 | 住宅分户验收 | 分部分项清单合价+单价措施清单合价-分部分项除税工程设备费-单价措施除税工程设备费 | [6 empty] | 0.4%
12 | 011707012001 | 建筑工人实名制费用 | 分部分项清单合价+单价措施清单合价-分部分项除税工程设备费-单价措施除税工程设备费 | [6 empty] | 0.02%
13 | 011707015001 | 智慧工地费用 | 分部分项清单合价+单价措施清单合价-分部分项除税工程设备费-单价措施除税工程设备费 | [6 empty] | 0.08～0.15%
合 计
编制人（造价人员）： |  |  |  | 复核人（造价工程师）：
未来软件编制 |  |  |  | 2025-10-09
表-11

## 4.3表-12 其他项目清单与计价汇总表
其他项目清单与计价汇总表
工程名称：1#厂房-钢结构 |  | 标段： |  | 第1页 共1页
序号 | 项 目 名 称 | 金额(元) | 结算金额(元) |  | 备注
1 | 暂列金额 | 0.00
2 | 暂估价 | 0.00
2.1 | 材料(工程设备)暂估价 | —
2.2 | 专业工程暂估价 | 0.00
3 | 计日工
4 | 总承包服务费
5 | 索赔与现场签证
合 计 |  |  |  |  | —
未来软件编制 |  |  |  | 2025-10-09
表-12

## 4.4表-12-1 暂列金额明细表
暂列金额明细表
工程名称：1#厂房-钢结构 |  | 标段： |  | 第1页 共1页
序号 | 项 目 名 称 | 计量单位 | 暂定金额(元) |  | 备注
合 计 |  |  | 0.00 |  | —
未来软件编制 |  |  |  | 2025-10-09
表-12-1

## 4.5表-12-2 材料(工程设备)暂估单价及调整表
材料(工程设备)暂估单价及调整表
工程名称：1#厂房-钢结构 | [5 empty] | 标段： |  |  |  | 第1页 共1页
序号 | 材料编码 | 材料(工程设备)名称、规格、型号 | 计量 单位 | 数量 |  |  | 暂估(元) |  | 确认(元) |  |  | 差额±(元) |  | 备注
|  |  |  | 投标 | 确认 |  | 单价 | 合价 | 单价 |  | 合价 | 单价 | 合价
合 计
未来软件编制 | [9 empty] | 2025-10-09
表-12-2

## 4.6表-12-3 专业工程暂估价及结算价表
专业工程暂估价及结算价表
工程名称：1#厂房-钢结构 |  |  | 标段： |  | 第1页 共1页
序号 | 工程名称 | 工程内容 | 暂估金额(元) | 结算金额(元) |  | 差额±(元) | 备注
合 计 |  |  | 0.00 |  |  |  | —
未来软件编制 |  |  |  |  | 2025-10-09
表-12-3

## 4.7表-12-4 计日工表
计 日 工 表
工程名称：1#厂房-钢结构 |  |  |  | 标段： |  | 第1页 共1页
编号 | 项目名称 | 单位 | 暂定数量 | 实际数量 | 综合单价 (元) | 合价(元)
[6 empty] | 暂定 | 实际
一 | 人工
人工小计
二 | 材料
材料小计
三 | 机械
机械小计
四、企业管理费和利润
总 计
未来软件编制 | [5 empty] | 2025-10-09
表-12-4

## 4.8表-12-5 总承包服务费计价表
总承包服务费计价表
工程名称：1#厂房-钢结构 |  |  |  | 标段： |  | 第1页 共1页
序号 | 项 目 名 称 | 项目价值(元) | 服务内容 |  | 计算基础 | 费率(%) | 金额(元)
| 合 计 | — | — |  |  | —
未来软件编制 | [5 empty] | 2025-10-09
表-12-5

## 4.9表-13 规费、税金项目计价表
规费、税金项目计价表
工程名称：1#厂房-钢结构 |  |  |  | 标段： |  |  | 第1页 共1页
序号 | 项 目 名 称 | 计算基础 |  |  | 计算基数(元) | 计算费率(%) |  | 金额(元)
1 | 规费 | 分部分项工程费+措施项目费+其他项目费-除税工程设备费 |  |  |  | 100
1.1 | 社会保险费 |  |  |  |  | 1.3
1.2 | 住房公积金 |  |  |  |  | 0.24
1.3 | 环境保护税 |  |  |  |  | 0
2 | 税金 | 分部分项工程费+措施项目费+其他项目费+规费-(除税甲供材料费+除税甲供设备费)/1.01 |  |  |  | 9
合 计
编制人（造价人员）： |  |  | 复核人（造价工程师）：
未来软件编制 |  |  | 2025-10-09
表-13

## 4.10表-20 发包人提供材料和工程设备一览表
发包人提供材料和工程设备一览表
工程名称：1#厂房-钢结构 |  |  |  |  | 标段： |  |  | 第1页 共1页
序号 | 材料编码 | 材料(工程设备)名称、规格、型号 | 单位 | 数量 |  | 单价(元) | 合价(元) |  | 交货 方式 | 送达 地点 | 备注
合 计
未来软件编制 | [7 empty] | 2025-10-09
表-20

## 4.11表-21 承包人提供主要材料和工程设备一览表(造价信
承包人提供主要材料和工程设备一览表
(适用于造价信息差额调整法)
工程名称：1#厂房-钢结构 | [5 empty] | 标段： |  |  | 第1页 共1页
序号 | 材料编码 | 名称、规格、型号 | 单位 | 数量 | 风险系数 (%) |  | 基准单价(元) | 投标单价(元) |  | 发承包人确认单价(元) | 备注
未来软件编制 | [8 empty] | 2025-10-09
表-21

## 4.12表-22 承包人提供主要材料和工程设备一览表(价格指
承包人提供主要材料和工程设备一览表
(适用于价格指数差额调整法)
工程名称：1#厂房-钢结构 |  |  |  |  | 标段： |  |  | 第1页 共1页
序号 | 材料编码 | 名称、规格、型号 | 单位 | 变值权重B |  | 基本价格指数Fo | 现行价格指数Ft |  | 备注
定值权重A |  |  |  | 1 |  | — | —
合 计 |  |  |  | 1 |  | — | —
未来软件编制 | [7 empty] | 2025-10-09
表-22

## 5.1表-08 分部分项工程和单价措施项目清单与计价表
分部分项工程和单价措施项目清单与计价表
工程名称：1#厂房-给排水 |  |  |  | 标段： |  |  | 第1页 共3页
序 号 | 项目编码 | 项目名称 | 项目特征描述 |  | 计量 单位 | 工程量 | 金 额(元)
[7 empty] | 综合单价 | 合价 | 其中
暂估价
|  | 给排水 |  |  |  | 1
1 | 031001006001 | 塑料管 | 1.安装部位:室内 2.介质:生活给水 3.材质、规格:PPR~De20 4.连接形式:热熔 5.压力试验及吹、洗设计要求:详见图纸 6.附件：含配套管件 7.未尽事宜详见设计图纸及相关规范 |  | m | 12.02
2 | 031001006002 | 塑料管 | 1.安装部位:室内 2.介质:生活给水 3.材质、规格:PPR~De25 4.连接形式:热熔 5.压力试验及吹、洗设计要求:详见图纸 6.附件：含配套管件 7.未尽事宜详见设计图纸及相关规范 |  | m | 7.15
3 | 031001006003 | 塑料管 | 1.安装部位:室内 2.介质:生活给水 3.材质、规格:PPR~De32 4.连接形式:热熔 5.压力试验及吹、洗设计要求:详见图纸 6.附件：含配套管件 7.未尽事宜详见设计图纸及相关规范 |  | m | 7.28
4 | 031001006005 | 塑料管 | 1.安装部位:室内 2.介质:生活给水 3.材质、规格:PPR~De50 4.连接形式:热熔 5.压力试验及吹、洗设计要求:详见图纸 6.附件：含配套管件 7.未尽事宜详见设计图纸及相关规范 |  | m | 1.17
5 | 031001006006 | 塑料管 | 1.安装部位:室内 2.介质:生活给水 3.材质、规格:PPR~De63 4.连接形式:热熔 5.压力试验及吹、洗设计要求:详见图纸 6.附件：含配套管件 7.未尽事宜详见设计图纸及相关规范 |  | m | 6.16
本页小计
合 计
未来软件编制 | [6 empty] | 2025-10-09
表-08
分部分项工程和单价措施项目清单与计价表
工程名称：1#厂房-给排水 |  |  |  | 标段： |  |  | 第2页 共3页
序 号 | 项目编码 | 项目名称 | 项目特征描述 |  | 计量 单位 | 工程量 | 金 额(元)
[7 empty] | 综合单价 | 合价 | 其中
暂估价
6 | 031001006007 | 塑料管 | 1.安装部位:室内 2.介质:污水 3.材质、规格:UPVC塑料管DN50 4.连接形式:承插粘接 5.压力试验及吹、洗设计要求:详见图纸 6.附件：含配套管件 7.未尽事宜详见设计图纸及相关规范 |  | m | 8.64
7 | 031001006009 | 塑料管 | 1.安装部位:室内 2.介质:污水 3.材质、规格:UPVC塑料管DN100 4.连接形式:承插粘接 5.压力试验及吹、洗设计要求:详见图纸 6.附件：含配套管件 7.未尽事宜详见设计图纸及相关规范 |  | m | 12.68
8 | 031001006010 | 塑料管 | 1.安装部位:室内 2.介质:雨水 3.材质、规格:UPVC塑料管De110 4.连接形式:承插粘接 5.压力试验及吹、洗设计要求:详见图纸 6.附件：含配套管件 7.未尽事宜详见设计图纸及相关规范 |  | m | 144
9 | 031004014002 | 雨水斗 | 1.名称：雨水斗 2.规格、型号：87型 3.包含所有配套附件材料和设备 4.未尽事宜详见设计图纸及相关规范 |  | 个 | 18
10 | 031003001004 | 截止阀 | 1.类型:截止阀 2.材质:铜质 3.规格、压力等级:DN50 1.60mPa 4.连接形式:螺纹连接 5.未尽事宜详见设计图纸及相关规范 |  | 个 | 1
11 | 031003001003 | 截止阀 | 1.类型:截止阀 2.材质:铜质 3.规格、压力等级:DN40 1.60mPa 4.连接形式:螺纹连接 5.未尽事宜详见设计图纸及相关规范 |  | 个 | 1
12 | 031003013001 | 水表 | 1.安装部位（室内外）:室内 2.型号、规格:DN50 3.包含所有配套附件材料和设备 4.未尽事宜详见设计图纸及相关规范 |  | 组 | 1
本页小计
合 计
未来软件编制 | [6 empty] | 2025-10-09
表-08
分部分项工程和单价措施项目清单与计价表
工程名称：1#厂房-给排水 |  |  |  | 标段： |  |  | 第3页 共3页
序 号 | 项目编码 | 项目名称 | 项目特征描述 |  | 计量 单位 | 工程量 | 金 额(元)
[7 empty] | 综合单价 | 合价 | 其中
暂估价
13 | 031004014001 | 地漏 | 1.名称:地漏 2.型号、规格:DN50 3.安装方式:符合图纸设计要求 4.未尽事宜详见设计图纸及相关规范 |  | 个 (组） | 3
14 | 031004007001 | 小便器 | 1.名称:小便器 2.规格、类型:符合图纸设计要求 3.包含所有配套附件 4.说明:品牌符合建设单位要求 5.未尽事宜详见设计图纸及相关规范 |  | 组 | 2
15 | 031004006001 | 大便器 | 1.名称:蹲式大便器 2.规格、类型:蹲式 3.包含所有配套附件 4.说明:品牌符合建设单位要求 5.未尽事宜详见设计图纸及相关规范 |  | 组 | 3
16 | 031004004001 | 洗涤盆 | 1.名称:洗涤盆 2.规格、类型:符合图纸设计要求 3.包含所有配套附件 4.说明:品牌符合建设单位要求 5.未尽事宜详见设计图纸及相关规范 |  | 组 | 1
17 | 031004003001 | 洗脸盆 | 1.名称:洗脸盆(含洗漱台） 3.包含所有配套附件 4.说明:品牌符合建设单位要求 5.未尽事宜详见设计图纸及相关规范 |  | 组 | 2
18 | 010101003001 | 挖、填沟槽土方 | 1.土壤类别:投标人查看现场自行考虑 2.挖土深度:符合图纸设计要求 3.包含土方回填（原土），余土自行考虑 4.未尽事宜详见设计图纸及相关规范 |  | m3 | 0.9
分部分项合计
19 | 031301017001 | 脚手架搭拆 |  |  | 项 | 1
单价措施合计
本页小计
合 计
未来软件编制 | [6 empty] | 2025-10-09
表-08

## 5.2表-11 总价措施项目清单与计价表
总价措施项目清单与计价表
工程名称：1#厂房-给排水 |  |  |  |  | 标段： |  |  | 第1页 共3页
序号 | 项目编码 | 项 目 名 称 | 计算基础 |  | 费率(%) | 金额(元) | 调整 费率(%) |  | 调整后 金额(元) | 备注
1 | 031302001001 | 安全文明施工
1.1 | 1.1 | 基本费 | 分部分项清单合价+单价措施清单合价-分部分项除税工程设备费-单价措施除税工程设备费 |  | 1.5 |  |  |  |  | 不取费时将“费率”置0；
1.2 | 1.2 | 增加费 | 分部分项清单合价+单价措施清单合价-分部分项除税工程设备费-单价措施除税工程设备费 |  | 0 |  |  |  |  | 1星0.3%/2星0.33%/3星0.36%
1.3 | 1.3 | 扬尘污染防治增加费 | 分部分项清单合价+单价措施清单合价-分部分项除税工程设备费-单价措施除税工程设备费 |  | 0.21
2 | 031302002001 | 夜间施工 | 分部分项清单合价+单价措施清单合价-分部分项除税工程设备费-单价措施除税工程设备费 | [6 empty] | 0～0.1%
3 | 031302003001 | 非夜间施工照明 | 分部分项清单合价+单价措施清单合价-分部分项除税工程设备费-单价措施除税工程设备费 | [6 empty] | 0.30%
4 | 031302004001 | 二次搬运 | 分部分项清单合价+单价措施清单合价-分部分项除税工程设备费-单价措施除税工程设备费
编制人（造价人员）： |  |  |  | 复核人（造价工程师）：
未来软件编制 |  |  |  | 2025-10-09
表-11
总价措施项目清单与计价表
工程名称：1#厂房-给排水 |  |  |  |  | 标段： |  |  | 第2页 共3页
序号 | 项目编码 | 项 目 名 称 | 计算基础 |  | 费率(%) | 金额(元) | 调整 费率(%) |  | 调整后 金额(元) | 备注
5 | 031302005001 | 冬雨季施工 | 分部分项清单合价+单价措施清单合价-分部分项除税工程设备费-单价措施除税工程设备费 | [6 empty] | 0.05～0.1%
6 | 031302006001 | 已完成工程及设备保护 | 分部分项清单合价+单价措施清单合价-分部分项除税工程设备费-单价措施除税工程设备费 | [6 empty] | 0～0.05%
7 | 031302008001 | 临时设施 | 分部分项清单合价+单价措施清单合价-分部分项除税工程设备费-单价措施除税工程设备费 | [6 empty] | 0.6～1.6%
8 | 031302009001 | 赶工措施 | 分部分项清单合价+单价措施清单合价-分部分项除税工程设备费-单价措施除税工程设备费 | [6 empty] | 0.5～2.1%
9 | 031302010001 | 工程按质论价 | 分部分项清单合价+单价措施清单合价-分部分项除税工程设备费-单价措施除税工程设备费 |  | 0 |  |  |  |  | 市优0.8%/省优1.1%/国优专业1.2%/国优1.3%
10 | 031302011001 | 住宅分户验收 | 分部分项清单合价+单价措施清单合价-分部分项除税工程设备费-单价措施除税工程设备费 | [6 empty] | 0.10%
编制人（造价人员）： |  |  |  | 复核人（造价工程师）：
未来软件编制 |  |  |  | 2025-10-09
表-11
总价措施项目清单与计价表
工程名称：1#厂房-给排水 |  |  |  |  | 标段： |  |  | 第3页 共3页
序号 | 项目编码 | 项 目 名 称 | 计算基础 |  | 费率(%) | 金额(元) | 调整 费率(%) |  | 调整后 金额(元) | 备注
11 | 031302012001 | 建筑工人实名制费用 | 分部分项清单合价+单价措施清单合价-分部分项除税工程设备费-单价措施除税工程设备费 | [6 empty] | 0.03%
12 | 031302015001 | 智慧工地费用 | 分部分项清单合价+单价措施清单合价-分部分项除税工程设备费-单价措施除税工程设备费 | [6 empty] | 0.04～0.08%
合 计
编制人（造价人员）： |  |  |  | 复核人（造价工程师）：
未来软件编制 |  |  |  | 2025-10-09
表-11

## 5.3表-12 其他项目清单与计价汇总表
其他项目清单与计价汇总表
工程名称：1#厂房-给排水 |  | 标段： |  | 第1页 共1页
序号 | 项 目 名 称 | 金额(元) | 结算金额(元) |  | 备注
1 | 暂列金额 | 0.00 |  |  | 明细详见表-12-1
2 | 暂估价 | 0.00
2.1 | 材料(工程设备)暂估价 | — |  |  | 明细详见表-12-2
2.2 | 专业工程暂估价 | 0.00 |  |  | 明细详见表-12-3
3 | 计日工 |  |  |  | 明细详见表-12-4
4 | 总承包服务费 |  |  |  | 明细详见表-12-5
合 计 |  |  |  |  | —
未来软件编制 |  |  |  | 2025-10-09
表-12

## 5.4表-12-1 暂列金额明细表
暂列金额明细表
工程名称：1#厂房-给排水 |  | 标段： |  | 第1页 共1页
序号 | 项 目 名 称 | 计量单位 | 暂定金额(元) |  | 备注
合 计 |  |  | 0.00 |  | —
未来软件编制 |  |  |  | 2025-10-09
表-12-1

## 5.5表-12-2 材料(工程设备)暂估单价及调整表
材料(工程设备)暂估单价及调整表
工程名称：1#厂房-给排水 | [5 empty] | 标段： |  |  |  | 第1页 共1页
序号 | 材料编码 | 材料(工程设备)名称、规格、型号 | 计量 单位 | 数量 |  |  | 暂估(元) |  | 确认(元) |  |  | 差额±(元) |  | 备注
|  |  |  | 投标 | 确认 |  | 单价 | 合价 | 单价 |  | 合价 | 单价 | 合价
合 计
未来软件编制 | [9 empty] | 2025-10-09
表-12-2

## 5.6表-12-3 专业工程暂估价及结算价表
专业工程暂估价及结算价表
工程名称：1#厂房-给排水 |  |  | 标段： |  | 第1页 共1页
序号 | 工程名称 | 工程内容 | 暂估金额(元) | 结算金额(元) |  | 差额±(元) | 备注
合 计 |  |  | 0.00 |  |  |  | —
未来软件编制 |  |  |  |  | 2025-10-09
表-12-3

## 5.7表-12-4 计日工表
计 日 工 表
工程名称：1#厂房-给排水 |  |  |  | 标段： |  | 第1页 共1页
编号 | 项目名称 | 单位 | 暂定数量 | 实际数量 | 综合单价 (元) | 合价(元)
[6 empty] | 暂定 | 实际
一 | 人工
人工小计
二 | 材料
材料小计
三 | 施工机械
施工机械小计
四、企业管理费和利润
总 计
未来软件编制 | [5 empty] | 2025-10-09
表-12-4

## 5.8表-12-5 总承包服务费计价表
总承包服务费计价表
工程名称：1#厂房-给排水 |  |  |  | 标段： |  | 第1页 共1页
序号 | 项 目 名 称 | 项目价值(元) | 服务内容 |  | 计算基础 | 费率(%) | 金额(元)
| 合 计 | — | — |  |  | —
未来软件编制 | [5 empty] | 2025-10-09
表-12-5

## 5.9表-13 规费、税金项目计价表
规费、税金项目计价表
工程名称：1#厂房-给排水 |  |  |  | 标段： |  |  | 第1页 共1页
序号 | 项 目 名 称 | 计算基础 |  |  | 计算基数(元) | 计算费率(%) |  | 金额(元)
1 | 规费 | 分部分项工程费+措施项目费+其他项目费-除税工程设备费 |  |  |  | 100
1.1 | 社会保险费 |  |  |  |  | 2.4
1.2 | 住房公积金 |  |  |  |  | 0.42
1.3 | 环境保护税 |  |  |  |  | 0.1
2 | 税金 | 分部分项工程费+措施项目费+其他项目费+规费-(除税甲供材料费+除税甲供设备费)/1.01 |  |  |  | 9
合 计
编制人（造价人员）： |  |  | 复核人（造价工程师）：
未来软件编制 |  |  | 2025-10-09
表-13

## 5.10表-20 发包人提供材料和工程设备一览表
发包人提供材料和工程设备一览表
工程名称：1#厂房-给排水 |  |  |  |  | 标段： |  |  | 第1页 共1页
序号 | 材料编码 | 材料(工程设备)名称、规格、型号 | 单位 | 数量 |  | 单价(元) | 合价(元) |  | 交货 方式 | 送达 地点 | 备注
合 计
未来软件编制 | [7 empty] | 2025-10-09
表-20

## 5.11表-21 承包人提供主要材料和工程设备一览表(造价信
承包人提供主要材料和工程设备一览表
(适用于造价信息差额调整法)
工程名称：1#厂房-给排水 | [5 empty] | 标段： |  |  | 第1页 共1页
序号 | 材料编码 | 名称、规格、型号 | 单位 | 数量 | 风险系数 (%) |  | 基准单价(元) | 投标单价(元) |  | 发承包人确认单价(元) | 备注
未来软件编制 | [8 empty] | 2025-10-09
表-21

## 5.12表-22 承包人提供主要材料和工程设备一览表(价格指
承包人提供主要材料和工程设备一览表
(适用于价格指数差额调整法)
工程名称：1#厂房-给排水 |  |  |  |  | 标段： |  |  | 第1页 共1页
序号 | 材料编码 | 名称、规格、型号 | 单位 | 变值权重B |  | 基本价格指数Fo | 现行价格指数Ft |  | 备注
定值权重A |  |  |  | 1 |  | — | —
合 计 |  |  |  | 1 |  | — | —
未来软件编制 | [7 empty] | 2025-10-09
表-22

## 6.1表-08 分部分项工程和单价措施项目清单与计价表
分部分项工程和单价措施项目清单与计价表
工程名称：1#厂房-消防 |  |  |  | 标段： |  |  | 第1页 共2页
序 号 | 项目编码 | 项目名称 | 项目特征描述 |  | 计量 单位 | 工程量 | 金 额(元)
[7 empty] | 综合单价 | 合价 | 其中
暂估价
|  | 消防栓 |  |  |  | 1
1 | 030901002001 | 消火栓钢管 | 1.安装部位:室内 2.材质、规格:钢塑复合管DN25 3.连接形式:符合设计要求及相关规范 4.压力试验及冲洗设计要求:详见图纸 5.附件：含配套管件等全部附件 6.未尽事宜详见设计图纸及相关规范 |  | m | 34.88
2 | 030901002002 | 消火栓钢管 | 1.安装部位:室内 2.材质、规格:钢塑复合管DN32 3.连接形式:符合设计要求及相关规范 4.压力试验及冲洗设计要求:详见图纸 5.附件：含配套管件等全部附件 6.未尽事宜详见设计图纸及相关规范 |  | m | 146.38
3 | 030901002003 | 消火栓钢管 | 1.安装部位:室内 2.材质、规格:钢塑复合管DN40 3.连接形式:符合设计要求及相关规范 4.压力试验及冲洗设计要求:详见图纸 5.附件：含配套管件等全部附件 6.未尽事宜详见设计图纸及相关规范 |  | m | 3.43
4 | 030901010001 | 消防软管卷盘 | 1.安装方式:见15S202-49 2.型号、规格:SG24AZ 3.附件材质、规格:详见设计图纸 4.其他附件：含法兰及紧固件、连接件等全部附件 5.未尽事宜详见设计图纸及相关规范 |  | 套 | 6
5 | 030901013001 | 灭火器 | 1.形式:灭火器箱内 2.规格、型号:MF/ABC5 3.未尽事宜详见设计图纸及相关规范 |  | 具 | 16
6 | 030901013002 | 灭火器箱 | 1.形式:灭火器箱 2.规格、型号:符合设计及现场要求 3.未尽事宜详见设计图纸及相关规范 |  | 具 | 8
7 | 031003001002 | 截止阀 | 1.类型:截止阀 2.材质:铜质 3.规格、压力等级:DN40 1.60mPa 4.连接形式:螺纹连接 5.未尽事宜详见设计图纸及相关规范 |  | 个 | 1
本页小计
合 计
未来软件编制 | [6 empty] | 2025-10-09
表-08
分部分项工程和单价措施项目清单与计价表
工程名称：1#厂房-消防 |  |  |  | 标段： |  |  | 第2页 共2页
序 号 | 项目编码 | 项目名称 | 项目特征描述 |  | 计量 单位 | 工程量 | 金 额(元)
[7 empty] | 综合单价 | 合价 | 其中
暂估价
8 | 031003001003 | 截止阀 | 1.类型:截止阀 2.材质:铜芯 3.规格、压力等级:DN32 1.60mPa 4.包含所有配套附件材料和设备 5.未尽事宜详见设计图纸及相关规范 |  | 个 | 2
9 | 031003001004 | 压力型真空破坏器 | 1.类型:压力型真空破坏器 2.材质:铜芯 3.规格、压力等级:DN25 1.60mPa 4.包含所有配套附件材料和设备 5.未尽事宜详见设计图纸及相关规范 |  | 个 | 6
10 | 031003001001 | 自动排气阀 | 1.类型:自动排气阀 2.材质:符合设计要求 3.规格、压力等级:DN15 4.连接形式:丝接 5.其他附件：包含配套截止阀、管件等全部附件 6.未尽事宜详见设计图纸及相关规范 |  | 个 | 1
11 | 031002001001 | 管道支架 | 1.材质:等边角钢 2.管架形式:固定 3.含管道支架除锈，防腐处理、底漆及面漆涂刷等符合图纸设计要求及国家现行施工规范要求； 4.未尽事宜详见设计图纸 |  | Kg | 192.6
12 | 031201001001 | 管道刷油 | 1.部位:消火栓管道 2.油漆品种、遍数:符合设计要求及相关规范 3.标志色方式、品种:符合设计要求及相关规范 4.未尽事宜详见设计图纸 |  | m2 | 23.61
13 | 030905002001 | 水灭火控制装置调试 | 1.系统形式:消火栓灭火系统 |  | 系统 | 1
分部分项合计
14 | 031301017001 | 脚手架搭拆 |  |  | 项 | 1
15 | 03B001 | 超高费 |  |  | 项 | 1
单价措施合计
本页小计
合 计
未来软件编制 | [6 empty] | 2025-10-09
表-08

## 6.2表-11 总价措施项目清单与计价表
总价措施项目清单与计价表
工程名称：1#厂房-消防 |  |  |  |  | 标段： |  |  | 第1页 共3页
序号 | 项目编码 | 项 目 名 称 | 计算基础 |  | 费率(%) | 金额(元) | 调整 费率(%) |  | 调整后 金额(元) | 备注
1 | 031302001001 | 安全文明施工
1.1 | 1.1 | 基本费 | 分部分项清单合价+单价措施清单合价-分部分项除税工程设备费-单价措施除税工程设备费 |  | 1.5 |  |  |  |  | 不取费时将“费率”置0；
1.2 | 1.2 | 增加费 | 分部分项清单合价+单价措施清单合价-分部分项除税工程设备费-单价措施除税工程设备费 |  | 0 |  |  |  |  | 1星0.3%/2星0.33%/3星0.36%
1.3 | 1.3 | 扬尘污染防治增加费 | 分部分项清单合价+单价措施清单合价-分部分项除税工程设备费-单价措施除税工程设备费 |  | 0.21
2 | 031302002001 | 夜间施工 | 分部分项清单合价+单价措施清单合价-分部分项除税工程设备费-单价措施除税工程设备费 | [6 empty] | 0～0.1%
3 | 031302003001 | 非夜间施工照明 | 分部分项清单合价+单价措施清单合价-分部分项除税工程设备费-单价措施除税工程设备费 | [6 empty] | 0.30%
4 | 031302004001 | 二次搬运 | 分部分项清单合价+单价措施清单合价-分部分项除税工程设备费-单价措施除税工程设备费
编制人（造价人员）： |  |  |  | 复核人（造价工程师）：
未来软件编制 |  |  |  | 2025-10-09
表-11
总价措施项目清单与计价表
工程名称：1#厂房-消防 |  |  |  |  | 标段： |  |  | 第2页 共3页
序号 | 项目编码 | 项 目 名 称 | 计算基础 |  | 费率(%) | 金额(元) | 调整 费率(%) |  | 调整后 金额(元) | 备注
5 | 031302005001 | 冬雨季施工 | 分部分项清单合价+单价措施清单合价-分部分项除税工程设备费-单价措施除税工程设备费 | [6 empty] | 0.05～0.1%
6 | 031302006001 | 已完成工程及设备保护 | 分部分项清单合价+单价措施清单合价-分部分项除税工程设备费-单价措施除税工程设备费 | [6 empty] | 0～0.05%
7 | 031302008001 | 临时设施 | 分部分项清单合价+单价措施清单合价-分部分项除税工程设备费-单价措施除税工程设备费 | [6 empty] | 0.6～1.6%
8 | 031302009001 | 赶工措施 | 分部分项清单合价+单价措施清单合价-分部分项除税工程设备费-单价措施除税工程设备费 | [6 empty] | 0.5～2.1%
9 | 031302010001 | 工程按质论价 | 分部分项清单合价+单价措施清单合价-分部分项除税工程设备费-单价措施除税工程设备费 |  | 0 |  |  |  |  | 市优0.8%/省优1.1%/国优专业1.2%/国优1.3%
10 | 031302011001 | 住宅分户验收 | 分部分项清单合价+单价措施清单合价-分部分项除税工程设备费-单价措施除税工程设备费 | [6 empty] | 0.10%
编制人（造价人员）： |  |  |  | 复核人（造价工程师）：
未来软件编制 |  |  |  | 2025-10-09
表-11
总价措施项目清单与计价表
工程名称：1#厂房-消防 |  |  |  |  | 标段： |  |  | 第3页 共3页
序号 | 项目编码 | 项 目 名 称 | 计算基础 |  | 费率(%) | 金额(元) | 调整 费率(%) |  | 调整后 金额(元) | 备注
11 | 031302012001 | 建筑工人实名制费用 | 分部分项清单合价+单价措施清单合价-分部分项除税工程设备费-单价措施除税工程设备费 | [6 empty] | 0.03%
12 | 031302015001 | 智慧工地费用 | 分部分项清单合价+单价措施清单合价-分部分项除税工程设备费-单价措施除税工程设备费 | [6 empty] | 0.04～0.08%
合 计
编制人（造价人员）： |  |  |  | 复核人（造价工程师）：
未来软件编制 |  |  |  | 2025-10-09
表-11

## 6.3表-12 其他项目清单与计价汇总表
其他项目清单与计价汇总表
工程名称：1#厂房-消防 |  | 标段： |  | 第1页 共1页
序号 | 项 目 名 称 | 金额(元) | 结算金额(元) |  | 备注
1 | 暂列金额 | 0.00 |  |  | 明细详见表-12-1
2 | 暂估价 | 0.00
2.1 | 材料(工程设备)暂估价 | — |  |  | 明细详见表-12-2
2.2 | 专业工程暂估价 | 0.00 |  |  | 明细详见表-12-3
3 | 计日工 |  |  |  | 明细详见表-12-4
4 | 总承包服务费 |  |  |  | 明细详见表-12-5
合 计 |  |  |  |  | —
未来软件编制 |  |  |  | 2025-10-09
表-12

## 6.4表-12-1 暂列金额明细表
暂列金额明细表
工程名称：1#厂房-消防 |  | 标段： |  | 第1页 共1页
序号 | 项 目 名 称 | 计量单位 | 暂定金额(元) |  | 备注
合 计 |  |  | 0.00 |  | —
未来软件编制 |  |  |  | 2025-10-09
表-12-1

## 6.5表-12-2 材料(工程设备)暂估单价及调整表
材料(工程设备)暂估单价及调整表
工程名称：1#厂房-消防 | [5 empty] | 标段： |  |  |  | 第1页 共1页
序号 | 材料编码 | 材料(工程设备)名称、规格、型号 | 计量 单位 | 数量 |  |  | 暂估(元) |  | 确认(元) |  |  | 差额±(元) |  | 备注
|  |  |  | 投标 | 确认 |  | 单价 | 合价 | 单价 |  | 合价 | 单价 | 合价
合 计
未来软件编制 | [9 empty] | 2025-10-09
表-12-2

## 6.6表-12-3 专业工程暂估价及结算价表
专业工程暂估价及结算价表
工程名称：1#厂房-消防 |  |  | 标段： |  | 第1页 共1页
序号 | 工程名称 | 工程内容 | 暂估金额(元) | 结算金额(元) |  | 差额±(元) | 备注
合 计 |  |  | 0.00 |  |  |  | —
未来软件编制 |  |  |  |  | 2025-10-09
表-12-3

## 6.7表-12-4 计日工表
计 日 工 表
工程名称：1#厂房-消防 |  |  |  | 标段： |  | 第1页 共1页
编号 | 项目名称 | 单位 | 暂定数量 | 实际数量 | 综合单价 (元) | 合价(元)
[6 empty] | 暂定 | 实际
一 | 人工
人工小计
二 | 材料
材料小计
三 | 施工机械
施工机械小计
四、企业管理费和利润
总 计
未来软件编制 | [5 empty] | 2025-10-09
表-12-4

## 6.8表-12-5 总承包服务费计价表
总承包服务费计价表
工程名称：1#厂房-消防 |  |  |  | 标段： |  | 第1页 共1页
序号 | 项 目 名 称 | 项目价值(元) | 服务内容 |  | 计算基础 | 费率(%) | 金额(元)
| 合 计 | — | — |  |  | —
未来软件编制 | [5 empty] | 2025-10-09
表-12-5

## 6.9表-13 规费、税金项目计价表
规费、税金项目计价表
工程名称：1#厂房-消防 |  |  |  | 标段： |  |  | 第1页 共1页
序号 | 项 目 名 称 | 计算基础 |  |  | 计算基数(元) | 计算费率(%) |  | 金额(元)
1 | 规费 | 分部分项工程费+措施项目费+其他项目费-除税工程设备费 |  |  |  | 100
1.1 | 社会保险费 |  |  |  |  | 2.4
1.2 | 住房公积金 |  |  |  |  | 0.42
1.3 | 环境保护税 |  |  |  |  | 0.1
2 | 税金 | 分部分项工程费+措施项目费+其他项目费+规费-(除税甲供材料费+除税甲供设备费)/1.01 |  |  |  | 9
合 计
编制人（造价人员）： |  |  | 复核人（造价工程师）：
未来软件编制 |  |  | 2025-10-09
表-13

## 6.10表-20 发包人提供材料和工程设备一览表
发包人提供材料和工程设备一览表
工程名称：1#厂房-消防 |  |  |  |  | 标段： |  |  | 第1页 共1页
序号 | 材料编码 | 材料(工程设备)名称、规格、型号 | 单位 | 数量 |  | 单价(元) | 合价(元) |  | 交货 方式 | 送达 地点 | 备注
合 计
未来软件编制 | [7 empty] | 2025-10-09
表-20

## 6.11表-21 承包人提供主要材料和工程设备一览表(造价信
承包人提供主要材料和工程设备一览表
(适用于造价信息差额调整法)
工程名称：1#厂房-消防 | [5 empty] | 标段： |  |  | 第1页 共1页
序号 | 材料编码 | 名称、规格、型号 | 单位 | 数量 | 风险系数 (%) |  | 基准单价(元) | 投标单价(元) |  | 发承包人确认单价(元) | 备注
未来软件编制 | [8 empty] | 2025-10-09
表-21

## 6.12表-22 承包人提供主要材料和工程设备一览表(价格指
承包人提供主要材料和工程设备一览表
(适用于价格指数差额调整法)
工程名称：1#厂房-消防 |  |  |  |  | 标段： |  |  | 第1页 共1页
序号 | 材料编码 | 名称、规格、型号 | 单位 | 变值权重B |  | 基本价格指数Fo | 现行价格指数Ft |  | 备注
定值权重A |  |  |  | 1 |  | — | —
合 计 |  |  |  | 1 |  | — | —
未来软件编制 | [7 empty] | 2025-10-09
表-22

## 7.1表-08 分部分项工程和单价措施项目清单与计价表
分部分项工程和单价措施项目清单与计价表
工程名称：1#厂房-电气 |  |  |  | 标段： |  |  | 第1页 共3页
序 号 | 项目编码 | 项目名称 | 项目特征描述 |  | 计量 单位 | 工程量 | 金 额(元)
[7 empty] | 综合单价 | 合价 | 其中
暂估价
|  | C.4 电气 |  |  |  | 1
1 | 030404017001 | 配电箱 | 1.名称:配电箱AL 2.型号.规格:Pe=10KW Kx=0.9 COSΦ=0.9 Pjs=9.0KW ljs=15.19A 3.端子板外部接线材质、规格（台）:详见图纸 4.安装方式:符合设计及现场要求 5.含箱内所有元器件 6.未尽事宜详见设计图纸和相关规范 |  | 台 | 1
2 | 030404017002 | A型应急照明配电箱 | 1.名称:A型应急照明配电箱 2.型号.规格:符合设计及相关规范要求 3.端子板外部接线材质、规格（台）:详见图纸 4.安装方式:符合设计及现场要求 5.含箱内所有元器件 6.未尽事宜详见设计图纸和相关规范 |  | 台 | 1
3 | 030412005001 | 自带电源疏散照明灯 | 1.名称:自带电源疏散照明灯 2.规格:36V 10W LED 3.安装形式:底边距地2.5米 4.含所有配套附件 5.未尽事宜详见设计图纸和相关规范 |  | 套 | 8
4 | 030412005002 | 疏散出口标志灯 | 1.名称:疏散出口标志灯 2.规格:36V 1W LED 3.安装形式:门上0.1m安装 4.含所有配套附件 5.未尽事宜详见设计图纸和相关规范 |  | 套 | 4
5 | 030412001001 | 防水型自动感应灯 | 1.名称:防水型自动感应灯 2.型号.规格:220V 12W LED 3.类型:吸顶 4.含所有配套附件 5.未尽事宜详见设计图纸和相关规范 |  | 套 | 3
6 | 030412005003 | 单管LED灯 | 1.名称:单管LED灯 2.型号.规格:220V 28W LED 3.安装形式:吸顶 4.含所有配套附件 5.未尽事宜详见设计图纸和相关规范 |  | 套 | 7
7 | 030412002001 | LED灯 | 1.名称:LED灯 2.规格、型号:220V 200W LED 3.安装形式:吊装。 4.包含所有配套附件材料和设备 5.未尽事宜详见设计图纸及相关规范 |  | 套 | 28
本页小计
合 计
未来软件编制 | [6 empty] | 2025-10-09
表-08
分部分项工程和单价措施项目清单与计价表
工程名称：1#厂房-电气 |  |  |  | 标段： |  |  | 第2页 共3页
序 号 | 项目编码 | 项目名称 | 项目特征描述 |  | 计量 单位 | 工程量 | 金 额(元)
[7 empty] | 综合单价 | 合价 | 其中
暂估价
8 | 030404034001 | 照明开关 | 1.名称:单联单控开关 2.规格、型号:220V 10A 3.安装方式:底边距地 1.3米. 4.包含所有配套附件材料和设备 5.未尽事宜详见设计图纸及相关规范 |  | 个 | 1
9 | 030404034002 | 照明开关 | 1.名称:双联单控开关 2.规格、型号:220V 10A 3.安装方式:底边距地 1.3米. 4.包含所有配套附件材料和设备 5.未尽事宜详见设计图纸及相关规范 |  | 个 | 1
10 | 030411001001 | 配管 | 1.名称:焊接钢管 2.材质.规格:SC20 3.配置形式:暗配 4.包含所有配套附件 5.未尽事宜详见设计图纸及相关规范 |  | m | 130.13
11 | 030411001002 | 配管 | 1.名称:PVC电线管 2.材质.规格:DN20 3.配置形式:暗配 4.包含所有配套附件 5.未尽事宜详见设计图纸及相关规范 |  | m | 273.02
12 | 030411001003 | 配管 | 1.名称:焊接钢管 2.材质.规格:SC20 3.配置形式:明配 4.包含所有配套附件 5.未尽事宜详见设计图纸及相关规范 |  | m | 49.04
13 | 030411003001 | 桥架 | 1.名称:金属桥架 2.型号.规格:100*100 3.材质:符合设计及现场需求 4.包含所有配套附件 5.未尽事宜详见设计图纸及相关规范 |  | m | 84.87
14 | 030413001001 | 铁构件 | 1.名称:桥架支架， 2.材质:角铁、钢筋， 3.防腐:防锈漆二道、调和漆二道， |  | kg | 91.37
15 | 030411004001 | 配线 | 1.名称:铜芯绝缘线 2.配线形式:管内 3.型号、规格:ZR-BV-2.5 |  | m | 943.59
16 | 030411004002 | 配线 | 1.名称:铜芯绝缘线 2.配线形式:管内 3.型号、规格:ZN-BV-2.5 |  | m | 283.06
17 | 030411004003 | 配线 | 1.名称:铜芯绝缘线 2.配线形式:管内 3.型号、规格:NH-BV-2.5 |  | m | 51.42
本页小计
合 计
未来软件编制 | [6 empty] | 2025-10-09
表-08
分部分项工程和单价措施项目清单与计价表
工程名称：1#厂房-电气 |  |  |  | 标段： |  |  | 第3页 共3页
序 号 | 项目编码 | 项目名称 | 项目特征描述 |  | 计量 单位 | 工程量 | 金 额(元)
[7 empty] | 综合单价 | 合价 | 其中
暂估价
18 | 030411004004 | 配线 | 1.名称:铜芯绝缘线 2.配线形式:桥架内 3.型号、规格:ZR-BV-2.5 |  | m | 699.93
19 | 030408001001 | 电力电缆 | 1.名称:电力电缆 2.型号:ZR-YJV-5×16 3.材质:铜芯 4.敷设方式、部位:穿管或桥架内 5.电压等级（kV）:1KV以下 |  | m | 45.26
20 | 030408006001 | 电力电缆头 | 1.名称:电力电缆头 2.规格:35mm2 3.材质、类型:铜芯 4.电压等级（kV）:1KV以下 |  | 个 | 2
21 | 030409004001 | 均压环 | 1.名称:均压环 2.材质:基础主筋 |  | m | 299.2
22 | 030409002001 | 接地母线 | 1.名称:接地母线 2.材质:不锈钢扁铁 3.规格:40*4 4.安装部位:室内 5.安装形式:埋地 |  | m | 107.4
23 | 030409003001 | 避雷引下线 | 1.名称:防雷网引下线 2.材质.规格:利用钢柱 |  | m | 97.2
24 | 030409008001 | 等电位端子箱、测试板 | 1.名称:总等电位联结端子箱 2.作法参见国标《15D502》 |  | 个 | 1
25 | 030409008002 | 防雷测试点、测试板 | 1.名称:防雷测试点、测试板 2.材质:镀锌钢板 3.规格:120*60*6 |  | 台 | 4
26 | 030414002001 | 送配电装置系统 | 1.名称:1kV以下交流供电系统调试(综合) |  | 系统 | 1
27 | 030414011001 | 接地装置 | 1.名称:接地网系统装置调试 |  | 系统 | 1
分部分项合计
28 | 031301017001 | 脚手架搭拆 |  |  | 项 | 1
29 | 03B001 | 超高费 |  |  | 项 | 1
单价措施合计
本页小计
合 计
未来软件编制 | [6 empty] | 2025-10-09
表-08

## 7.2表-11 总价措施项目清单与计价表
总价措施项目清单与计价表
工程名称：1#厂房-电气 |  |  |  |  | 标段： |  |  | 第1页 共3页
序号 | 项目编码 | 项 目 名 称 | 计算基础 |  | 费率(%) | 金额(元) | 调整 费率(%) |  | 调整后 金额(元) | 备注
1 | 031302001001 | 安全文明施工
1.1 | 1.1 | 基本费 | 分部分项清单合价+单价措施清单合价-分部分项除税工程设备费-单价措施除税工程设备费 |  | 1.5 |  |  |  |  | 不取费时将“费率”置0；
1.2 | 1.2 | 增加费 | 分部分项清单合价+单价措施清单合价-分部分项除税工程设备费-单价措施除税工程设备费 |  | 0 |  |  |  |  | 1星0.3%/2星0.33%/3星0.36%
1.3 | 1.3 | 扬尘污染防治增加费 | 分部分项清单合价+单价措施清单合价-分部分项除税工程设备费-单价措施除税工程设备费 |  | 0.21
2 | 031302002001 | 夜间施工 | 分部分项清单合价+单价措施清单合价-分部分项除税工程设备费-单价措施除税工程设备费 | [6 empty] | 0～0.1%
3 | 031302003001 | 非夜间施工照明 | 分部分项清单合价+单价措施清单合价-分部分项除税工程设备费-单价措施除税工程设备费 | [6 empty] | 0.30%
4 | 031302004001 | 二次搬运 | 分部分项清单合价+单价措施清单合价-分部分项除税工程设备费-单价措施除税工程设备费
编制人（造价人员）： |  |  |  | 复核人（造价工程师）：
未来软件编制 |  |  |  | 2025-10-09
表-11
总价措施项目清单与计价表
工程名称：1#厂房-电气 |  |  |  |  | 标段： |  |  | 第2页 共3页
序号 | 项目编码 | 项 目 名 称 | 计算基础 |  | 费率(%) | 金额(元) | 调整 费率(%) |  | 调整后 金额(元) | 备注
5 | 031302005001 | 冬雨季施工 | 分部分项清单合价+单价措施清单合价-分部分项除税工程设备费-单价措施除税工程设备费 | [6 empty] | 0.05～0.1%
6 | 031302006001 | 已完成工程及设备保护 | 分部分项清单合价+单价措施清单合价-分部分项除税工程设备费-单价措施除税工程设备费 | [6 empty] | 0～0.05%
7 | 031302008001 | 临时设施 | 分部分项清单合价+单价措施清单合价-分部分项除税工程设备费-单价措施除税工程设备费 | [6 empty] | 0.6～1.6%
8 | 031302009001 | 赶工措施 | 分部分项清单合价+单价措施清单合价-分部分项除税工程设备费-单价措施除税工程设备费 | [6 empty] | 0.5～2.1%
9 | 031302010001 | 工程按质论价 | 分部分项清单合价+单价措施清单合价-分部分项除税工程设备费-单价措施除税工程设备费 |  | 0 |  |  |  |  | 市优0.8%/省优1.1%/国优专业1.2%/国优1.3%
10 | 031302011001 | 住宅分户验收 | 分部分项清单合价+单价措施清单合价-分部分项除税工程设备费-单价措施除税工程设备费 | [6 empty] | 0.10%
编制人（造价人员）： |  |  |  | 复核人（造价工程师）：
未来软件编制 |  |  |  | 2025-10-09
表-11
总价措施项目清单与计价表
工程名称：1#厂房-电气 |  |  |  |  | 标段： |  |  | 第3页 共3页
序号 | 项目编码 | 项 目 名 称 | 计算基础 |  | 费率(%) | 金额(元) | 调整 费率(%) |  | 调整后 金额(元) | 备注
11 | 031302012001 | 建筑工人实名制费用 | 分部分项清单合价+单价措施清单合价-分部分项除税工程设备费-单价措施除税工程设备费 | [6 empty] | 0.03%
12 | 031302015001 | 智慧工地费用 | 分部分项清单合价+单价措施清单合价-分部分项除税工程设备费-单价措施除税工程设备费 | [6 empty] | 0.04～0.08%
合 计
编制人（造价人员）： |  |  |  | 复核人（造价工程师）：
未来软件编制 |  |  |  | 2025-10-09
表-11

## 7.3表-12 其他项目清单与计价汇总表
其他项目清单与计价汇总表
工程名称：1#厂房-电气 |  | 标段： |  | 第1页 共1页
序号 | 项 目 名 称 | 金额(元) | 结算金额(元) |  | 备注
1 | 暂列金额 | 0.00 |  |  | 明细详见表-12-1
2 | 暂估价 | 0.00
2.1 | 材料(工程设备)暂估价 | — |  |  | 明细详见表-12-2
2.2 | 专业工程暂估价 | 0.00 |  |  | 明细详见表-12-3
3 | 计日工 |  |  |  | 明细详见表-12-4
4 | 总承包服务费 |  |  |  | 明细详见表-12-5
合 计 |  |  |  |  | —
未来软件编制 |  |  |  | 2025-10-09
表-12

## 7.4表-12-1 暂列金额明细表
暂列金额明细表
工程名称：1#厂房-电气 |  | 标段： |  | 第1页 共1页
序号 | 项 目 名 称 | 计量单位 | 暂定金额(元) |  | 备注
合 计 |  |  | 0.00 |  | —
未来软件编制 |  |  |  | 2025-10-09
表-12-1

## 7.5表-12-2 材料(工程设备)暂估单价及调整表
材料(工程设备)暂估单价及调整表
工程名称：1#厂房-电气 | [5 empty] | 标段： |  |  |  | 第1页 共1页
序号 | 材料编码 | 材料(工程设备)名称、规格、型号 | 计量 单位 | 数量 |  |  | 暂估(元) |  | 确认(元) |  |  | 差额±(元) |  | 备注
|  |  |  | 投标 | 确认 |  | 单价 | 合价 | 单价 |  | 合价 | 单价 | 合价
合 计
未来软件编制 | [9 empty] | 2025-10-09
表-12-2

## 7.6表-12-3 专业工程暂估价及结算价表
专业工程暂估价及结算价表
工程名称：1#厂房-电气 |  |  | 标段： |  | 第1页 共1页
序号 | 工程名称 | 工程内容 | 暂估金额(元) | 结算金额(元) |  | 差额±(元) | 备注
合 计 |  |  | 0.00 |  |  |  | —
未来软件编制 |  |  |  |  | 2025-10-09
表-12-3

## 7.7表-12-4 计日工表
计 日 工 表
工程名称：1#厂房-电气 |  |  |  | 标段： |  | 第1页 共1页
编号 | 项目名称 | 单位 | 暂定数量 | 实际数量 | 综合单价 (元) | 合价(元)
[6 empty] | 暂定 | 实际
一 | 人工
人工小计
二 | 材料
材料小计
三 | 施工机械
施工机械小计
四、企业管理费和利润
总 计
未来软件编制 | [5 empty] | 2025-10-09
表-12-4

## 7.8表-12-5 总承包服务费计价表
总承包服务费计价表
工程名称：1#厂房-电气 |  |  |  | 标段： |  | 第1页 共1页
序号 | 项 目 名 称 | 项目价值(元) | 服务内容 |  | 计算基础 | 费率(%) | 金额(元)
| 合 计 | — | — |  |  | —
未来软件编制 | [5 empty] | 2025-10-09
表-12-5

## 7.9表-13 规费、税金项目计价表
规费、税金项目计价表
工程名称：1#厂房-电气 |  |  |  | 标段： |  |  | 第1页 共1页
序号 | 项 目 名 称 | 计算基础 |  |  | 计算基数(元) | 计算费率(%) |  | 金额(元)
1 | 规费 | 分部分项工程费+措施项目费+其他项目费-除税工程设备费 |  |  |  | 100
1.1 | 社会保险费 |  |  |  |  | 2.4
1.2 | 住房公积金 |  |  |  |  | 0.42
1.3 | 环境保护税 |  |  |  |  | 0.1
2 | 税金 | 分部分项工程费+措施项目费+其他项目费+规费-(除税甲供材料费+除税甲供设备费)/1.01 |  |  |  | 9
合 计
编制人（造价人员）： |  |  | 复核人（造价工程师）：
未来软件编制 |  |  | 2025-10-09
表-13

## 7.10表-20 发包人提供材料和工程设备一览表
发包人提供材料和工程设备一览表
工程名称：1#厂房-电气 |  |  |  |  | 标段： |  |  | 第1页 共1页
序号 | 材料编码 | 材料(工程设备)名称、规格、型号 | 单位 | 数量 |  | 单价(元) | 合价(元) |  | 交货 方式 | 送达 地点 | 备注
合 计
未来软件编制 | [7 empty] | 2025-10-09
表-20

## 7.11表-21 承包人提供主要材料和工程设备一览表(造价信
承包人提供主要材料和工程设备一览表
(适用于造价信息差额调整法)
工程名称：1#厂房-电气 | [5 empty] | 标段： |  |  | 第1页 共1页
序号 | 材料编码 | 名称、规格、型号 | 单位 | 数量 | 风险系数 (%) |  | 基准单价(元) | 投标单价(元) |  | 发承包人确认单价(元) | 备注
未来软件编制 | [8 empty] | 2025-10-09
表-21

## 7.12表-22 承包人提供主要材料和工程设备一览表(价格指
承包人提供主要材料和工程设备一览表
(适用于价格指数差额调整法)
工程名称：1#厂房-电气 |  |  |  |  | 标段： |  |  | 第1页 共1页
序号 | 材料编码 | 名称、规格、型号 | 单位 | 变值权重B |  | 基本价格指数Fo | 现行价格指数Ft |  | 备注
定值权重A |  |  |  | 1 |  | — | —
合 计 |  |  |  | 1 |  | — | —
未来软件编制 | [7 empty] | 2025-10-09
表-22

## 9.1表-08 分部分项工程和单价措施项目清单与计价表
分部分项工程和单价措施项目清单与计价表
工程名称：2#厂房-土建 |  |  |  | 标段： |  |  | 第1页 共13页
序 号 | 项目编码 | 项目名称 | 项目特征描述 |  | 计量 单位 | 工程量 | 金 额(元)
[7 empty] | 综合单价 | 合价 | 其中
暂估价
|  | 土石方工程 |  |  |  | 1
1 | 010101001001 | 平整场地 | 1.土壤类别:由投标单位根据地质报告及踏勘现场自行确定 2.弃土运距:由投标单位根据地质报告及踏勘现场自行确定 3.取土运距:由投标单位根据地质报告及踏勘现场自行确定 4.清单未尽事宜详见图纸及规范要求 |  | m2 | 495.04
2 | 010101003001 | 挖沟槽土方 | 1.土壤类别:由投标单位根据现场及地质勘测报告综合考虑 2.挖土深度:2米内 3.弃土运距:由投标单位根据现场实际情况自行考虑 4.人工配合机械清理土方，底部200~300厚土方由人工铲除 5.清单未尽事宜详见图纸及规范要求 |  | m3 | 68.67
3 | 010101004001 | 挖基坑土方 | 1.土壤类别:由投标单位根据现场及地质勘测报告综合考虑 2.挖土深度:2米内 3.弃土运距:由投标单位根据现场实际情况自行考虑 4.人工配合机械清理土方，底部200~300厚土方由人工铲除 5.清单未尽事宜详见图纸及规范要求 |  | m3 | 686.16
4 | 010103001001 | 回填方（基础回填） | 1.密实度要求:满足设计图纸及规范要求 2.填方材料品种:满足设计图纸及规范要求 3.填方粒径要求:满足设计图纸及规范要求 4.填方来源、运距:由投标单位根据现场实际情况自行考虑 5.清单未尽事宜详见图纸及规范要求 |  | m3 | 622.52
5 | 010103001002 | 回填方（房心回填土） | 1.房心回填 2.密实度要求:满足设计图纸及规范要求 3.填方材料品种:满足设计图纸及规范要求 4.填方粒径要求:满足设计图纸及规范要求 5.填方来源、运距:由投标单位根据现场实际情况自行考虑 6.清单未尽事宜详见图纸及规范要求 |  | m3 | 23.32
|  | 砌筑工程 |  |  |  | 1
本页小计
合 计
未来软件编制 | [6 empty] | 2025-10-09
表-08
分部分项工程和单价措施项目清单与计价表
工程名称：2#厂房-土建 |  |  |  | 标段： |  |  | 第2页 共13页
序 号 | 项目编码 | 项目名称 | 项目特征描述 |  | 计量 单位 | 工程量 | 金 额(元)
[7 empty] | 综合单价 | 合价 | 其中
暂估价
6 | 010402001002 | 砌块墙-外墙200 | 1.砌块品种、规格、强度等级:蒸压加气混凝土砌块(砂加气)、200厚、A5.0(B06) 2.墙体类型:外墙 3.砂浆强度等级:预拌混合砂浆(专用砂浆)Ma5.0 4.清单未尽事宜详见图纸及规范要求 |  | m3 | 65.76
7 | 010402001003 | 砌块墙-内墙200 | 1.砌块品种、规格、强度等级:蒸压加气混凝土砌块(砂加气)、200厚、A5.0(B06) 2.墙体类型:内墙 3.砂浆强度等级:预拌混合砂浆(专用砂浆)Ma5.0 4.清单未尽事宜详见图纸及规范要求 |  | m3 | 23.08
8 | 010402001004 | 砌块墙-内墙200-有水房间 | 1.砌块品种、规格、强度等级:蒸压加气混凝土砌块(砂加气)、200厚、A5.0(B06) 2.墙体类型:内墙（有水房间） 3.砂浆强度等级:预拌水泥砂浆(专用砂浆)Ma7.5 4.清单未尽事宜详见图纸及规范要求 |  | m3 | 12.74
9 | 010402001005 | 砌块墙-内墙100-有水房间 | 1.砌块品种、规格、强度等级:蒸压加气混凝土砌块(砂加气)、100厚、A5.0(B06) 2.墙体类型:内墙（有水房间） 3.砂浆强度等级:预拌水泥砂浆(专用砂浆)Ma7.5 4.清单未尽事宜详见图纸及规范要求 |  | m3 | 2.87
|  | 混凝土及钢筋混凝土工程 |  |  |  | 1
|  | A.5 混凝土工程 |  |  |  | 1
10 | 010501001001 | 垫层 | 1.混凝土种类:预拌混凝土 2.混凝土强度等级:C20 3.清单未尽事宜详见图纸及规范要求 |  | m3 | 17.71
11 | 010501003001 | 独立基础 | 1.混凝土种类:预拌混凝土 2.混凝土强度等级:C30 3.清单未尽事宜详见图纸及规范要求 |  | m3 | 69.16
12 | 010503001001 | 基础梁 | 1.混凝土种类:预拌混凝土 2.混凝土强度等级:C30 3.清单未尽事宜详见图纸及规范要求 |  | m3 | 38.98
13 | 010502001001 | 矩形柱 | 1.混凝土种类:预拌混凝土 2.混凝土强度等级:C30 3.清单未尽事宜详见图纸及规范要求 |  | m3 | 42.71
本页小计
合 计
未来软件编制 | [6 empty] | 2025-10-09
表-08
分部分项工程和单价措施项目清单与计价表
工程名称：2#厂房-土建 |  |  |  | 标段： |  |  | 第3页 共13页
序 号 | 项目编码 | 项目名称 | 项目特征描述 |  | 计量 单位 | 工程量 | 金 额(元)
[7 empty] | 综合单价 | 合价 | 其中
暂估价
14 | 010503002001 | 矩形梁 | 1.混凝土种类:预拌混凝土 2.混凝土强度等级:C30 3.清单未尽事宜详见图纸及规范要求 |  | m3 | 3.46
15 | 010505001001 | 有梁板 | 1.混凝土种类:预拌混凝土 2.混凝土强度等级:C30 3.清单未尽事宜详见图纸及规范要求 4.挑耳并入有梁板 |  | m3 | 190.69
16 | 010504001001 | 女儿墙 | 1.混凝土种类:预拌混凝土 2.混凝土强度等级:C30 3.清单未尽事宜详见图纸及规范要求 |  | m3 | 16.24
17 | 010506001001 | 直形楼梯 | 1.混凝土种类:预拌混凝土 2.混凝土强度等级:C30 3.清单未尽事宜详见图纸及规范要求 |  | m2 | 36.46
18 | 010505008001 | 雨篷 | 1.混凝土种类:预拌混凝土 2.混凝土强度等级:C30 3.清单未尽事宜详见图纸及规范要求 |  | m3 | 2.49
19 | 010503004001 | 圈梁 | 1.混凝土种类:预拌混凝土 2.混凝土强度等级:C25 3.清单未尽事宜详见图纸及规范要求 |  | m3 | 3.56
20 | 010503004002 | 卫生间反槛、楼梯处反槛 | 1.混凝土种类:预拌混凝土 2.混凝土强度等级:C25 3.清单未尽事宜详见图纸及规范要求 |  | m3 | 1.64
21 | 010507007001 | 线条 | 1.混凝土种类:预拌混凝土 2.混凝土强度等级:C30 3.清单未尽事宜详见图纸及规范要求 |  | m3 | 3.84
22 | 010502002001 | 构造柱 | 1.混凝土种类:预拌混凝土 2.混凝土强度等级:C25 3.清单未尽事宜详见图纸及规范要求 |  | m3 | 14.85
23 | 010502002002 | 抱框柱 | 1.混凝土种类:预拌混凝土 2.混凝土强度等级:C25 3.清单未尽事宜详见图纸及规范要求 |  | m3 | 1.61
24 | 010503005001 | 过梁 | 1.混凝土种类:预拌混凝土 2.混凝土强度等级:C25 3.清单未尽事宜详见图纸及规范要求 |  | m3 | 2.67
25 | 010504001002 | 检测口侧壁 | 1.混凝土种类:预拌混凝土 2.混凝土强度等级:C30 3.清单未尽事宜详见图纸及规范要求 |  | m3 | 0.22
|  | A.1 钢筋工程 |  |  |  | 1
本页小计
合 计
未来软件编制 | [6 empty] | 2025-10-09
表-08
分部分项工程和单价措施项目清单与计价表
工程名称：2#厂房-土建 |  |  |  | 标段： |  |  | 第4页 共13页
序 号 | 项目编码 | 项目名称 | 项目特征描述 |  | 计量 单位 | 工程量 | 金 额(元)
[7 empty] | 综合单价 | 合价 | 其中
暂估价
26 | 010516002001 | 预埋铁件 | 1.钢材种类:预埋铁件Q235B、HPB300d=6 2.清单未尽事宜详见图纸及规范要求 |  | t | 0.231
27 | 010515001004 | 现浇构件钢筋 | 1.钢筋种类、规格:HRB400、Φ12以内 2.清单未尽事宜详见图纸及规范要求 |  | t | 22.581
28 | 010515001005 | 现浇构件钢筋 | 1.钢筋种类、规格:HRB400、Φ25以内 2.清单未尽事宜详见图纸及规范要求 |  | t | 7.901
29 | 010515001007 | 现浇构件钢筋-抗震 | 1.钢筋种类、规格:HRB400E、Φ12以内 2.清单未尽事宜详见图纸及规范要求 |  | t | 4.393
30 | 010515001008 | 现浇构件钢筋-抗震 | 1.钢筋种类、规格:HRB400E、Φ25以内 2.清单未尽事宜详见图纸及规范要求 |  | t | 20.996
31 | 010515001006 | 现浇构件钢筋 | 1.钢筋种类、规格:砌体加强钢筋，HRB400直径6mm 2.清单未尽事宜详见图纸及规范要求 |  | t | 0.638
32 | 010516003001 | 机械连接 | 1.连接方式:机械连接 2.螺纹套筒种类:直螺纹套筒 3.规格:d≤25 4.清单未尽事宜详见图纸及规范要求 |  | 个 | 110
33 | 010516004001 | 钢筋电渣压力焊接头 | 1.钢筋类型、规格:钢筋电渣压力焊接头、d≤25 2.清单未尽事宜详见图纸及规范要求 |  | 个 | 320
34 | 010607005001 | 砌块墙钢丝网加固 | 1.300mm宽钢丝网规格ф≥0.80mm,目孔≤10X10mm 2.清单未尽事宜详见图纸及规范要求 |  | m2 | 152.15
35 | 010607005002 | 楼梯间满挂钢丝网加固 | 1.双向ф4@150*150 2.清单未尽事宜详见图纸及规范要求 |  | m2 | 315.63
|  | 门窗工程 |  |  |  | 1
|  | A.8 门工程 |  |  |  | 1
本页小计
合 计
未来软件编制 | [6 empty] | 2025-10-09
表-08
分部分项工程和单价措施项目清单与计价表
工程名称：2#厂房-土建 |  |  |  | 标段： |  |  | 第5页 共13页
序 号 | 项目编码 | 项目名称 | 项目特征描述 |  | 计量 单位 | 工程量 | 金 额(元)
[7 empty] | 综合单价 | 合价 | 其中
暂估价
36 | 010803001002 | 成品电动卷帘门 | 1.门代号及洞口尺寸:成品电动卷帘门JLM3634（须满足建设单位要求） 2.启动装置品种、规格:含相关配件、配套控制箱、电机、连接电缆、控制器等全部工作内容 3.不尽事宜详见施工图设计、施工说明、节点大样，有关图集、规范、相关标准等 |  | m2 | 12.24
37 | 010801001001 | 成品木门 | 1.门代号及洞口尺寸:成品木门M1024（须满足建设单位要求） 2.包含配套五金 3.不尽事宜详见施工图设计、施工说明、节点大样，有关图集、规范、相关标准等 |  | m2 | 9.6
38 | 010802001001 | 铝合金玻璃门 | 1.门代号及洞口尺寸:成品铝合金玻璃门M1534 2.门框、扇材质:铝合金门主型材基材壁厚,外门≥2.2mm（须满足建设单位要求） 3.包含配套五金 4.不尽事宜详见施工图设计、施工说明、节点大样，有关图集、规范、相关标准等 |  | m2 | 10.2
|  | A.1 窗工程 |  |  |  | 1
39 | 010807001001 | 铝合金窗 | 1.窗代号及洞口尺寸:C0922、C0925、C1522、C1525、C3622、C3625 2.框、扇材质:90系列铝合金,外窗≥1.8mm（含窗副框） 3.玻璃品种、厚度:6高透Low-E+12A+6透明（卫生间处玻璃需做磨砂处理） 4.包含配套五金 5.铝合金玻璃门窗用料及节点参见图集《22J603-1铝合金门窗》 6.窗框与其洞口之间空隙用发泡聚氨酯制品一次填实,不得用水泥砂浆后填 7.不尽事宜详见施工图设计、施工说明、节点大样，有关图集、规范、相关标准等 |  | m2 | 103.35
本页小计
合 计
未来软件编制 | [6 empty] | 2025-10-09
表-08
分部分项工程和单价措施项目清单与计价表
工程名称：2#厂房-土建 |  |  |  | 标段： |  |  | 第6页 共13页
序 号 | 项目编码 | 项目名称 | 项目特征描述 |  | 计量 单位 | 工程量 | 金 额(元)
[7 empty] | 综合单价 | 合价 | 其中
暂估价
40 | 010807002001 | 救援窗 | 1.窗代号及洞口尺寸:C1522XF、C1525XF 2.框、扇材质:90系列铝合金,外窗≥1.8mm（含窗副框） 3.玻璃品种、厚度:6高透Low-E+12A+6透明 4.包含配套五金 5.铝合金玻璃门窗用料及节点参见图集《22J603-1铝合金门窗》 6.窗框与其洞口之间空隙用发泡聚氨酯制品一次填实,不得用水泥砂浆后填 7.不尽事宜详见施工图设计、施工说明、节点大样，有关图集、规范、相关标准等 |  | m2 | 14.1
|  | A.10 保温、隔热、防腐工程 |  |  |  | 1
41 | 011002002001 | 基础防腐 | 基础、±0.000以下墙体及柱表面均涂刷环氧沥青厚度≥300um,地梁表面涂刷环氧沥青厚度≥300um。 |  | m2 | 574.16
42 | 011001001001 | 保温隔热屋面 | 1.保温隔热材料品种、规格、厚度:60mm厚XPS挤塑聚苯板 2.不尽事宜详见施工图设计、施工说明、节点大样，有关图集、规范、相关标准等 |  | m2 | 480.19
|  | 屋面及防水工程 |  |  |  | 1
|  | A.1 屋面工程 |  |  |  | 1
43 | 010902003001 | 屋面刚性层 | 1.40厚C20细石混凝土,内配冷拔4双向@150,分格缝宽20,内填DSM15砂浆(1:3水泥砂浆),纵横间距≤6m 2.20厚M151:2.5水泥砂浆隔离层 3.20厚DSM15砂浆(1:3水泥砂浆)找平层 4.最薄处30厚LC5.0轻骨料混凝土,找坡2% |  | m2 | 480.19
44 | 010902003002 | 雨棚顶部 | 1.20厚DSM5(1:2.5)砂浆 2.5厚聚合物水泥防水砂浆(干粉型)防水层 3.9厚DPM5砂浆(1:3水泥砂浆)找平 4.最薄处20厚LC5.0轻骨料混凝土,找坡1% |  | m2 | 12.38
45 | 011201001005 | 雨棚侧壁 | 1.20厚DSM5(1:2.5)砂浆 2.5厚聚合物水泥防水砂浆(干粉型)防水层 3.9厚DPM5砂浆(1:3水泥砂浆)找平 |  | m2 | 20.99
|  | A.1 防水工程 |  |  |  | 1
本页小计
合 计
未来软件编制 | [6 empty] | 2025-10-09
表-08
分部分项工程和单价措施项目清单与计价表
工程名称：2#厂房-土建 |  |  |  | 标段： |  |  | 第7页 共13页
序 号 | 项目编码 | 项目名称 | 项目特征描述 |  | 计量 单位 | 工程量 | 金 额(元)
[7 empty] | 综合单价 | 合价 | 其中
暂估价
46 | 010902001001 | 屋面卷材防水 | 1.卷材品种、规格、厚度:1.5厚自粘聚合物改性沥青防水卷材(N)无胎 2.附加防水层四周、屋面管道周围涂刷加强层,宽不小于250 3.不尽事宜详见施工图设计、施工说明、节点大样，有关图集、规范、相关标准等 |  | m2 | 583.81
47 | 010902002001 | 屋面涂膜防水 | 1.防水膜品种:1.5厚聚合物水泥防水涂料 2.增强材料种类:阴阳角、管道周围涂刷加强层 3.不尽事宜详见施工图设计、施工说明、节点大样，有关图集、规范、相关标准等 |  | m2 | 583.81
48 | 010904002001 | 地面涂膜防水 | 1.防水膜品种:1.5厚聚合物水泥防水涂料 2.增强材料种类:阴阳角、管道周围涂刷加强层 3.不尽事宜详见施工图设计、施工说明、节点大样，有关图集、规范、相关标准等 |  | m2 | 45.38
49 | 010903002001 | 墙面涂膜防水 | 1.防水膜品种:2.0厚聚合物水泥防水涂料 2.不尽事宜详见施工图设计、施工说明、节点大样，有关图集、规范、相关标准等 |  | m2 | 41.63
50 | 010903003001 | 墙面砂浆防水 | 1.防水层做法:5厚聚合物水泥防水砂浆(干粉型) 2.不尽事宜详见施工图设计、施工说明、节点大样，有关图集、规范、相关标准等 |  | m2 | 961.4
|  | 楼地面装饰工程 |  |  |  | 1
|  | A.1 地面 |  |  |  | 1
51 | 011102003001 | 块料地面1(卫生间、盥洗室） | 1.5~10厚地砖面层(防滑地砖),DTG砂浆擦缝 2.30厚DSM15砂浆(1:3干硬性水泥砂浆)结合层,表面撒水泥粉 3.最薄处30厚C20细石混凝土找坡层,向地漏找1%坡,随打随抹平。地漏四周及管根部用DSM154.砂浆(1:3水泥砂浆)抹小八字角 5.界面剂1道 6.80厚C20混凝土垫层 7.压实填土,压实系数不小于94% |  | m2 | 22.69
本页小计
合 计
未来软件编制 | [6 empty] | 2025-10-09
表-08
分部分项工程和单价措施项目清单与计价表
工程名称：2#厂房-土建 |  |  |  | 标段： |  |  | 第8页 共13页
序 号 | 项目编码 | 项目名称 | 项目特征描述 |  | 计量 单位 | 工程量 | 金 额(元)
[7 empty] | 综合单价 | 合价 | 其中
暂估价
52 | 011102003004 | 块料地面2(楼梯间） | 1.5~10厚地砖面层(防滑地砖),DTG砂浆擦缝 2.30厚DSM15砂浆(1:3干硬性水泥砂浆)结合层,表面撒水泥粉 3.界面剂1道 4.80厚C20混凝土垫层 5.压实填土,压实系数不小于94% |  | m2 | 53.3
53 | 011101001001 | 水泥砂地面3（其余房间） | 1.20厚DSM20砂浆(1:2.5水泥砂浆)面层,表面撒适量水泥粉抹压平整 2.界面剂1道 3.80厚C20混凝土垫层 4.压实填土,压实系数不小于94% |  | m2 | 393.16
54 | 010507001003 | 散水 | 1.素土夯实,C20混凝土60mm厚1:2.5水泥砂浆抹面20mm厚,宽600mm,坡度5%,沿长度方向每隔6000mm,设变形缝一道,缝宽10mm,散水与墙间设通长缝,缝宽10mm,此两缝均填沥青胶泥。 2.清单未尽事宜详见图纸及规范要求 |  | m2 | 49.8
55 | 010507001004 | 坡道 | 坡道:面层材料及做法参见12J003-1A/A7。坡道侧面做法同踏步,参见12J003-1A/B1,坡度、平面尺寸及无障碍扶手等要求见图纸。 |  | m2 | 15.3
56 | 011105001001 | 水泥砂浆踢脚线 | 1.10厚DPM15砂浆(1:3水泥砂浆)抹光 2.8~10厚DPM5砂浆(1:1:6水泥石灰砂浆)打底并划出纹道 3.界面剂1道 4.蒸压加气混凝土墙面喷湿 5.高度100mm 6.清单未尽事宜详见图纸及规范要求 |  | m | 173.2
57 | 011105003001 | 釉面砖踢脚 | 1.8~10厚彩色釉面砖,DTG砂浆勾缝 2.5厚DTA砂浆粘贴 3.8~10厚DPM5砂浆(1:1:6水泥石灰砂浆)打底并划出纹道 4.界面剂1道 5.蒸压加气混凝土墙面喷湿 6.高度100mm 7.清单未尽事宜详见图纸及规范要求 |  | m | 88.6
|  | A.1 楼面 |  |  |  | 1
58 | 011102003003 | 块料楼面(卫生间、盥洗室） | 1.5~10厚地砖面层(防滑地砖),DTG砂浆擦缝 2.30厚DSM15砂浆(1:3干硬性水泥砂浆)结合层,表面撒水泥粉 3.最薄处30厚C20细石混凝土找坡层,向地漏找1%坡,随打随抹平。地漏四周及管根部用DSM154.砂浆(1:3水泥砂浆)抹小八字角 5.界面剂1道 |  | m2 | 22.69
本页小计
合 计
未来软件编制 | [6 empty] | 2025-10-09
表-08
分部分项工程和单价措施项目清单与计价表
工程名称：2#厂房-土建 |  |  |  | 标段： |  |  | 第9页 共13页
序 号 | 项目编码 | 项目名称 | 项目特征描述 |  | 计量 单位 | 工程量 | 金 额(元)
[7 empty] | 综合单价 | 合价 | 其中
暂估价
59 | 011102003005 | 块料楼面2(楼梯间） | 1.5~10厚地砖面层(防滑地砖),DTG砂浆擦缝 2.30厚DSM15砂浆(1:3干硬性水泥砂浆)结合层,表面撒水泥粉 3.界面剂1道 |  | m2 | 18.37
60 | 011101001002 | 水泥砂楼面3（其余房间） | 1.20厚DSM20砂浆(1:2.5水泥砂浆)面层,表面撒适量水泥粉抹压平整 2.界面剂1道 |  | m2 | 393.16
61 | 011106002001 | 块料楼梯面层 | 1.5~10厚地砖面层(防滑地砖),DTG砂浆擦缝 2.30厚DSM15砂浆(1:3干硬性水泥砂浆)结合层,表面撒水泥粉 3.界面剂1道 4.踏步防滑做法参见22J403-1-10/5-7 |  | m2 | 36.46
|  | 墙、柱面装饰与隔断、幕墙工程 |  |  |  | 1
62 | 011201001002 | 墙面一般抹灰（外墙2） | 1.6厚DPM20砂浆(1:2.5水泥砂浆)压实抹平 2.5厚聚合物水泥防水砂浆（另计） 3.9厚DPM15秒浆(1:3水泥砂浆)找平 4.界面剂1道 5.基层墙体，蒸压加气混凝土砌块需喷湿墙面,不同材料交接处均应附加300mm宽钢丝网钉牢（钢丝网另计） |  | m2 | 942.32
63 | 011204003001 | 块料墙面（卫生间、盥洗室） | 1.5~10厚陶瓷墙砖,DTG砂浆勾缝或白水泥擦缝 2.5厚DTA砂浆或瓷砖胶粘剂粘结层 3.2.0厚聚合物水泥防水涂料（另计） 4.6厚DP(DCA)M20砂浆(1:2.5水泥砂浆)分层压实抹平 5.6厚DP(DCA)M5砂浆(1:1:6水泥石灰膏砂浆)罩面或粉刷石膏砂浆打底抹 6.界面剂1道 7.基层墙体,用修补砂浆局部修补墙面,DP砂浆勾实接缝并拉毛,接缝处粘贴耐碱玻纤网格布，不同材料相接处均应附加300mm宽钢丝网钉牢。（钢丝网另计） 8.包含开洞、磨边、磨角等全部工作内容 |  | m2 | 252.37
本页小计
合 计
未来软件编制 | [6 empty] | 2025-10-09
表-08
分部分项工程和单价措施项目清单与计价表
工程名称：2#厂房-土建 |  |  |  | 标段： |  |  | 第10页 共13页
序 号 | 项目编码 | 项目名称 | 项目特征描述 |  | 计量 单位 | 工程量 | 金 额(元)
[7 empty] | 综合单价 | 合价 | 其中
暂估价
64 | 011201001004 | 墙面一般抹灰（内墙2：其余房间、楼梯间） | 1.8厚DPM5砂浆(1:1:6水泥石灰膏砂浆)或粉刷石膏砂浆打底抹灰 2.界面剂1道 3.基层墙体,用修补砂浆局部修补墙面,DP砂浆勾实接缝并拉毛,接缝处粘贴耐碱玻纤网格布，不同材料相接处均应附加300mm宽钢丝网钉牢。（钢丝网另计） |  | m2 | 916.76
65 | 011201001006 | 墙面一般抹灰（楼梯间） | 1.30厚水泥砂浆 2.预拌砂浆 |  | m2 | 315.63
66 | 011202001001 | 柱、梁面一般抹灰 | 1.8厚DPM5砂浆(1:1:6水泥石灰膏砂浆)或粉刷石膏砂浆打底抹灰 2.界面剂1道 |  | m2 | 30.62
|  | 油漆、涂料、裱糊工程 |  |  |  | 1
67 | 011407001003 | 墙面喷刷涂料（内墙2：其余房间、楼梯间） | 1.涂刷内墙乳胶漆 2.涂饰环保内墙底漆 3.3厚耐水腻子分遍找平 |  | m2 | 969.03
68 | 011407001002 | 外墙真石漆（外墙2） | 1.面层涂料1道(白色仿面砖真石漆) 2.主层涂料1道 3.底层涂料1道(抗碱封闭底漆) 4.刮涂耐水腻子,干燥后打磨 |  | m2 | 546.16
69 | 011407001004 | 外墙乳胶漆 | 1.面层涂料1道(外墙乳胶漆) 2.主层涂料1道 3.底层涂料1道(抗碱封闭底漆) 4.刮涂耐水腻子,干燥后打磨 |  | m2 | 440.96
70 | 011407002001 | 天棚喷刷涂料（天棚1） | 1.涂刷内墙防霉变乳胶漆 2.涂饰环保内墙底漆 3.2~3厚防霉变腻子刮平 4.部位：卫生间、盥洗室 |  | m2 | 45.27
71 | 011407002002 | 天棚喷刷涂料（天棚1） | 1.涂刷内墙乳胶漆 2.涂饰环保内墙底漆 3.2~3厚面层耐水腻子刮平 4.部位：其余房间、楼梯间 |  | m2 | 1178.06
|  | A.13 天棚工程 |  |  |  | 1
72 | 011301001001 | 天棚抹灰（天棚1） | 1.5~8厚DPM5砂浆(1:0.5:3水泥石灰膏砂浆)抹平 2.界面剂1道 |  | m2 | 1223.33
73 | 011301001002 | 雨棚底部 | 1.5厚聚合物抗裂砂浆+玻纤网格布 2.界面剂1道 |  | m2 | 12.38
|  | A.1 其他工程 |  |  |  | 1
74 | 011210005001 | 卫生间隔断 | 1.卫生间隔断做法参见16J914-1-2/XT8 |  | m2 | 20.24
75 | 011210001001 | 小便器隔板 | 1.同卫生间隔断材料一致 |  | m2 | 0.96
76 | 011503001001 | 金属扶手、栏杆、栏板 | 1.楼梯栏杆扶手做法参见22J403-1-B3型/2-8 |  | m | 15.8
本页小计
合 计
未来软件编制 | [6 empty] | 2025-10-09
表-08
分部分项工程和单价措施项目清单与计价表
工程名称：2#厂房-土建 |  |  |  | 标段： |  |  | 第11页 共13页
序 号 | 项目编码 | 项目名称 | 项目特征描述 |  | 计量 单位 | 工程量 | 金 额(元)
[7 empty] | 综合单价 | 合价 | 其中
暂估价
77 | 011503001004 | 金属扶手、栏杆、栏板 | 1.楼梯靠墙扶手做法参见22J403-1-④/5-4 |  | m | 15.8
78 | 011503001005 | 金属扶手、栏杆、栏板 | 1.楼梯扶手末端与墙柱的连接参见22J403-1-7/5-11 |  | m | 1.81
79 | 011503001006 | 金属扶手、栏杆、栏板 | 1.900高护窗栏杆做法参见建施08 |  | m | 3.2
80 | 011503001002 | 滑动支座石墨粉 | 1.滑动支座石墨粉 |  | 处 | 4
81 | 011503001003 | 上人口爬梯 | 1.详建施图纸08 |  | 项 | 1
82 | 010503004004 | 出水口 | 1.ф32塑管出100mm |  | 个 | 6
83 | 010503004005 | 检查口盖板 | 1.12J201--/H19 |  | 个 | 1
84 | 010903004001 | 墙面变形缝 | 1.凡外露的现浇钢筋混凝土女儿墙、挂板、挑板、檐口、雨罩等构件构件间距≤12m设置一道伸缩缝,缝宽为 20mm,沥青麻丝嵌缝 |  | m | 9
85 | 010902004002 | 沉降观测点 | 1.详结施03/12沉降观测点做法 |  | 处 | 4
86 | 031001006001 | 屋面排水管 | 1.1.外落水做法详见国标12J201-1/A20（含雨水斗） 2.介质:雨水 3.材质、规格:UPVC塑料管De110 4.连接形式:承插粘接 5.压力试验及吹、洗设计要求:详见图纸 6.附件：含配套管件 7.未尽事宜详见设计图纸及相关规范 |  | m | 32.4
分部分项合计
87 | 011701001001 | 综合脚手架 | 1.建筑结构形式:框架 2.高度:9.45米 3.材质：投标人根据工程实际情况按照国家现行标准《建筑施工扣件式钢管脚手架安全技术规范》JGJ 130、《建筑施工附着升降脚手架管理暂行规定》(建建[2000]230号)等规范自行确定 |  | m2 | 990.08
88 | 011702001005 | 垫层模板 | 1.基础类型:垫层 2.不尽事宜详见施工图设计、施工说明、节点大样，有关图集、规范、相关标准等 |  | m2 | 20.44
89 | 011702001006 | 独立基础模板 | 1.基础类型:独立基础 2.不尽事宜详见施工图设计、施工说明、节点大样，有关图集、规范、相关标准等 |  | m2 | 57.72
90 | 011702005001 | 基础梁模板 | 1.梁截面形状:矩形 2.不尽事宜详见施工图设计、施工说明、节点大样，有关图集、规范、相关标准等 |  | m2 | 330.64
本页小计
合 计
未来软件编制 | [6 empty] | 2025-10-09
表-08
分部分项工程和单价措施项目清单与计价表
工程名称：2#厂房-土建 |  |  |  | 标段： |  |  | 第12页 共13页
序 号 | 项目编码 | 项目名称 | 项目特征描述 |  | 计量 单位 | 工程量 | 金 额(元)
[7 empty] | 综合单价 | 合价 | 其中
暂估价
91 | 011702002003 | 矩形柱模板 | 1.周长≤3.6m,框架柱高＜3.6m 2.不尽事宜详见施工图设计、施工说明、节点大样，有关图集、规范、相关标准等 |  | m2 | 30.51
92 | 011702002004 | 矩形柱模板 | 1.周长≤3.6m,框架柱高＜5m 2.不尽事宜详见施工图设计、施工说明、节点大样，有关图集、规范、相关标准等 |  | m2 | 261.51
93 | 011702006001 | 矩形梁 | 1.支撑高度:≥3.6m，＜5m 2.不尽事宜详见施工图设计、施工说明、节点大样，有关图集、规范、相关标准等 |  | m2 | 27.82
94 | 011702014002 | 有梁板模板 | 1.支撑高度:≥3.6m，＜5m 2.不尽事宜详见施工图设计、施工说明、节点大样，有关图集、规范、相关标准等 |  | m2 | 1505.01
95 | 011702011001 | 女儿墙模板 | 1.女儿墙模板 2.不尽事宜详见施工图设计、施工说明、节点大样，有关图集、规范、相关标准等 |  | m2 | 184.82
96 | 011702024001 | 楼梯 | 1.楼梯模板 2.不尽事宜详见施工图设计、施工说明、节点大样，有关图集、规范、相关标准等 |  | m2 | 36.46
97 | 011702023001 | 雨棚模板 | 1.雨棚模板 2.不尽事宜详见施工图设计、施工说明、节点大样，有关图集、规范、相关标准等 |  | m2 | 12.96
98 | 011702008006 | 圈梁模板 | 1.圈梁模板 2.不尽事宜详见施工图设计、施工说明、节点大样，有关图集、规范、相关标准等 |  | m2 | 43.59
99 | 011702008008 | 卫生间反槛、门口反槛 | 1.素混凝土翻边模板 2.不尽事宜详见施工图设计、施工说明、节点大样，有关图集、规范、相关标准等 |  | m2 | 18.6
100 | 011702025001 | 线条模板 | 1.线条模板 2.不尽事宜详见施工图设计、施工说明、节点大样，有关图集、规范、相关标准等 |  | m2 | 72.45
101 | 011702003001 | 构造柱模板 | 1.构造柱模板 2.不尽事宜详见施工图设计、施工说明、节点大样，有关图集、规范、相关标准等 |  | m2 | 216.15
102 | 011702003002 | 抱框柱模板 | 1.抱框柱模板 2.不尽事宜详见施工图设计、施工说明、节点大样，有关图集、规范、相关标准等 |  | m2 | 29.59
本页小计
合 计
未来软件编制 | [6 empty] | 2025-10-09
表-08
分部分项工程和单价措施项目清单与计价表
工程名称：2#厂房-土建 |  |  |  | 标段： |  |  | 第13页 共13页
序 号 | 项目编码 | 项目名称 | 项目特征描述 |  | 计量 单位 | 工程量 | 金 额(元)
[7 empty] | 综合单价 | 合价 | 其中
暂估价
103 | 011702009001 | 过梁模板 | 1.过梁模板 2.不尽事宜详见施工图设计、施工说明、节点大样，有关图集、规范、相关标准等 |  | m2 | 20.44
104 | 011702011002 | 检查口侧壁模板 | 1.检查口侧壁模板 2.不尽事宜详见施工图设计、施工说明、节点大样，有关图集、规范、相关标准等 |  | m2 | 3.62
105 | 011702029003 | 散水模板 | 1.散水模板 2.不尽事宜详见施工图设计、施工说明、节点大样，有关图集、规范、相关标准等 |  | m2 | 5.12
106 | 011702027002 | 坡道模板 | 1.坡道模板 2.不尽事宜详见施工图设计、施工说明、节点大样，有关图集、规范、相关标准等 |  | m2 | 2.34
107 | 011703001003 | 垂直运输 | 1.建筑物建筑类型及结构形式:框架结构 2.建筑物高度、层数:9.45米，层数2层 |  | 项 | 1
单价措施合计
本页小计
合 计
未来软件编制 | [6 empty] | 2025-10-09
表-08

## 9.2表-11 总价措施项目清单与计价表
总价措施项目清单与计价表
工程名称：2#厂房-土建 |  |  |  |  | 标段： |  |  | 第1页 共3页
序号 | 项目编码 | 项 目 名 称 | 计算基础 |  | 费率(%) | 金额(元) | 调整 费率(%) |  | 调整后 金额(元) | 备注
1 | 011707001001 | 安全文明施工
1.1 | 1.1 | 基本费 | 分部分项清单合价+单价措施清单合价-分部分项除税工程设备费-单价措施除税工程设备费 |  | 1.5 |  |  |  |  | 不取费时将“费率”置0；
1.2 | 1.2 | 增加费 | 分部分项清单合价+单价措施清单合价-分部分项除税工程设备费-单价措施除税工程设备费 |  | 0 |  |  |  |  | 1星0.7%/2星0.77%/3星0.84%
1.3 | 1.3 | 扬尘污染防治增加费 | 分部分项清单合价+单价措施清单合价-分部分项除税工程设备费-单价措施除税工程设备费 |  | 0.31
2 | 011707002001 | 夜间施工 | 分部分项清单合价+单价措施清单合价-分部分项除税工程设备费-单价措施除税工程设备费 | [6 empty] | 0～0.1%
3 | 011707003001 | 非夜间施工照明 | 分部分项清单合价+单价措施清单合价-分部分项除税工程设备费-单价措施除税工程设备费 | [6 empty] | 0.2%
4 | 011707004001 | 二次搬运 | 分部分项清单合价+单价措施清单合价-分部分项除税工程设备费-单价措施除税工程设备费
编制人（造价人员）： |  |  |  | 复核人（造价工程师）：
未来软件编制 |  |  |  | 2025-10-09
表-11
总价措施项目清单与计价表
工程名称：2#厂房-土建 |  |  |  |  | 标段： |  |  | 第2页 共3页
序号 | 项目编码 | 项 目 名 称 | 计算基础 |  | 费率(%) | 金额(元) | 调整 费率(%) |  | 调整后 金额(元) | 备注
5 | 011707005001 | 冬雨季施工 | 分部分项清单合价+单价措施清单合价-分部分项除税工程设备费-单价措施除税工程设备费 | [6 empty] | 0.05～0.2%
6 | 011707006001 | 地上、地下设施、建筑物的临时保护设施 | 分部分项清单合价+单价措施清单合价-分部分项除税工程设备费-单价措施除税工程设备费
7 | 011707007001 | 已完成工程及设备保护 | 分部分项清单合价+单价措施清单合价-分部分项除税工程设备费-单价措施除税工程设备费 | [6 empty] | 0～0.05%
8 | 011707008001 | 临时设施 | 分部分项清单合价+单价措施清单合价-分部分项除税工程设备费-单价措施除税工程设备费 | [6 empty] | 1～2.3%
9 | 011707009001 | 赶工措施 | 分部分项清单合价+单价措施清单合价-分部分项除税工程设备费-单价措施除税工程设备费 | [6 empty] | 0.5～2.1%
10 | 011707010001 | 工程按质论价 | 分部分项清单合价+单价措施清单合价-分部分项除税工程设备费-单价措施除税工程设备费 |  | 0 |  |  |  |  | 市优结构0.7%/市优0.9%/省优1.3%/国优专业1.4%/国优1.6%
编制人（造价人员）： |  |  |  | 复核人（造价工程师）：
未来软件编制 |  |  |  | 2025-10-09
表-11
总价措施项目清单与计价表
工程名称：2#厂房-土建 |  |  |  |  | 标段： |  |  | 第3页 共3页
序号 | 项目编码 | 项 目 名 称 | 计算基础 |  | 费率(%) | 金额(元) | 调整 费率(%) |  | 调整后 金额(元) | 备注
11 | 011707011001 | 住宅分户验收 | 分部分项清单合价+单价措施清单合价-分部分项除税工程设备费-单价措施除税工程设备费 | [6 empty] | 0.4%
12 | 011707012001 | 建筑工人实名制费用 | 分部分项清单合价+单价措施清单合价-分部分项除税工程设备费-单价措施除税工程设备费 | [6 empty] | 0.05%
13 | 011707015001 | 智慧工地费用 | 分部分项清单合价+单价措施清单合价-分部分项除税工程设备费-单价措施除税工程设备费 | [6 empty] | 0.08～0.15%
合 计
编制人（造价人员）： |  |  |  | 复核人（造价工程师）：
未来软件编制 |  |  |  | 2025-10-09
表-11

## 9.3表-12 其他项目清单与计价汇总表
其他项目清单与计价汇总表
工程名称：2#厂房-土建 |  | 标段： |  | 第1页 共1页
序号 | 项 目 名 称 | 金额(元) | 结算金额(元) |  | 备注
1 | 暂列金额 | 0.00 |  |  | 明细详见表-12-1
2 | 暂估价 | 0.00
2.1 | 材料(工程设备)暂估价 | — |  |  | 明细详见表-12-2
2.2 | 专业工程暂估价 | 0.00 |  |  | 明细详见表-12-3
3 | 计日工 |  |  |  | 明细详见表-12-4
4 | 总承包服务费 |  |  |  | 明细详见表-12-5
合 计 |  |  |  |  | —
未来软件编制 |  |  |  | 2025-10-09
表-12

## 9.4表-12-1 暂列金额明细表
暂列金额明细表
工程名称：2#厂房-土建 |  | 标段： |  | 第1页 共1页
序号 | 项 目 名 称 | 计量单位 | 暂定金额(元) |  | 备注
合 计 |  |  | 0.00 |  | —
未来软件编制 |  |  |  | 2025-10-09
表-12-1

## 9.5表-12-2 材料(工程设备)暂估单价及调整表
材料(工程设备)暂估单价及调整表
工程名称：2#厂房-土建 | [5 empty] | 标段： |  |  |  | 第1页 共1页
序号 | 材料编码 | 材料(工程设备)名称、规格、型号 | 计量 单位 | 数量 |  |  | 暂估(元) |  | 确认(元) |  |  | 差额±(元) |  | 备注
|  |  |  | 投标 | 确认 |  | 单价 | 合价 | 单价 |  | 合价 | 单价 | 合价
合 计
未来软件编制 | [9 empty] | 2025-10-09
表-12-2

## 9.6表-12-3 专业工程暂估价及结算价表
专业工程暂估价及结算价表
工程名称：2#厂房-土建 |  |  | 标段： |  | 第1页 共1页
序号 | 工程名称 | 工程内容 | 暂估金额(元) | 结算金额(元) |  | 差额±(元) | 备注
合 计 |  |  | 0.00 |  |  |  | —
未来软件编制 |  |  |  |  | 2025-10-09
表-12-3

## 9.7表-12-4 计日工表
计 日 工 表
工程名称：2#厂房-土建 |  |  |  | 标段： |  | 第1页 共1页
编号 | 项目名称 | 单位 | 暂定数量 | 实际数量 | 综合单价 (元) | 合价(元)
[6 empty] | 暂定 | 实际
一 | 人工
人工小计
二 | 材料
材料小计
三 | 施工机械
施工机械小计
四、企业管理费和利润
总 计
未来软件编制 | [5 empty] | 2025-10-09
表-12-4

## 9.8表-12-5 总承包服务费计价表
总承包服务费计价表
工程名称：2#厂房-土建 |  |  |  | 标段： |  | 第1页 共1页
序号 | 项 目 名 称 | 项目价值(元) | 服务内容 |  | 计算基础 | 费率(%) | 金额(元)
| 合 计 | — | — |  |  | —
未来软件编制 | [5 empty] | 2025-10-09
表-12-5

## 9.9表-13 规费、税金项目计价表
规费、税金项目计价表
工程名称：2#厂房-土建 |  |  |  | 标段： |  |  | 第1页 共1页
序号 | 项 目 名 称 | 计算基础 |  |  | 计算基数(元) | 计算费率(%) |  | 金额(元)
1 | 规费 | 分部分项工程费+措施项目费+其他项目费-除税工程设备费 |  |  |  | 100
1.1 | 社会保险费 |  |  |  |  | 3.2
1.2 | 住房公积金 |  |  |  |  | 0.53
1.3 | 环境保护税 |  |  |  |  | 0
2 | 税金 | 分部分项工程费+措施项目费+其他项目费+规费-(除税甲供材料费+除税甲供设备费)/1.01 |  |  |  | 9
合 计
编制人（造价人员）： |  |  | 复核人（造价工程师）：
未来软件编制 |  |  | 2025-10-09
表-13

## 9.10表-20 发包人提供材料和工程设备一览表
发包人提供材料和工程设备一览表
工程名称：2#厂房-土建 |  |  |  |  | 标段： |  |  | 第1页 共1页
序号 | 材料编码 | 材料(工程设备)名称、规格、型号 | 单位 | 数量 |  | 单价(元) | 合价(元) |  | 交货 方式 | 送达 地点 | 备注
合 计
未来软件编制 | [7 empty] | 2025-10-09
表-20

## 9.11表-21 承包人提供主要材料和工程设备一览表(造价信
承包人提供主要材料和工程设备一览表
(适用于造价信息差额调整法)
工程名称：2#厂房-土建 | [5 empty] | 标段： |  |  | 第1页 共1页
序号 | 材料编码 | 名称、规格、型号 | 单位 | 数量 | 风险系数 (%) |  | 基准单价(元) | 投标单价(元) |  | 发承包人确认单价(元) | 备注
未来软件编制 | [8 empty] | 2025-10-09
表-21

## 9.12表-22 承包人提供主要材料和工程设备一览表(价格指
承包人提供主要材料和工程设备一览表
(适用于价格指数差额调整法)
工程名称：2#厂房-土建 |  |  |  |  | 标段： |  |  | 第1页 共1页
序号 | 材料编码 | 名称、规格、型号 | 单位 | 变值权重B |  | 基本价格指数Fo | 现行价格指数Ft |  | 备注
定值权重A |  |  |  | 1 |  | — | —
合 计 |  |  |  | 1 |  | — | —
未来软件编制 | [7 empty] | 2025-10-09
表-22

## 10.1表-08 分部分项工程和单价措施项目清单与计价表
分部分项工程和单价措施项目清单与计价表
工程名称：2#厂房-消防 |  |  |  | 标段： |  |  | 第1页 共2页
序 号 | 项目编码 | 项目名称 | 项目特征描述 |  | 计量 单位 | 工程量 | 金 额(元)
[7 empty] | 综合单价 | 合价 | 其中
暂估价
|  | 消防栓 |  |  |  | 1
1 | 030901002001 | 消火栓钢管 | 1.安装部位:室内 2.材质、规格:钢塑复合管DN25 3.连接形式:符合设计要求及相关规范 4.压力试验及冲洗设计要求:详见图纸 5.附件：含配套管件等全部附件 6.未尽事宜详见设计图纸及相关规范 |  | m | 10.2
2 | 030901002002 | 消火栓钢管 | 1.安装部位:室内 2.材质、规格:钢塑复合管DN32 3.连接形式:符合设计要求及相关规范 4.压力试验及冲洗设计要求:详见图纸 5.附件：含配套管件等全部附件 6.未尽事宜详见设计图纸及相关规范 |  | m | 34.81
3 | 030901010001 | 消防软管卷盘 | 1.安装方式:见15S202-49 2.型号、规格:SG24AZ 3.附件材质、规格:详见设计图纸 4.其他附件：含法兰及紧固件、连接件等全部附件 5.未尽事宜详见设计图纸及相关规范 |  | 套 | 4
4 | 030901013001 | 灭火器 | 1.形式:灭火器箱内 2.规格、型号:MF/ABC5 3.未尽事宜详见设计图纸及相关规范 |  | 具 | 8
5 | 030901013002 | 灭火器箱 | 1.形式:灭火器箱 2.规格、型号:符合设计及现场要求 3.未尽事宜详见设计图纸及相关规范 |  | 具 | 4
6 | 031003001003 | 截止阀 | 1.类型:截止阀 2.材质:铜芯 3.规格、压力等级:DN32 1.60mPa 4.包含所有配套附件材料和设备 5.未尽事宜详见设计图纸及相关规范 |  | 个 | 3
7 | 031003001004 | 压力型真空破坏器 | 1.类型:压力型真空破坏器 2.材质:铜芯 3.规格、压力等级:DN25 1.60mPa 4.包含所有配套附件材料和设备 5.未尽事宜详见设计图纸及相关规范 |  | 个 | 4
本页小计
合 计
未来软件编制 | [6 empty] | 2025-10-09
表-08
分部分项工程和单价措施项目清单与计价表
工程名称：2#厂房-消防 |  |  |  | 标段： |  |  | 第2页 共2页
序 号 | 项目编码 | 项目名称 | 项目特征描述 |  | 计量 单位 | 工程量 | 金 额(元)
[7 empty] | 综合单价 | 合价 | 其中
暂估价
8 | 031003001001 | 自动排气阀 | 1.类型:自动排气阀 2.材质:符合设计要求 3.规格、压力等级:DN15 4.连接形式:丝接 5.其他附件：包含配套截止阀、管件等全部附件 6.未尽事宜详见设计图纸及相关规范 |  | 个 | 1
9 | 031002001001 | 管道支架 | 1.材质:等边角钢 2.管架形式:固定 3.含管道支架除锈，防腐处理、底漆及面漆涂刷等符合图纸设计要求及国家现行施工规范要求； 4.未尽事宜详见设计图纸 |  | Kg | 49.02
10 | 031201001001 | 管道刷油 | 1.部位:消火栓管道 2.油漆品种、遍数:符合设计要求及相关规范 3.标志色方式、品种:符合设计要求及相关规范 4.未尽事宜详见设计图纸 |  | m2 | 5.69
11 | 030905002001 | 水灭火控制装置调试 | 1.系统形式:消火栓灭火系统 |  | 系统 | 1
分部分项合计
12 | 031301017001 | 脚手架搭拆 |  |  | 项 | 1
单价措施合计
本页小计
合 计
未来软件编制 | [6 empty] | 2025-10-09
表-08

## 10.2表-11 总价措施项目清单与计价表
总价措施项目清单与计价表
工程名称：2#厂房-消防 |  |  |  |  | 标段： |  |  | 第1页 共3页
序号 | 项目编码 | 项 目 名 称 | 计算基础 |  | 费率(%) | 金额(元) | 调整 费率(%) |  | 调整后 金额(元) | 备注
1 | 031302001001 | 安全文明施工
1.1 | 1.1 | 基本费 | 分部分项清单合价+单价措施清单合价-分部分项除税工程设备费-单价措施除税工程设备费 |  | 1.5 |  |  |  |  | 不取费时将“费率”置0；
1.2 | 1.2 | 增加费 | 分部分项清单合价+单价措施清单合价-分部分项除税工程设备费-单价措施除税工程设备费 |  | 0 |  |  |  |  | 1星0.3%/2星0.33%/3星0.36%
1.3 | 1.3 | 扬尘污染防治增加费 | 分部分项清单合价+单价措施清单合价-分部分项除税工程设备费-单价措施除税工程设备费 |  | 0.21
2 | 031302002001 | 夜间施工 | 分部分项清单合价+单价措施清单合价-分部分项除税工程设备费-单价措施除税工程设备费 | [6 empty] | 0～0.1%
3 | 031302003001 | 非夜间施工照明 | 分部分项清单合价+单价措施清单合价-分部分项除税工程设备费-单价措施除税工程设备费 | [6 empty] | 0.30%
4 | 031302004001 | 二次搬运 | 分部分项清单合价+单价措施清单合价-分部分项除税工程设备费-单价措施除税工程设备费
编制人（造价人员）： |  |  |  | 复核人（造价工程师）：
未来软件编制 |  |  |  | 2025-10-09
表-11
总价措施项目清单与计价表
工程名称：2#厂房-消防 |  |  |  |  | 标段： |  |  | 第2页 共3页
序号 | 项目编码 | 项 目 名 称 | 计算基础 |  | 费率(%) | 金额(元) | 调整 费率(%) |  | 调整后 金额(元) | 备注
5 | 031302005001 | 冬雨季施工 | 分部分项清单合价+单价措施清单合价-分部分项除税工程设备费-单价措施除税工程设备费 | [6 empty] | 0.05～0.1%
6 | 031302006001 | 已完成工程及设备保护 | 分部分项清单合价+单价措施清单合价-分部分项除税工程设备费-单价措施除税工程设备费 | [6 empty] | 0～0.05%
7 | 031302008001 | 临时设施 | 分部分项清单合价+单价措施清单合价-分部分项除税工程设备费-单价措施除税工程设备费 | [6 empty] | 0.6～1.6%
8 | 031302009001 | 赶工措施 | 分部分项清单合价+单价措施清单合价-分部分项除税工程设备费-单价措施除税工程设备费 | [6 empty] | 0.5～2.1%
9 | 031302010001 | 工程按质论价 | 分部分项清单合价+单价措施清单合价-分部分项除税工程设备费-单价措施除税工程设备费 |  | 0 |  |  |  |  | 市优0.8%/省优1.1%/国优专业1.2%/国优1.3%
10 | 031302011001 | 住宅分户验收 | 分部分项清单合价+单价措施清单合价-分部分项除税工程设备费-单价措施除税工程设备费 | [6 empty] | 0.10%
编制人（造价人员）： |  |  |  | 复核人（造价工程师）：
未来软件编制 |  |  |  | 2025-10-09
表-11
总价措施项目清单与计价表
工程名称：2#厂房-消防 |  |  |  |  | 标段： |  |  | 第3页 共3页
序号 | 项目编码 | 项 目 名 称 | 计算基础 |  | 费率(%) | 金额(元) | 调整 费率(%) |  | 调整后 金额(元) | 备注
11 | 031302012001 | 建筑工人实名制费用 | 分部分项清单合价+单价措施清单合价-分部分项除税工程设备费-单价措施除税工程设备费 | [6 empty] | 0.03%
12 | 031302015001 | 智慧工地费用 | 分部分项清单合价+单价措施清单合价-分部分项除税工程设备费-单价措施除税工程设备费 | [6 empty] | 0.04～0.08%
合 计
编制人（造价人员）： |  |  |  | 复核人（造价工程师）：
未来软件编制 |  |  |  | 2025-10-09
表-11

## 10.3表-12 其他项目清单与计价汇总表
其他项目清单与计价汇总表
工程名称：2#厂房-消防 |  | 标段： |  | 第1页 共1页
序号 | 项 目 名 称 | 金额(元) | 结算金额(元) |  | 备注
1 | 暂列金额 | 0.00 |  |  | 明细详见表-12-1
2 | 暂估价 | 0.00
2.1 | 材料(工程设备)暂估价 | — |  |  | 明细详见表-12-2
2.2 | 专业工程暂估价 | 0.00 |  |  | 明细详见表-12-3
3 | 计日工 |  |  |  | 明细详见表-12-4
4 | 总承包服务费 |  |  |  | 明细详见表-12-5
合 计 |  |  |  |  | —
未来软件编制 |  |  |  | 2025-10-09
表-12

## 10.4表-12-1 暂列金额明细表
暂列金额明细表
工程名称：2#厂房-消防 |  | 标段： |  | 第1页 共1页
序号 | 项 目 名 称 | 计量单位 | 暂定金额(元) |  | 备注
合 计 |  |  | 0.00 |  | —
未来软件编制 |  |  |  | 2025-10-09
表-12-1

## 10.5表-12-2 材料(工程设备)暂估单价及调整表
材料(工程设备)暂估单价及调整表
工程名称：2#厂房-消防 | [5 empty] | 标段： |  |  |  | 第1页 共1页
序号 | 材料编码 | 材料(工程设备)名称、规格、型号 | 计量 单位 | 数量 |  |  | 暂估(元) |  | 确认(元) |  |  | 差额±(元) |  | 备注
|  |  |  | 投标 | 确认 |  | 单价 | 合价 | 单价 |  | 合价 | 单价 | 合价
合 计
未来软件编制 | [9 empty] | 2025-10-09
表-12-2

## 10.6表-12-3 专业工程暂估价及结算价表
专业工程暂估价及结算价表
工程名称：2#厂房-消防 |  |  | 标段： |  | 第1页 共1页
序号 | 工程名称 | 工程内容 | 暂估金额(元) | 结算金额(元) |  | 差额±(元) | 备注
合 计 |  |  | 0.00 |  |  |  | —
未来软件编制 |  |  |  |  | 2025-10-09
表-12-3

## 10.7表-12-4 计日工表
计 日 工 表
工程名称：2#厂房-消防 |  |  |  | 标段： |  | 第1页 共1页
编号 | 项目名称 | 单位 | 暂定数量 | 实际数量 | 综合单价 (元) | 合价(元)
[6 empty] | 暂定 | 实际
一 | 人工
人工小计
二 | 材料
材料小计
三 | 施工机械
施工机械小计
四、企业管理费和利润
总 计
未来软件编制 | [5 empty] | 2025-10-09
表-12-4

## 10.8表-12-5 总承包服务费计价表
总承包服务费计价表
工程名称：2#厂房-消防 |  |  |  | 标段： |  | 第1页 共1页
序号 | 项 目 名 称 | 项目价值(元) | 服务内容 |  | 计算基础 | 费率(%) | 金额(元)
| 合 计 | — | — |  |  | —
未来软件编制 | [5 empty] | 2025-10-09
表-12-5

## 10.9表-13 规费、税金项目计价表
规费、税金项目计价表
工程名称：2#厂房-消防 |  |  |  | 标段： |  |  | 第1页 共1页
序号 | 项 目 名 称 | 计算基础 |  |  | 计算基数(元) | 计算费率(%) |  | 金额(元)
1 | 规费 | 分部分项工程费+措施项目费+其他项目费-除税工程设备费 |  |  |  | 100
1.1 | 社会保险费 |  |  |  |  | 2.4
1.2 | 住房公积金 |  |  |  |  | 0.42
1.3 | 环境保护税 |  |  |  |  | 0.1
2 | 税金 | 分部分项工程费+措施项目费+其他项目费+规费-(除税甲供材料费+除税甲供设备费)/1.01 |  |  |  | 9
合 计
编制人（造价人员）： |  |  | 复核人（造价工程师）：
未来软件编制 |  |  | 2025-10-09
表-13

## 10.10表-20 发包人提供材料和工程设备一览表
发包人提供材料和工程设备一览表
工程名称：2#厂房-消防 |  |  |  |  | 标段： |  |  | 第1页 共1页
序号 | 材料编码 | 材料(工程设备)名称、规格、型号 | 单位 | 数量 |  | 单价(元) | 合价(元) |  | 交货 方式 | 送达 地点 | 备注
合 计
未来软件编制 | [7 empty] | 2025-10-09
表-20

## 10.11表-21 承包人提供主要材料和工程设备一览表(造价
承包人提供主要材料和工程设备一览表
(适用于造价信息差额调整法)
工程名称：2#厂房-消防 | [5 empty] | 标段： |  |  | 第1页 共1页
序号 | 材料编码 | 名称、规格、型号 | 单位 | 数量 | 风险系数 (%) |  | 基准单价(元) | 投标单价(元) |  | 发承包人确认单价(元) | 备注
未来软件编制 | [8 empty] | 2025-10-09
表-21

## 10.12表-22 承包人提供主要材料和工程设备一览表(价格
承包人提供主要材料和工程设备一览表
(适用于价格指数差额调整法)
工程名称：2#厂房-消防 |  |  |  |  | 标段： |  |  | 第1页 共1页
序号 | 材料编码 | 名称、规格、型号 | 单位 | 变值权重B |  | 基本价格指数Fo | 现行价格指数Ft |  | 备注
定值权重A |  |  |  | 1 |  | — | —
合 计 |  |  |  | 1 |  | — | —
未来软件编制 | [7 empty] | 2025-10-09
表-22

## 11.1表-08 分部分项工程和单价措施项目清单与计价表
分部分项工程和单价措施项目清单与计价表
工程名称：2#厂房-给排水 |  |  |  | 标段： |  |  | 第1页 共4页
序 号 | 项目编码 | 项目名称 | 项目特征描述 |  | 计量 单位 | 工程量 | 金 额(元)
[7 empty] | 综合单价 | 合价 | 其中
暂估价
|  | 给排水 |  |  |  | 1
1 | 031001006001 | 塑料管 | 1.安装部位:室内 2.介质:生活给水 3.材质、规格:PPR~De20 4.连接形式:热熔 5.压力试验及吹、洗设计要求:详见图纸 6.附件：含配套管件 7.未尽事宜详见设计图纸及相关规范 |  | m | 33.38
2 | 031001006002 | 塑料管 | 1.安装部位:室内 2.介质:生活给水 3.材质、规格:PPR~De25 4.连接形式:热熔 5.压力试验及吹、洗设计要求:详见图纸 6.附件：含配套管件 7.未尽事宜详见设计图纸及相关规范 |  | m | 7.08
3 | 031001006003 | 塑料管 | 1.安装部位:室内 2.介质:生活给水 3.材质、规格:PPR~De32 4.连接形式:热熔 5.压力试验及吹、洗设计要求:详见图纸 6.附件：含配套管件 7.未尽事宜详见设计图纸及相关规范 |  | m | 25.54
4 | 031001006005 | 塑料管 | 1.安装部位:室内 2.介质:生活给水 3.材质、规格:PPR~De50 4.连接形式:热熔 5.压力试验及吹、洗设计要求:详见图纸 6.附件：含配套管件 7.未尽事宜详见设计图纸及相关规范 |  | m | 8.06
5 | 031001006006 | 塑料管 | 1.安装部位:室内 2.介质:生活给水 3.材质、规格:PPR~De63 4.连接形式:热熔 5.压力试验及吹、洗设计要求:详见图纸 6.附件：含配套管件 7.未尽事宜详见设计图纸及相关规范 |  | m | 6.83
本页小计
合 计
未来软件编制 | [6 empty] | 2025-10-09
表-08
分部分项工程和单价措施项目清单与计价表
工程名称：2#厂房-给排水 |  |  |  | 标段： |  |  | 第2页 共4页
序 号 | 项目编码 | 项目名称 | 项目特征描述 |  | 计量 单位 | 工程量 | 金 额(元)
[7 empty] | 综合单价 | 合价 | 其中
暂估价
6 | 031001006007 | 塑料管 | 1.安装部位:室内 2.介质:污水 3.材质、规格:UPVC塑料管DN50 4.连接形式:承插粘接 5.压力试验及吹、洗设计要求:详见图纸 6.附件：含配套管件 7.未尽事宜详见设计图纸及相关规范 |  | m | 21.04
7 | 031001006011 | 塑料管 | 1.安装部位:室内 2.介质:污水 3.材质、规格:UPVC塑料管DN75 4.连接形式:承插粘接 5.压力试验及吹、洗设计要求:详见图纸 6.附件：含配套管件 7.未尽事宜详见设计图纸 |  | m | 5.6
8 | 031001006009 | 塑料管 | 1.安装部位:室内 2.介质:污水 3.材质、规格:UPVC塑料管DN100 4.连接形式:承插粘接 5.压力试验及吹、洗设计要求:详见图纸 6.附件：含配套管件 7.未尽事宜详见设计图纸及相关规范 |  | m | 29.71
9 | 031001006012 | 塑料管 | 1.安装部位:室内 2.介质:污水 3.材质、规格:UPVC塑料管DN150 4.连接形式:承插粘接 5.压力试验及吹、洗设计要求:详见图纸 6.附件：含配套管件 7.未尽事宜详见设计图纸 |  | m | 1.87
10 | 031003001004 | 截止阀 | 1.类型:截止阀 2.材质:铜质 3.规格、压力等级:DN50 1.60mPa 4.连接形式:螺纹连接 5.未尽事宜详见设计图纸及相关规范 |  | 个 | 1
11 | 031003001003 | 截止阀 | 1.类型:截止阀 2.材质:铜质 3.规格、压力等级:DN40 1.60mPa 4.连接形式:螺纹连接 5.未尽事宜详见设计图纸及相关规范 |  | 个 | 2
12 | 031003013001 | 水表 | 1.安装部位（室内外）:室内 2.型号、规格:DN50 3.包含所有配套附件材料和设备 4.未尽事宜详见设计图纸及相关规范 |  | 组 | 1
本页小计
合 计
未来软件编制 | [6 empty] | 2025-10-09
表-08
分部分项工程和单价措施项目清单与计价表
工程名称：2#厂房-给排水 |  |  |  | 标段： |  |  | 第3页 共4页
序 号 | 项目编码 | 项目名称 | 项目特征描述 |  | 计量 单位 | 工程量 | 金 额(元)
[7 empty] | 综合单价 | 合价 | 其中
暂估价
13 | 031003001005 | 自动排气阀 | 1.类型:自动排气阀 2.材质:符合设计要求 3.规格、压力等级:DN15 4.连接形式:丝接 5.其他附件：包含配套截止阀、管件等全部附件 6.未尽事宜详见设计图纸及相关规范 |  | 个 | 1
14 | 031004014001 | 地漏 | 1.名称:地漏 2.型号、规格:DN50 3.安装方式:符合图纸设计要求 4.未尽事宜详见设计图纸及相关规范 |  | 个 (组） | 6
15 | 031004007001 | 小便器 | 1.名称:小便器 2.规格、类型:符合图纸设计要求 3.包含所有配套附件 4.说明:品牌符合建设单位要求 5.未尽事宜详见设计图纸及相关规范 |  | 组 | 4
16 | 031004006001 | 大便器 | 1.名称:蹲式大便器 2.规格、类型:蹲式 3.包含所有配套附件 4.说明:品牌符合建设单位要求 5.未尽事宜详见设计图纸及相关规范 |  | 组 | 6
17 | 031004004001 | 洗涤盆 | 1.名称:洗涤盆 2.规格、类型:符合图纸设计要求 3.包含所有配套附件 4.说明:品牌符合建设单位要求 5.未尽事宜详见设计图纸及相关规范 |  | 组 | 2
18 | 031004003001 | 洗脸盆 | 1.名称:洗脸盆(含洗漱台） 3.包含所有配套附件 4.说明:品牌符合建设单位要求 5.未尽事宜详见设计图纸及相关规范 |  | 组 | 4
19 | 031002003001 | 套管 | 1.名称、类型:过楼板、墙体套管 2.材质:钢制 3.规格:DN80 4.填料材质:防火、防水材料或按图纸设计 5.未尽事宜详见设计图纸及相关规范 |  | 个 | 1
20 | 031002003002 | 套管 | 1.名称、类型:过楼板、墙体套管 2.材质:钢制 3.规格:DN150 4.填料材质:防火、防水材料或按图纸设计 5.未尽事宜详见设计图纸及相关规范 |  | 个 | 1
本页小计
合 计
未来软件编制 | [6 empty] | 2025-10-09
表-08
分部分项工程和单价措施项目清单与计价表
工程名称：2#厂房-给排水 |  |  |  | 标段： |  |  | 第4页 共4页
序 号 | 项目编码 | 项目名称 | 项目特征描述 |  | 计量 单位 | 工程量 | 金 额(元)
[7 empty] | 综合单价 | 合价 | 其中
暂估价
21 | 031002003003 | 套管 | 1.名称、类型:刚性防水套管 2.材质、规格:钢制DN150 3.填料材质:防火、防水材料或按图纸设计 4.未尽事宜详见设计图纸及相关规范 |  | 个 | 1
22 | 010101003001 | 挖、填沟槽土方 | 1.土壤类别:投标人查看现场自行考虑 2.挖土深度:符合图纸设计要求 3.包含土方回填（原土），余土自行考虑 4.未尽事宜详见设计图纸及相关规范 |  | m3 | 11.31
分部分项合计
23 | 031301017001 | 脚手架搭拆 |  |  | 项 | 1
单价措施合计
本页小计
合 计
未来软件编制 | [6 empty] | 2025-10-09
表-08

## 11.2表-11 总价措施项目清单与计价表
总价措施项目清单与计价表
工程名称：2#厂房-给排水 |  |  |  |  | 标段： |  |  | 第1页 共3页
序号 | 项目编码 | 项 目 名 称 | 计算基础 |  | 费率(%) | 金额(元) | 调整 费率(%) |  | 调整后 金额(元) | 备注
1 | 031302001001 | 安全文明施工
1.1 | 1.1 | 基本费 | 分部分项清单合价+单价措施清单合价-分部分项除税工程设备费-单价措施除税工程设备费 |  | 1.5 |  |  |  |  | 不取费时将“费率”置0；
1.2 | 1.2 | 增加费 | 分部分项清单合价+单价措施清单合价-分部分项除税工程设备费-单价措施除税工程设备费 |  | 0 |  |  |  |  | 1星0.3%/2星0.33%/3星0.36%
1.3 | 1.3 | 扬尘污染防治增加费 | 分部分项清单合价+单价措施清单合价-分部分项除税工程设备费-单价措施除税工程设备费 |  | 0.21
2 | 031302002001 | 夜间施工 | 分部分项清单合价+单价措施清单合价-分部分项除税工程设备费-单价措施除税工程设备费 | [6 empty] | 0～0.1%
3 | 031302003001 | 非夜间施工照明 | 分部分项清单合价+单价措施清单合价-分部分项除税工程设备费-单价措施除税工程设备费 | [6 empty] | 0.30%
4 | 031302004001 | 二次搬运 | 分部分项清单合价+单价措施清单合价-分部分项除税工程设备费-单价措施除税工程设备费
编制人（造价人员）： |  |  |  | 复核人（造价工程师）：
未来软件编制 |  |  |  | 2025-10-09
表-11
总价措施项目清单与计价表
工程名称：2#厂房-给排水 |  |  |  |  | 标段： |  |  | 第2页 共3页
序号 | 项目编码 | 项 目 名 称 | 计算基础 |  | 费率(%) | 金额(元) | 调整 费率(%) |  | 调整后 金额(元) | 备注
5 | 031302005001 | 冬雨季施工 | 分部分项清单合价+单价措施清单合价-分部分项除税工程设备费-单价措施除税工程设备费 | [6 empty] | 0.05～0.1%
6 | 031302006001 | 已完成工程及设备保护 | 分部分项清单合价+单价措施清单合价-分部分项除税工程设备费-单价措施除税工程设备费 | [6 empty] | 0～0.05%
7 | 031302008001 | 临时设施 | 分部分项清单合价+单价措施清单合价-分部分项除税工程设备费-单价措施除税工程设备费 | [6 empty] | 0.6～1.6%
8 | 031302009001 | 赶工措施 | 分部分项清单合价+单价措施清单合价-分部分项除税工程设备费-单价措施除税工程设备费 | [6 empty] | 0.5～2.1%
9 | 031302010001 | 工程按质论价 | 分部分项清单合价+单价措施清单合价-分部分项除税工程设备费-单价措施除税工程设备费 |  | 0 |  |  |  |  | 市优0.8%/省优1.1%/国优专业1.2%/国优1.3%
10 | 031302011001 | 住宅分户验收 | 分部分项清单合价+单价措施清单合价-分部分项除税工程设备费-单价措施除税工程设备费 | [6 empty] | 0.10%
编制人（造价人员）： |  |  |  | 复核人（造价工程师）：
未来软件编制 |  |  |  | 2025-10-09
表-11
总价措施项目清单与计价表
工程名称：2#厂房-给排水 |  |  |  |  | 标段： |  |  | 第3页 共3页
序号 | 项目编码 | 项 目 名 称 | 计算基础 |  | 费率(%) | 金额(元) | 调整 费率(%) |  | 调整后 金额(元) | 备注
11 | 031302012001 | 建筑工人实名制费用 | 分部分项清单合价+单价措施清单合价-分部分项除税工程设备费-单价措施除税工程设备费 | [6 empty] | 0.03%
12 | 031302015001 | 智慧工地费用 | 分部分项清单合价+单价措施清单合价-分部分项除税工程设备费-单价措施除税工程设备费 | [6 empty] | 0.04～0.08%
合 计
编制人（造价人员）： |  |  |  | 复核人（造价工程师）：
未来软件编制 |  |  |  | 2025-10-09
表-11

## 11.3表-12 其他项目清单与计价汇总表
其他项目清单与计价汇总表
工程名称：2#厂房-给排水 |  | 标段： |  | 第1页 共1页
序号 | 项 目 名 称 | 金额(元) | 结算金额(元) |  | 备注
1 | 暂列金额 | 0.00 |  |  | 明细详见表-12-1
2 | 暂估价 | 0.00
2.1 | 材料(工程设备)暂估价 | — |  |  | 明细详见表-12-2
2.2 | 专业工程暂估价 | 0.00 |  |  | 明细详见表-12-3
3 | 计日工 |  |  |  | 明细详见表-12-4
4 | 总承包服务费 |  |  |  | 明细详见表-12-5
合 计 |  |  |  |  | —
未来软件编制 |  |  |  | 2025-10-09
表-12

## 11.4表-12-1 暂列金额明细表
暂列金额明细表
工程名称：2#厂房-给排水 |  | 标段： |  | 第1页 共1页
序号 | 项 目 名 称 | 计量单位 | 暂定金额(元) |  | 备注
合 计 |  |  | 0.00 |  | —
未来软件编制 |  |  |  | 2025-10-09
表-12-1

## 11.5表-12-2 材料(工程设备)暂估单价及调整表
材料(工程设备)暂估单价及调整表
工程名称：2#厂房-给排水 | [5 empty] | 标段： |  |  |  | 第1页 共1页
序号 | 材料编码 | 材料(工程设备)名称、规格、型号 | 计量 单位 | 数量 |  |  | 暂估(元) |  | 确认(元) |  |  | 差额±(元) |  | 备注
|  |  |  | 投标 | 确认 |  | 单价 | 合价 | 单价 |  | 合价 | 单价 | 合价
合 计
未来软件编制 | [9 empty] | 2025-10-09
表-12-2

## 11.6表-12-3 专业工程暂估价及结算价表
专业工程暂估价及结算价表
工程名称：2#厂房-给排水 |  |  | 标段： |  | 第1页 共1页
序号 | 工程名称 | 工程内容 | 暂估金额(元) | 结算金额(元) |  | 差额±(元) | 备注
合 计 |  |  | 0.00 |  |  |  | —
未来软件编制 |  |  |  |  | 2025-10-09
表-12-3

## 11.7表-12-4 计日工表
计 日 工 表
工程名称：2#厂房-给排水 |  |  |  | 标段： |  | 第1页 共1页
编号 | 项目名称 | 单位 | 暂定数量 | 实际数量 | 综合单价 (元) | 合价(元)
[6 empty] | 暂定 | 实际
一 | 人工
人工小计
二 | 材料
材料小计
三 | 施工机械
施工机械小计
四、企业管理费和利润
总 计
未来软件编制 | [5 empty] | 2025-10-09
表-12-4

## 11.8表-12-5 总承包服务费计价表
总承包服务费计价表
工程名称：2#厂房-给排水 |  |  |  | 标段： |  | 第1页 共1页
序号 | 项 目 名 称 | 项目价值(元) | 服务内容 |  | 计算基础 | 费率(%) | 金额(元)
| 合 计 | — | — |  |  | —
未来软件编制 | [5 empty] | 2025-10-09
表-12-5

## 11.9表-13 规费、税金项目计价表
规费、税金项目计价表
工程名称：2#厂房-给排水 |  |  |  | 标段： |  |  | 第1页 共1页
序号 | 项 目 名 称 | 计算基础 |  |  | 计算基数(元) | 计算费率(%) |  | 金额(元)
1 | 规费 | 分部分项工程费+措施项目费+其他项目费-除税工程设备费 |  |  |  | 100
1.1 | 社会保险费 |  |  |  |  | 2.4
1.2 | 住房公积金 |  |  |  |  | 0.42
1.3 | 环境保护税 |  |  |  |  | 0.1
2 | 税金 | 分部分项工程费+措施项目费+其他项目费+规费-(除税甲供材料费+除税甲供设备费)/1.01 |  |  |  | 9
合 计
编制人（造价人员）： |  |  | 复核人（造价工程师）：
未来软件编制 |  |  | 2025-10-09
表-13

## 11.10表-20 发包人提供材料和工程设备一览表
发包人提供材料和工程设备一览表
工程名称：2#厂房-给排水 |  |  |  |  | 标段： |  |  | 第1页 共1页
序号 | 材料编码 | 材料(工程设备)名称、规格、型号 | 单位 | 数量 |  | 单价(元) | 合价(元) |  | 交货 方式 | 送达 地点 | 备注
合 计
未来软件编制 | [7 empty] | 2025-10-09
表-20

## 11.11表-21 承包人提供主要材料和工程设备一览表(造价
承包人提供主要材料和工程设备一览表
(适用于造价信息差额调整法)
工程名称：2#厂房-给排水 | [5 empty] | 标段： |  |  | 第1页 共1页
序号 | 材料编码 | 名称、规格、型号 | 单位 | 数量 | 风险系数 (%) |  | 基准单价(元) | 投标单价(元) |  | 发承包人确认单价(元) | 备注
未来软件编制 | [8 empty] | 2025-10-09
表-21

## 11.12表-22 承包人提供主要材料和工程设备一览表(价格
承包人提供主要材料和工程设备一览表
(适用于价格指数差额调整法)
工程名称：2#厂房-给排水 |  |  |  |  | 标段： |  |  | 第1页 共1页
序号 | 材料编码 | 名称、规格、型号 | 单位 | 变值权重B |  | 基本价格指数Fo | 现行价格指数Ft |  | 备注
定值权重A |  |  |  | 1 |  | — | —
合 计 |  |  |  | 1 |  | — | —
未来软件编制 | [7 empty] | 2025-10-09
表-22

## 12.1表-08 分部分项工程和单价措施项目清单与计价表
分部分项工程和单价措施项目清单与计价表
工程名称：2#厂房-电气 |  |  |  | 标段： |  |  | 第1页 共3页
序 号 | 项目编码 | 项目名称 | 项目特征描述 |  | 计量 单位 | 工程量 | 金 额(元)
[7 empty] | 综合单价 | 合价 | 其中
暂估价
|  | C.4 电气 |  |  |  | 1
1 | 030404017001 | 配电箱 | 1.名称:配电箱AL 2.型号.规格:Pe=10KW Kx=0.9 COSΦ=0.9 Pjs=9.0KW ljs=15.19A 3.端子板外部接线材质、规格（台）:详见图纸 4.安装方式:符合设计及现场要求 5.含箱内所有元器件 6.未尽事宜详见设计图纸和相关规范 |  | 台 | 1
2 | 030404017002 | A型应急照明配电箱 | 1.名称:A型应急照明配电箱 2.型号.规格:符合设计及相关规范要求 3.端子板外部接线材质、规格（台）:详见图纸 4.安装方式:符合设计及现场要求 5.含箱内所有元器件 6.未尽事宜详见设计图纸和相关规范 |  | 台 | 1
3 | 030412005001 | 自带电源疏散照明灯 | 1.名称:自带电源疏散照明灯 2.规格:36V 10W LED 3.安装形式:底边距地2.5米 4.含所有配套附件 5.未尽事宜详见设计图纸和相关规范 |  | 套 | 12
4 | 030412005002 | 疏散出口标志灯 | 1.名称:疏散出口标志灯 2.规格:36V 1W LED 3.安装形式:门上0.1m安装 4.含所有配套附件 5.未尽事宜详见设计图纸和相关规范 |  | 套 | 6
5 | 030412005004 | 楼层标志灯 | 1.名称:楼层标志灯 2.规格:36V 1W LED 3.安装形式:距地2.5m安装 4.含所有配套附件 5.未尽事宜详见设计图纸和相关规范 |  | 套 | 4
6 | 030412005005 | 方向标志灯 | 1.名称:方向标志灯 2.规格:36V 1W LED 3.安装形式:距地0.5m安装 4.含所有配套附件 5.未尽事宜详见设计图纸和相关规范 |  | 套 | 2
7 | 030412001001 | 防水型自动感应灯 | 1.名称:防水型自动感应灯 2.型号.规格:220V 12W LED 3.类型:吸顶 4.含所有配套附件 5.未尽事宜详见设计图纸和相关规范 |  | 套 | 6
本页小计
合 计
未来软件编制 | [6 empty] | 2025-10-09
表-08
分部分项工程和单价措施项目清单与计价表
工程名称：2#厂房-电气 |  |  |  | 标段： |  |  | 第2页 共3页
序 号 | 项目编码 | 项目名称 | 项目特征描述 |  | 计量 单位 | 工程量 | 金 额(元)
[7 empty] | 综合单价 | 合价 | 其中
暂估价
8 | 030412001002 | 自动感应灯 | 1.名称:自动感应灯 2.型号.规格:220V 20W LED 3.类型:吊顶 4.含所有配套附件 5.未尽事宜详见设计图纸和相关规范 |  | 套 | 10
9 | 030412002001 | LED灯 | 1.名称:LED灯 2.规格、型号:220V 200W LED 3.安装形式:吊装。 4.包含所有配套附件材料和设备 5.未尽事宜详见设计图纸及相关规范 |  | 套 | 10
10 | 030412002002 | LED灯 | 1.名称:LED灯 2.规格、型号:220V 100W LED 3.安装形式:吊装。 4.包含所有配套附件材料和设备 5.未尽事宜详见设计图纸及相关规范 |  | 套 | 2
11 | 030404034002 | 照明开关 | 1.名称:双联单控开关 2.规格、型号:220V 10A 3.安装方式:底边距地 1.3米. 4.包含所有配套附件材料和设备 5.未尽事宜详见设计图纸及相关规范 |  | 个 | 1
12 | 030411001001 | 配管 | 1.名称:焊接钢管 2.材质.规格:SC20 3.配置形式:暗配 4.包含所有配套附件 5.未尽事宜详见设计图纸及相关规范 |  | m | 151.77
13 | 030411001002 | 配管 | 1.名称:PVC电线管 2.材质.规格:DN20 3.配置形式:暗配 4.包含所有配套附件 5.未尽事宜详见设计图纸及相关规范 |  | m | 192.57
14 | 030411001003 | 配管 | 1.名称:焊接钢管 2.材质.规格:SC20 3.配置形式:明配 4.包含所有配套附件 5.未尽事宜详见设计图纸及相关规范 |  | m | 6.41
15 | 030411003001 | 桥架 | 1.名称:金属桥架 2.型号.规格:100*100 3.材质:符合设计及现场需求 4.包含所有配套附件 5.未尽事宜详见设计图纸及相关规范 |  | m | 43.4
16 | 030413001001 | 铁构件 | 1.名称:桥架支架， 2.材质:角铁、钢筋， 3.防腐:防锈漆二道、调和漆二道， |  | kg | 47.59
本页小计
合 计
未来软件编制 | [6 empty] | 2025-10-09
表-08
分部分项工程和单价措施项目清单与计价表
工程名称：2#厂房-电气 |  |  |  | 标段： |  |  | 第3页 共3页
序 号 | 项目编码 | 项目名称 | 项目特征描述 |  | 计量 单位 | 工程量 | 金 额(元)
[7 empty] | 综合单价 | 合价 | 其中
暂估价
17 | 030411004001 | 配线 | 1.名称:铜芯绝缘线 2.配线形式:管内 3.型号、规格:ZR-BV-2.5 |  | m | 613.71
18 | 030411004002 | 配线 | 1.名称:铜芯绝缘线 2.配线形式:管内 3.型号、规格:ZN-BV-2.5 |  | m | 309.54
19 | 030411004003 | 配线 | 1.名称:铜芯绝缘线 2.配线形式:管内 3.型号、规格:NH-BV-2.5 |  | m | 28.23
20 | 030411004004 | 配线 | 1.名称:铜芯绝缘线 2.配线形式:桥架内 3.型号、规格:ZR-BV-2.5 |  | m | 227.64
21 | 030408001001 | 电力电缆 | 1.名称:电力电缆 2.型号:ZR-YJV-5×16 3.材质:铜芯 4.敷设方式、部位:穿管或桥架内 5.电压等级（kV）:1KV以下 |  | m | 50
22 | 030408006001 | 电力电缆头 | 1.名称:电力电缆头 2.规格:35mm2 3.材质、类型:铜芯 4.电压等级（kV）:1KV以下 |  | 个 | 2
23 | 030409004001 | 均压环 | 1.名称:均压环 2.材质:基础主筋 |  | m | 117.59
24 | 030409002001 | 接地母线 | 1.名称:接地母线 2.材质:不锈钢扁铁 3.规格:40*4 4.安装部位:室内 5.安装形式:埋地 |  | m | 9.5
25 | 030409003001 | 避雷引下线 | 1.名称:防雷网引下线 2.材质.规格:利用柱内钢筋 |  | m | 133.2
26 | 030409008001 | 等电位端子箱、测试板 | 1.名称:总等电位联结端子箱 2.作法参见国标《15D502》 |  | 个 | 1
27 | 030409008002 | 防雷测试点、测试板 | 1.名称:防雷测试点、测试板 2.材质:镀锌钢板 3.规格:120*60*6 |  | 台 | 4
28 | 030414002001 | 送配电装置系统 | 1.名称:1kV以下交流供电系统调试(综合) |  | 系统 | 1
29 | 030414011001 | 接地装置 | 1.名称:接地网系统装置调试 |  | 系统 | 1
分部分项合计
30 | 031301017001 | 脚手架搭拆 |  |  | 项 | 1
单价措施合计
本页小计
合 计
未来软件编制 | [6 empty] | 2025-10-09
表-08

## 12.2表-11 总价措施项目清单与计价表
总价措施项目清单与计价表
工程名称：2#厂房-电气 |  |  |  |  | 标段： |  |  | 第1页 共3页
序号 | 项目编码 | 项 目 名 称 | 计算基础 |  | 费率(%) | 金额(元) | 调整 费率(%) |  | 调整后 金额(元) | 备注
1 | 031302001001 | 安全文明施工
1.1 | 1.1 | 基本费 | 分部分项清单合价+单价措施清单合价-分部分项除税工程设备费-单价措施除税工程设备费 |  | 1.5 |  |  |  |  | 不取费时将“费率”置0；
1.2 | 1.2 | 增加费 | 分部分项清单合价+单价措施清单合价-分部分项除税工程设备费-单价措施除税工程设备费 |  | 0 |  |  |  |  | 1星0.3%/2星0.33%/3星0.36%
1.3 | 1.3 | 扬尘污染防治增加费 | 分部分项清单合价+单价措施清单合价-分部分项除税工程设备费-单价措施除税工程设备费 |  | 0.21
2 | 031302002001 | 夜间施工 | 分部分项清单合价+单价措施清单合价-分部分项除税工程设备费-单价措施除税工程设备费 | [6 empty] | 0～0.1%
3 | 031302003001 | 非夜间施工照明 | 分部分项清单合价+单价措施清单合价-分部分项除税工程设备费-单价措施除税工程设备费 | [6 empty] | 0.30%
4 | 031302004001 | 二次搬运 | 分部分项清单合价+单价措施清单合价-分部分项除税工程设备费-单价措施除税工程设备费
编制人（造价人员）： |  |  |  | 复核人（造价工程师）：
未来软件编制 |  |  |  | 2025-10-09
表-11
总价措施项目清单与计价表
工程名称：2#厂房-电气 |  |  |  |  | 标段： |  |  | 第2页 共3页
序号 | 项目编码 | 项 目 名 称 | 计算基础 |  | 费率(%) | 金额(元) | 调整 费率(%) |  | 调整后 金额(元) | 备注
5 | 031302005001 | 冬雨季施工 | 分部分项清单合价+单价措施清单合价-分部分项除税工程设备费-单价措施除税工程设备费 | [6 empty] | 0.05～0.1%
6 | 031302006001 | 已完成工程及设备保护 | 分部分项清单合价+单价措施清单合价-分部分项除税工程设备费-单价措施除税工程设备费 | [6 empty] | 0～0.05%
7 | 031302008001 | 临时设施 | 分部分项清单合价+单价措施清单合价-分部分项除税工程设备费-单价措施除税工程设备费 | [6 empty] | 0.6～1.6%
8 | 031302009001 | 赶工措施 | 分部分项清单合价+单价措施清单合价-分部分项除税工程设备费-单价措施除税工程设备费 | [6 empty] | 0.5～2.1%
9 | 031302010001 | 工程按质论价 | 分部分项清单合价+单价措施清单合价-分部分项除税工程设备费-单价措施除税工程设备费 |  | 0 |  |  |  |  | 市优0.8%/省优1.1%/国优专业1.2%/国优1.3%
10 | 031302011001 | 住宅分户验收 | 分部分项清单合价+单价措施清单合价-分部分项除税工程设备费-单价措施除税工程设备费 | [6 empty] | 0.10%
编制人（造价人员）： |  |  |  | 复核人（造价工程师）：
未来软件编制 |  |  |  | 2025-10-09
表-11
总价措施项目清单与计价表
工程名称：2#厂房-电气 |  |  |  |  | 标段： |  |  | 第3页 共3页
序号 | 项目编码 | 项 目 名 称 | 计算基础 |  | 费率(%) | 金额(元) | 调整 费率(%) |  | 调整后 金额(元) | 备注
11 | 031302012001 | 建筑工人实名制费用 | 分部分项清单合价+单价措施清单合价-分部分项除税工程设备费-单价措施除税工程设备费 | [6 empty] | 0.03%
12 | 031302015001 | 智慧工地费用 | 分部分项清单合价+单价措施清单合价-分部分项除税工程设备费-单价措施除税工程设备费 | [6 empty] | 0.04～0.08%
合 计
编制人（造价人员）： |  |  |  | 复核人（造价工程师）：
未来软件编制 |  |  |  | 2025-10-09
表-11

## 12.3表-12 其他项目清单与计价汇总表
其他项目清单与计价汇总表
工程名称：2#厂房-电气 |  | 标段： |  | 第1页 共1页
序号 | 项 目 名 称 | 金额(元) | 结算金额(元) |  | 备注
1 | 暂列金额 | 0.00 |  |  | 明细详见表-12-1
2 | 暂估价 | 0.00
2.1 | 材料(工程设备)暂估价 | — |  |  | 明细详见表-12-2
2.2 | 专业工程暂估价 | 0.00 |  |  | 明细详见表-12-3
3 | 计日工 |  |  |  | 明细详见表-12-4
4 | 总承包服务费 |  |  |  | 明细详见表-12-5
合 计 |  |  |  |  | —
未来软件编制 |  |  |  | 2025-10-09
表-12

## 12.4表-12-1 暂列金额明细表
暂列金额明细表
工程名称：2#厂房-电气 |  | 标段： |  | 第1页 共1页
序号 | 项 目 名 称 | 计量单位 | 暂定金额(元) |  | 备注
合 计 |  |  | 0.00 |  | —
未来软件编制 |  |  |  | 2025-10-09
表-12-1

## 12.5表-12-2 材料(工程设备)暂估单价及调整表
材料(工程设备)暂估单价及调整表
工程名称：2#厂房-电气 | [5 empty] | 标段： |  |  |  | 第1页 共1页
序号 | 材料编码 | 材料(工程设备)名称、规格、型号 | 计量 单位 | 数量 |  |  | 暂估(元) |  | 确认(元) |  |  | 差额±(元) |  | 备注
|  |  |  | 投标 | 确认 |  | 单价 | 合价 | 单价 |  | 合价 | 单价 | 合价
合 计
未来软件编制 | [9 empty] | 2025-10-09
表-12-2

## 12.6表-12-3 专业工程暂估价及结算价表
专业工程暂估价及结算价表
工程名称：2#厂房-电气 |  |  | 标段： |  | 第1页 共1页
序号 | 工程名称 | 工程内容 | 暂估金额(元) | 结算金额(元) |  | 差额±(元) | 备注
合 计 |  |  | 0.00 |  |  |  | —
未来软件编制 |  |  |  |  | 2025-10-09
表-12-3

## 12.7表-12-4 计日工表
计 日 工 表
工程名称：2#厂房-电气 |  |  |  | 标段： |  | 第1页 共1页
编号 | 项目名称 | 单位 | 暂定数量 | 实际数量 | 综合单价 (元) | 合价(元)
[6 empty] | 暂定 | 实际
一 | 人工
人工小计
二 | 材料
材料小计
三 | 施工机械
施工机械小计
四、企业管理费和利润
总 计
未来软件编制 | [5 empty] | 2025-10-09
表-12-4

## 12.8表-12-5 总承包服务费计价表
总承包服务费计价表
工程名称：2#厂房-电气 |  |  |  | 标段： |  | 第1页 共1页
序号 | 项 目 名 称 | 项目价值(元) | 服务内容 |  | 计算基础 | 费率(%) | 金额(元)
| 合 计 | — | — |  |  | —
未来软件编制 | [5 empty] | 2025-10-09
表-12-5

## 12.9表-13 规费、税金项目计价表
规费、税金项目计价表
工程名称：2#厂房-电气 |  |  |  | 标段： |  |  | 第1页 共1页
序号 | 项 目 名 称 | 计算基础 |  |  | 计算基数(元) | 计算费率(%) |  | 金额(元)
1 | 规费 | 分部分项工程费+措施项目费+其他项目费-除税工程设备费 |  |  |  | 100
1.1 | 社会保险费 |  |  |  |  | 2.4
1.2 | 住房公积金 |  |  |  |  | 0.42
1.3 | 环境保护税 |  |  |  |  | 0.1
2 | 税金 | 分部分项工程费+措施项目费+其他项目费+规费-(除税甲供材料费+除税甲供设备费)/1.01 |  |  |  | 9
合 计
编制人（造价人员）： |  |  | 复核人（造价工程师）：
未来软件编制 |  |  | 2025-10-09
表-13

## 12.10表-20 发包人提供材料和工程设备一览表
发包人提供材料和工程设备一览表
工程名称：2#厂房-电气 |  |  |  |  | 标段： |  |  | 第1页 共1页
序号 | 材料编码 | 材料(工程设备)名称、规格、型号 | 单位 | 数量 |  | 单价(元) | 合价(元) |  | 交货 方式 | 送达 地点 | 备注
合 计
未来软件编制 | [7 empty] | 2025-10-09
表-20

## 12.11表-21 承包人提供主要材料和工程设备一览表(造价
承包人提供主要材料和工程设备一览表
(适用于造价信息差额调整法)
工程名称：2#厂房-电气 | [5 empty] | 标段： |  |  | 第1页 共1页
序号 | 材料编码 | 名称、规格、型号 | 单位 | 数量 | 风险系数 (%) |  | 基准单价(元) | 投标单价(元) |  | 发承包人确认单价(元) | 备注
未来软件编制 | [8 empty] | 2025-10-09
表-21

## 12.12表-22 承包人提供主要材料和工程设备一览表(价格
承包人提供主要材料和工程设备一览表
(适用于价格指数差额调整法)
工程名称：2#厂房-电气 |  |  |  |  | 标段： |  |  | 第1页 共1页
序号 | 材料编码 | 名称、规格、型号 | 单位 | 变值权重B |  | 基本价格指数Fo | 现行价格指数Ft |  | 备注
定值权重A |  |  |  | 1 |  | — | —
合 计 |  |  |  | 1 |  | — | —
未来软件编制 | [7 empty] | 2025-10-09
表-22