## 封-1 招标工程量清单封面
|  | 白塔埠镇乡村振兴产业园果蔬分拣中心项目 |  | 工程
招 标 工 程 量 清 单
招 标 人：
(单位盖章)
造价咨询人：
(单位盖章)
封-1

## 扉-1 招标工程量清单扉页
|  | 白塔埠镇乡村振兴产业园果蔬分拣中心项目 |  |  | 工程
招 标 工 程 量 清 单
招 标 人： |  |  | 造价咨询人：
| （单位盖章） |  |  | (单位盖章)
法定代表人 或其授权人： |  |  | 法定代表人 或其授权人：
| (签字或盖章) |  |  | (签字或盖章)
编 制 人： |  |  | 复 核 人：
| (造价人员签字盖专用章) |  |  | (造价工程师签字盖专用章)
编 制 时 间： |  |  | 复 核 时 间：
扉-1

## 1.3表-01 总说明
总说明
工程名称：白塔埠镇乡村振兴产业园果蔬分拣中心项目 | 第1页 共1页
一、工程概况： 1、工程名称：白塔埠镇乡村振兴产业园果蔬分拣中心项目。 2、建设地点：连云港市白塔埠镇。 3、建设内容：分拣中心及室外附属工程。 二、招标范围： 主要包括分拣中心土建工程、钢结构工程、安装工程及室外附属工程（室外附属不含大棚）；涉及土建、钢结构、安装、市政专业：具体详见工程量清单及图纸。 三、编制依据： 1、本工程预算按照《建设工程工程量清单计价规范》GB50500-2013； 《房屋建筑与装饰工程工程量计算规范》GB50854-2013； 《通用安装工程工程量计算规范》GB50856-2013； 《市政工程工程量计算规范》GB50857-2013； 《江苏省建设工程费用定额》（2014年）以及相配套的营改增政策等相关资料编制。 2、计税方法按苏建函价〔2019〕178号文执行。 3、苏建价【2014】448号《省住房城乡建设厅关于《建设工程工程量清单计价规范》（GB50500-2013）及其9本工程量计算规范的贯彻意见》。 4、苏建价【2016】154号《省住房城乡建设厅关于建筑业实施营改增后江苏省建设工程计价依据调整的通知》。 5、江苏省住房和城乡建设厅公告【2018】第24号《省住房城乡建设厅关于调整建设工程按质论价等费用计取办法的公告》。 6、江苏省住房和城乡建设厅公告【2019】第19号《省住房城乡建设厅关于关于建筑工人实名制费用计取方法的公告》。 7、相关费用计取说明： （1）现场安全文明施工费足额计取。 四 、其他说明 1、本清单按照图纸及常规做法进行编制； 2、本工程不含暂列金额。

## 表-08 分部分项工程和单价措施项目清单与计价表【土建工程】
分部分项工程和单价措施项目清单与计价表
工程名称：土建工程 | [5 empty] | 标段：白塔埠镇乡村振兴产业园果蔬分拣中心项目 |  |  | 第 1 页 共 12 页
序号 | 项目编码 | 项目名称 | 项目特征描述 | 计量单位 | 工程量 |  | 金额（元）
[7 empty] | 综合单价 | 综合合价 |  | 其中：暂估价
土方工程
1 | 010101001001 | 平整场地 | 1、土壤类别：投标人自行踏勘现场，根据现场实际情况综合考虑 2、挖土深度：投标人自行踏勘现场，根据现场实际情况综合考虑 3、弃土运距：投标人自行踏勘现场，根据现场实际情况综合考虑 | m2 | 1571.36
2 | 010101003001 | 挖沟槽土方 | 1、土壤类别：投标人自行踏勘现场，根据现场实际情况综合考虑 2、挖土深度：投标人自行踏勘现场，根据现场实际情况综合考虑 3、弃土运距：投标人自行踏勘现场，根据现场实际情况综合考虑 | m3 | 101.6
本页小计
注：为计取规费等的使用，可在表中增设其中：“定额人工费”。
表—08
分部分项工程和单价措施项目清单与计价表
工程名称：土建工程 | [5 empty] | 标段：白塔埠镇乡村振兴产业园果蔬分拣中心项目 |  |  | 第 2 页 共 12 页
序号 | 项目编码 | 项目名称 | 项目特征描述 | 计量单位 | 工程量 |  | 金额（元）
[7 empty] | 综合单价 | 综合合价 |  | 其中：暂估价
3 | 010101004001 | 挖基坑土方 | 1、土壤类别：投标人自行踏勘现场，根据现场实际情况综合考虑 2、挖土深度：投标人自行踏勘现场，根据现场实际情况综合考虑 3、弃土运距：投标人自行踏勘现场，根据现场实际情况综合考虑 | m3 | 235.8
4 | 010103001001 | 回填方 | 1、密实度要求：符合现场实际情况及设计要求 2、填方材料品种：符合现场实际情况及设计要求 3、填方来源、运距：投标单位自行考虑 | m3 | 239.3
5 | 010103002001 | 余方弃置 | 1、废弃料品种：基础内挖出土方 2、运距：投标人自行踏勘现场，根据现场实际情况综合考虑 | m3 | 98.1
砌筑工程
6 | 010401001001 | 砖基础 | 1、非粘土烧结普通砖，200(MU20)，M10水泥砂浆 2、部位：±0.000以下砖基础 | m3 | 17.96
本页小计
注：为计取规费等的使用，可在表中增设其中：“定额人工费”。
表—08
分部分项工程和单价措施项目清单与计价表
工程名称：土建工程 | [5 empty] | 标段：白塔埠镇乡村振兴产业园果蔬分拣中心项目 |  |  | 第 3 页 共 12 页
序号 | 项目编码 | 项目名称 | 项目特征描述 | 计量单位 | 工程量 |  | 金额（元）
[7 empty] | 综合单价 | 综合合价 |  | 其中：暂估价
7 | 010402001001 | 砌块墙 | 1.砌块品种、规格、强度等级:MU5混凝土空心砌块 2.墙体类型:200mm外墙 3.砂浆强度等级:M5.0混合砂浆 | m3 | 27.25
混凝土及钢筋混凝土工程
8 | 010501001001 | 垫层 | 1、混凝土种类：预拌砼 2、混凝土强度等级：C20 | m3 | 18.95
9 | 010501003001 | 独立基础 | 1、混凝土种类：预拌砼 2、混凝土强度等级：C30 | m3 | 44.41
10 | 010503001001 | 基础梁 | 1、混凝土种类：预拌砼 2、混凝土强度等级：C30 | m3 | 28.25
11 | 010502001001 | 矩形柱 | 1、混凝土种类：预拌砼 2、混凝土强度等级：C30 | m3 | 5.16
12 | 010502002001 | 构造柱 | 1、混凝土种类：预拌砼 2、混凝土强度等级：C25 | m3 | 2.62
13 | 010503004001 | 压顶 | 1、混凝土种类：预拌砼 2、混凝土强度等级：C25 | m3 | 6.59
本页小计
注：为计取规费等的使用，可在表中增设其中：“定额人工费”。
表—08
分部分项工程和单价措施项目清单与计价表
工程名称：土建工程 | [5 empty] | 标段：白塔埠镇乡村振兴产业园果蔬分拣中心项目 |  |  | 第 4 页 共 12 页
序号 | 项目编码 | 项目名称 | 项目特征描述 | 计量单位 | 工程量 |  | 金额（元）
[7 empty] | 综合单价 | 综合合价 |  | 其中：暂估价
14 | 010507007001 | 二次灌浆 | 1、构件的类型：钢柱脚采用螺母调平，座浆支承时，应在结构行成刚度单元，经检测和校核几何尺寸，确认无误后，及时用微膨胀细石混凝土C35浇注填实柱底板与基础间的空隙 2、构件规格：100mm 3、部位：柱顶面 4、混凝土种类：微膨胀细石混凝土 5、混凝土强度等级：C35 | m3 | 0.58
15 | 010507001001 | 散水 | 1、50mm厚C20混凝土面层，撒1:1水泥砂子压实赶光 2、150mm厚5-32碎石灌M2.5混合砂浆，宽出面层100 3、素土夯实，向外坡4% | m2 | 73.8
本页小计
注：为计取规费等的使用，可在表中增设其中：“定额人工费”。
表—08
分部分项工程和单价措施项目清单与计价表
工程名称：土建工程 | [5 empty] | 标段：白塔埠镇乡村振兴产业园果蔬分拣中心项目 |  |  | 第 5 页 共 12 页
序号 | 项目编码 | 项目名称 | 项目特征描述 | 计量单位 | 工程量 |  | 金额（元）
[7 empty] | 综合单价 | 综合合价 |  | 其中：暂估价
16 | 010507001002 | 坡道 | 1、30mm厚水泥砂浆面层，抹深锯齿形礓磋 2、素水泥浆一道（内掺建筑胶） 3、150mm厚C20混凝土 4、300mm厚粒径10-40灌M2.5混合砂浆，宽出面层300 5、素土夯实（坡度按工程设计） | m2 | 114.2
17 | 010515001003 | 砌体加强筋 | 1、钢筋种类、规格：HPB335，φ12以内 | t | 0.018
18 | 010515001001 | 现浇构件钢筋 | 1、钢筋种类、规格：HRB400，φ12以内 | t | 0.924
19 | 010515001004 | 现浇构件钢筋 | 1、钢筋种类、规格：HPB235，φ12以内 | t | 3.737
20 | 010515001002 | 现浇构件钢筋 | 1、钢筋种类、规格：HRB400，φ25以内 | t | 7.385
21 | 010516003001 | 机械连接 | 1、直螺纹连接 | 个 | 122
| 0110 | 保温、隔热、防腐工程
22 | 011002001001 | 防腐混凝土面层 | 1、防腐部位：基础，拉梁、-0.050标高及以下柱 2、面层厚度：聚合物水泥浆两遍 | m2 | 793.88
楼地面装饰工程
本页小计
注：为计取规费等的使用，可在表中增设其中：“定额人工费”。
表—08
分部分项工程和单价措施项目清单与计价表
工程名称：土建工程 | [5 empty] | 标段：白塔埠镇乡村振兴产业园果蔬分拣中心项目 |  |  | 第 6 页 共 12 页
序号 | 项目编码 | 项目名称 | 项目特征描述 | 计量单位 | 工程量 |  | 金额（元）
[7 empty] | 综合单价 | 综合合价 |  | 其中：暂估价
23 | 011101003001 | 混凝土耐磨面层 | 1、地面设分仓缝，面积≤6m*6m，分仓缝做法如下：a、缝宽15中嵌胶泥 b、锯缝 2、200mm厚C30混凝土，内配φ6@200双向钢筋（随捣随抹，表面机械抹光） 3、300mm山场碎石（含石量≥70%） 4、素土夯实（密实度≥94%）严禁过度扰动原状土 5、包含但不仅限于地面分仓缝、伸缩缝、柱四周通缝、地面与墙体交汇处隔离通缝、地面两侧30宽沉降缝的设置与密封等内容 | m2 | 1562
| 0112 | 墙、柱面装饰与隔断、幕墙工程
24 | 011201001001 | 墙面一般抹灰（外墙） | 1、15mm厚1:2.5防水砂浆（内掺5%防水剂）找平层 2、界面处理剂一道 喷湿墙面 3、部位：外墙及窗台 4、所有抹灰墙面的阳角均须先作1:2水泥砂浆护角，护角高2000mm,两侧宽50mm。 | m2 | 285.3
本页小计
注：为计取规费等的使用，可在表中增设其中：“定额人工费”。
表—08
分部分项工程和单价措施项目清单与计价表
工程名称：土建工程 | [5 empty] | 标段：白塔埠镇乡村振兴产业园果蔬分拣中心项目 |  |  | 第 7 页 共 12 页
序号 | 项目编码 | 项目名称 | 项目特征描述 | 计量单位 | 工程量 |  | 金额（元）
[7 empty] | 综合单价 | 综合合价 |  | 其中：暂估价
25 | 011201001002 | 墙面一般抹灰（内墙） | 1、6mm厚1:0.5:2.5水泥石灰膏砂浆找平拉毛 2、8mm厚1:1:6水泥石灰膏砂浆打底扫毛 3、砖墙基层刷界面处理剂一道 4、部位：内墙及窗台 5、所有抹灰墙面的阳角均须先作1:2水泥砂浆护角,护角高2000mm，两侧宽50mm。 | m2 | 178.2
| 0114 | 油漆、涂料、裱糊工程
26 | 011407001001 | 无机建筑涂料饰面（A级材料 外墙） | 1、喷刷涂料部位：外墙面 2、腻子种类：涂饰底涂料，填补缝隙、局部腻子、磨平 3、涂料品种、喷刷遍数：涂饰面层涂料，涂饰第二遍面层涂料 | m2 | 285.3
27 | 011407001002 | A级无机材料墙面（内墙） | 1、喷刷涂料部位：内墙面 2、腻子种类：腻子2遍 3、涂料品种、喷刷遍数：无机涂料 | m2 | 178.2
门窗工程
本页小计
注：为计取规费等的使用，可在表中增设其中：“定额人工费”。
表—08
分部分项工程和单价措施项目清单与计价表
工程名称：土建工程 | [5 empty] | 标段：白塔埠镇乡村振兴产业园果蔬分拣中心项目 |  |  | 第 8 页 共 12 页
序号 | 项目编码 | 项目名称 | 项目特征描述 | 计量单位 | 工程量 |  | 金额（元）
[7 empty] | 综合单价 | 综合合价 |  | 其中：暂估价
28 | 010803001001 | 成品电动卷帘门 | 1、成品电动卷帘门 2、包含但不仅限于预埋固定铁件、五金配件、执手锁、闭门器、开启装置、电动机、配电线、配管等以满足使用要求的所有内容 3、具体做法详见图纸 4、门窗安装完毕后,应用硬泡聚氨酯填充并用密封膏嵌缝,不得采用普通水泥砂浆补缝 | m2 | 150
29 | 010802001001 | 铝合金门（平开） | 1、成品铝合金门 2、包含但不仅限于预埋固定铁件、五金配件、执手锁、闭门器、开启装置、轨道等以满足使用要求的所有内容 3、具体做法详见图纸 4、门窗安装完毕后,应用硬泡聚氨酯填充并用密封膏嵌缝,不得采用普通水泥砂浆补缝 | m2 | 24
本页小计
注：为计取规费等的使用，可在表中增设其中：“定额人工费”。
表—08
分部分项工程和单价措施项目清单与计价表
工程名称：土建工程 | [5 empty] | 标段：白塔埠镇乡村振兴产业园果蔬分拣中心项目 |  |  | 第 9 页 共 12 页
序号 | 项目编码 | 项目名称 | 项目特征描述 | 计量单位 | 工程量 |  | 金额（元）
[7 empty] | 综合单价 | 综合合价 |  | 其中：暂估价
30 | 010807001001 | 金属（塑钢、断桥）窗 | 1、窗代号及洞口尺寸:详见图纸平面图及门窗表 2、框、扇材质:铝合金单层玻璃上悬窗 3、玻璃品种、厚度:5mm厚单层玻璃，单块面积大于1.5平方米应采用安全玻璃 4、外门窗抗风压性能分级为4，气密性能分级为6，水密性能分级为4，隔声性能分级3，保温性能分级为4，平整度以及防火填塞等技术要求均应达到国家有关规定 5、包含但不仅限于预埋固定铁件、五金配件、执手锁、闭门器、开启装置等内容 6、投标单位应综合考虑消防救援窗标志等工作 7、 门窗安装完毕后,应用硬泡聚氨酯填充并用密封膏嵌缝,不得采用普通水泥砂浆补缝 | m2 | 288
屋面及防水工程
本页小计
注：为计取规费等的使用，可在表中增设其中：“定额人工费”。
表—08
分部分项工程和单价措施项目清单与计价表
工程名称：土建工程 | [5 empty] | 标段：白塔埠镇乡村振兴产业园果蔬分拣中心项目 |  |  | 第 10 页 共 12 页
序号 | 项目编码 | 项目名称 | 项目特征描述 | 计量单位 | 工程量 |  | 金额（元）
[7 empty] | 综合单价 | 综合合价 |  | 其中：暂估价
31 | 010903002001 | 混凝土面涂膜防水 | 1、部位：沿房屋四周室外地坪上下各1000mm的混凝土表面有可能接触冰冻处,首选涂水泥基渗透结晶型防水涂料1.0mm厚，也可涂水泥基防水涂料3.0mm厚 2、具体做法详见图纸 | m2 | 606.88
32 | 010903003004 | 墙面砂浆防潮（平面） | 1、砂浆厚度、配合比：20mm厚1:2水机砂浆，内加3%~5%防水剂 2、部位：室内地坪下60mm处 | m2 | 35.4
33 | 010903003003 | 墙面砂浆防水（立面） | 1、防水层做法：1:2防水砂浆 2、部位：砖基础 | m2 | 455.76
34 | 010902004001 | 屋面排水管 | 1.材质：PVC 2.规格：直径110 3.包含但不限于水斗、运输、安装等相关费用 4.具体详见图纸说明，满足图纸及相关规范要求 | m | 136.8
其他项目
35 | 011503001001 | 金属扶手、栏杆、栏板 | 1、栏杆扶手沿平台周圈设置，详15J403-1-PA1型/D13 2、具体做法详见图纸 | m | 25
本页小计
注：为计取规费等的使用，可在表中增设其中：“定额人工费”。
表—08
分部分项工程和单价措施项目清单与计价表
工程名称：土建工程 | [5 empty] | 标段：白塔埠镇乡村振兴产业园果蔬分拣中心项目 |  |  | 第 11 页 共 12 页
序号 | 项目编码 | 项目名称 | 项目特征描述 | 计量单位 | 工程量 |  | 金额（元）
[7 empty] | 综合单价 | 综合合价 |  | 其中：暂估价
36 | FA0803003001 | 挡烟垂壁 | 1.材质：防火布 2.距地3.8m 3.含主材及相关辅材 4.包含但不限于运输、安装等相关费用 5.具体详见图纸说明，满足图纸及相关规范要求 | m2 | 78.08
分部分项合计
措施项目
37 | 011702001001 | 独立基础模板 | 1、独立基础模板 2、投标人自行踏勘现场，根据现场实际情况综合考虑 | m2 | 78.16
38 | 011702005001 | 基础梁模板 | 1、基础梁模板 2、投标人自行踏勘现场，根据现场实际情况综合考虑 | m2 | 288.72
39 | 011702001002 | 垫层模板 | 1、垫层模板 2、投标人自行踏勘现场，根据现场实际情况综合考虑 | m2 | 18.95
40 | 011702002001 | 矩形柱 模板 | 1、矩形柱模板 2、投标人自行踏勘现场，根据现场实际情况综合考虑 | m2 | 28.69
41 | 011702003001 | 构造柱 模板 | 1、构造柱模板 2、投标人自行踏勘现场，根据现场实际情况综合考虑 | m2 | 29.08
本页小计
注：为计取规费等的使用，可在表中增设其中：“定额人工费”。
表—08
分部分项工程和单价措施项目清单与计价表
工程名称：土建工程 | [5 empty] | 标段：白塔埠镇乡村振兴产业园果蔬分拣中心项目 |  |  | 第 12 页 共 12 页
序号 | 项目编码 | 项目名称 | 项目特征描述 | 计量单位 | 工程量 |  | 金额（元）
[7 empty] | 综合单价 | 综合合价 |  | 其中：暂估价
42 | 011702008001 | 圈梁 模板 | 1、圈梁模板 2、投标人自行踏勘现场，根据现场实际情况综合考虑 | m2 | 54.89
43 | 011705001001 | 大型机械设备进出场及安拆 | 1、投标人自行踏勘现场，根据现场实际情况综合考虑 | 项 | 1
单价措施合计
本页小计
合 计
注：为计取规费等的使用，可在表中增设其中：“定额人工费”。
表—08

## 表-11 总价措施项目清单与计价表【土建工程】
总价措施项目清单与计价表
工程名称：土建工程 |  |  |  | 标段：白塔埠镇乡村振兴产业园果蔬分拣中心项目 |  |  |  | 第 1 页 共 3 页
序号 | 项目编码 | 项目名称 | 计算基础 |  | 费率 (%) | 金额 (元) | 调整 费率 (%) |  | 调整后 金额(元) | 备注
1 | 011707001001 | 安全文明施工费
1.1 | 1.1 | 基本费 | 分部分项合计+技术措施项目合计-分部分项设备费-技术措施项目设备费 |  | 3.1
1.2 | 1.2 | 增加费 | 分部分项合计+技术措施项目合计-分部分项设备费-技术措施项目设备费 |  | 0.7
1.3 | 1.3 | 扬尘污染防治增加费 | 分部分项合计+技术措施项目合计-分部分项设备费-技术措施项目设备费 |  | 0.31
2 | 011707010001 | 按质论价 | 分部分项合计+技术措施项目合计-分部分项设备费-技术措施项目设备费 |  | 0
3 | 011707002001 | 夜间施工 | 分部分项合计+技术措施项目合计-分部分项设备费-技术措施项目设备费
4 | 011707003001 | 非夜间施工照明 | 分部分项合计+技术措施项目合计-分部分项设备费-技术措施项目设备费 | [6 empty] | 在计取非夜间施工照明费时，建筑工程、仿古工程、修缮土建部分仅地下室（地宫）部分可计取；单独装饰、安装工程、园林绿化工程、修缮安装部分仅特殊施工部位内施工项目可计取
5 | 011707004001 | 二次搬运 | 分部分项合计+技术措施项目合计-分部分项设备费-技术措施项目设备费
6 | 011707005001 | 冬雨季施工 | 分部分项合计+技术措施项目合计-分部分项设备费-技术措
编制人（造价人员）： |  |  |  | 复核人（造价工程师）：
表-11
总价措施项目清单与计价表
工程名称：土建工程 |  |  |  | 标段：白塔埠镇乡村振兴产业园果蔬分拣中心项目 |  |  |  | 第 2 页 共 3 页
序号 | 项目编码 | 项目名称 | 计算基础 |  | 费率 (%) | 金额 (元) | 调整 费率 (%) |  | 调整后 金额(元) | 备注
施项目设备费
7 | 011707006001 | 地上、地下设施、建筑物的临时保护设施 | 分部分项合计+技术措施项目合计-分部分项设备费-技术措施项目设备费
8 | 011707007001 | 已完工程及设备保护 | 分部分项合计+技术措施项目合计-分部分项设备费-技术措施项目设备费
9 | 011707008001 | 临时设施 | 分部分项合计+技术措施项目合计-分部分项设备费-技术措施项目设备费
10 | 011707009001 | 赶工措施 | 分部分项合计+技术措施项目合计-分部分项设备费-技术措施项目设备费
11 | 011707011001 | 住宅分户验收 | 分部分项合计+技术措施项目合计-分部分项设备费-技术措施项目设备费 | [6 empty] | 在计取住宅分户验收时，大型土石方工程、桩基工程和地下室部分不计入计费基础
12 | 011707012001 | 建筑工人实名制 | 分部分项合计+技术措施项目合计-分部分项设备费-技术措施项目设备费 | [6 empty] | 建筑工人实名制设备由建筑工人工资专用账户开户银行提供的，建筑工人实名制费用按表中费率乘以0.5系数计取
13 | 011707015001 | 智慧工地费用 | 分部分项合计+技术措施项目合计-分部分项设备费-技术措施项目设备费
14 | 011707013001 | 特殊施工降效 | 分部分项合计+技术措施项目合计-分部分项设备费-技术措施项目设备费
编制人（造价人员）： |  |  |  | 复核人（造价工程师）：
表-11
总价措施项目清单与计价表
工程名称：土建工程 |  |  |  | 标段：白塔埠镇乡村振兴产业园果蔬分拣中心项目 |  |  |  | 第 3 页 共 3 页
序号 | 项目编码 | 项目名称 | 计算基础 |  | 费率 (%) | 金额 (元) | 调整 费率 (%) |  | 调整后 金额(元) | 备注
15 | 011707014001 | 协管费 | 分部分项合计+技术措施项目合计-分部分项设备费-技术措施项目设备费
合 计
编制人（造价人员）： |  |  |  | 复核人（造价工程师）：
表-11

## 表-12 其他项目清单与计价汇总表【土建工程】
其他项目清单与计价汇总表
工程名称：土建工程 |  | 标段：白塔埠镇乡村振兴产业园果蔬分拣中心项目 |  |  | 第 1 页 共 1 页
序号 | 项目名称 |  | 金额（元） | 结算金额（元） |  | 备注
一 | 其他项目
1 | 暂列金额 |  |  |  |  | 明细详见表-12-1
2 | 暂估价
2.1 | 材料(工程设备)暂估价 |  | - |  |  | 明细详见表-12-2
2.2 | 专业工程暂估价 |  |  |  |  | 明细详见表-12-3
3 | 计日工 |  |  |  |  | 明细详见表-12-4
4 | 总承包服务费 |  |  |  |  | 明细详见表-12-5
5 | 索赔与现场签证 |  | - |  |  | 明细详见表-12-6
合 计 | [5 empty] | —
表—12

## 表-12-1 暂列金额表【土建工程】
暂列金额明细表
工程名称：土建工程 |  | 标段：白塔埠镇乡村振兴产业园果蔬分拣中心项目 |  |  | 第 1 页 共 1 页
序号 | 名称 |  | 计量单位 | 暂定金额 |  | 备注
1
合 计
表—12—1

## 表-12-2 材料(工程设备)暂估价及调整表【土建工程】
材料（工程设备）暂估单价及调整表
工程名称：土建工程 | [5 empty] | 标段：白塔埠镇乡村振兴产业园果蔬分拣中心项目 |  |  |  |  | 第 1 页 共 1 页
序号 | 材料 编码 | 材料(工程设备)名称、规格、型号 | 计量单位 | 数量 |  |  | 暂估(元) |  | 确认(元) |  |  | 差额±(元) |  | 备注
|  |  |  | 暂估 | 确认 |  | 单价 | 合价 | 单价 | 合价 |  | 单价 | 合价
合计
表—12—2

## 表-12-3 专业工程暂估价及结算价表【土建工程】
专业工程暂估价及结算价表
工程名称：土建工程 |  |  | 标段：白塔埠镇乡村振兴产业园果蔬分拣中心项目 |  |  |  | 第 1 页 共 1 页
序号 | 工程名称 | 工程内容 |  | 暂估金额 （元） | 结算金额 (元) | 差额 ±(元) |  | 备注
1
合 计 | [7 empty] | —
表—12—3

## 表-12-4 计日工表【土建工程】
计日工表
工程名称：土建工程 |  |  |  |  | 标段：白塔埠镇乡村振兴产业园果蔬分拣中心项目 |  | 第 1 页 共 1 页
编号 | 项目名称 | 单位 | 暂定数量 | 实际数量 |  | 综合单价(元) |  | 合价（元）
[8 empty] | 暂定 | 实际
1 | 人工
1.1
人工小计
2 | 材料
2.1
材料小计
3 | 机械
3.1
机械小计
4 | 企业管理费和利润
4.1
企业管理费和利润小计
总计
表—12—4

## 表-12-5 总承包服务费计价表【土建工程】
总承包服务费计价表
工程名称：土建工程 |  |  | 标段：白塔埠镇乡村振兴产业园果蔬分拣中心项目 |  |  | 第 1 页 共 1 页
序号 | 项目名称 | 项目价值（元） |  | 服务内容 | 计算基础 |  | 费率(%) | 金额
1
合 计
表—12—5

## 表-13 规费、税金项目清单与计价表【土建工程】
规费、税金项目清单与计价表
工程名称：土建工程 |  |  | 标段：白塔埠镇乡村振兴产业园果蔬分拣中心项目 |  | 第 1 页 共 1 页
序号 | 项目名称 | 计算基础 |  | 计算基数 |  | 计算费率(%) | 金额(元)
1 | 规费 | 社会保险费+住房公积金+环境保护税
1.1 | 社会保险费 | 分部分项工程+措施项目+其他项目-分部分项设备费-技术措施项目设备费 |  |  |  | 3.2
1.2 | 住房公积金 | 分部分项工程+措施项目+其他项目-分部分项设备费-技术措施项目设备费 |  |  |  | 0.53
1.3 | 环境保护税 | 分部分项工程+措施项目+其他项目-分部分项设备费-技术措施项目设备费 |  |  |  | 0.1
2 | 税金 | 分部分项工程+措施项目+其他项目+规费-(甲供材料费+甲供主材费+甲供设备费)/1.01 |  |  |  | 9
合 计
表—13

## 表-20 发包人提供材料和工程设备一览表【土建工程】
发包人提供材料和工程设备一览表
工程名称：土建工程 |  |  |  |  | 标段：白塔埠镇乡村振兴产业园果蔬分拣中心项目 |  |  | 第 1 页 共 1 页
序号 | 材料(工程设备)名称、规格、型号 | 单位 | 数量 | 单价(元) |  | 合价（元） | 交货方式 |  | 送达地点 | 备注
表-20

## 表-21 承包人提供主要材料和工程设备一览表【土建工程】
承包人提供主要材料和工程设备一览表
(适用造价信息差额调整法)
工程名称：土建工程 |  |  |  |  | 标段：白塔埠镇乡村振兴产业园果蔬分拣中心项目 |  |  |  | 第 1 页 共 1 页
序号 | 材料号 | 名称、规格、型号 | 单位 | 数量 |  | 风险系数% | 基准单价 （元） | 投标单价 （元） |  | 发承包人 确认单价 (元) | 备注
表-21

## 表-08 分部分项工程和单价措施项目清单与计价表【钢结构工
分部分项工程和单价措施项目清单与计价表
工程名称：钢结构工程 | [5 empty] | 标段：白塔埠镇乡村振兴产业园果蔬分拣中心项目 |  |  | 第 1 页 共 12 页
序号 | 项目编码 | 项目名称 | 项目特征描述 | 计量单位 | 工程量 |  | 金额（元）
[7 empty] | 综合单价 | 综合合价 |  | 其中：暂估价
整个项目
1 | 010516001002 | 地脚螺栓 | 1.材质：Q235B 2.规格：M24 3.预埋锚栓位置和标高应符合《钢结构工程施工质量验收规范》GB50205-2012的要求 在钢结构施工单位验收锚栓位置和尺寸后,用测量仪测量锚栓标高,以调整水平用螺母标高 为柱底板标高调好后,用C35膨胀细石砼灌浆抹平。(灌浆另计） 4.柱子安装校正完毕后,将锚栓垫板与底板焊牢,焊缝尺寸为8mm。 5.锚栓采用双螺母,安装完毕后螺母与垫板进行点焊。 6.包含但不限于运输、安装等相关费用 7.具体详见图纸说明，满足图纸及相关规范要求 | t | 0.521
本页小计
注：为计取规费等的使用，可在表中增设其中：“定额人工费”。
表—08
分部分项工程和单价措施项目清单与计价表
工程名称：钢结构工程 | [5 empty] | 标段：白塔埠镇乡村振兴产业园果蔬分拣中心项目 |  |  | 第 2 页 共 12 页
序号 | 项目编码 | 项目名称 | 项目特征描述 | 计量单位 | 工程量 |  | 金额（元）
[7 empty] | 综合单价 | 综合合价 |  | 其中：暂估价
2 | 010603001002 | 实腹钢柱 | 1.材质：Q355B 2.规格：具体规格详见设计图纸 3.含预埋铁件、螺栓、加劲肋等相关材料 4.包含但不限于运输、安装等相关费用 5.具体详见图纸说明，满足图纸及相关规范要求 | t | 16.017
3 | 010603002001 | 空腹钢柱 | 1.材质：Q235B 2.2.规格：具体规格详见设计图纸 3.含预埋铁件、螺栓、加劲肋等相关材料 4.包含但不限于运输、安装等相关费用 5.具体详见图纸说明，满足图纸及相关规范要求 | t | 1.65
4 | 010606013001 | 窗柱、门柱 | 1.材质：Q355B 2.含螺栓、加劲肋等相关材料 3.规格：具体规格详见设计图纸 4.室内钢构件表面双面镀锌量不应小于275g/m2;室外钢构件表面双面镀锌量不应小400g/m2。（热镀锌防腐） 5.包含但不限于运输、安装等相关费用 6.具体详见图纸说明，满足图纸及相关规范要求 | t | 5.792
本页小计
注：为计取规费等的使用，可在表中增设其中：“定额人工费”。
表—08
分部分项工程和单价措施项目清单与计价表
工程名称：钢结构工程 | [5 empty] | 标段：白塔埠镇乡村振兴产业园果蔬分拣中心项目 |  |  | 第 3 页 共 12 页
序号 | 项目编码 | 项目名称 | 项目特征描述 | 计量单位 | 工程量 |  | 金额（元）
[7 empty] | 综合单价 | 综合合价 |  | 其中：暂估价
5 | 010603001003 | 钢梁 | 1.材质：Q355B 2.规格：具体规格详见设计图纸 3.包含但不限于运输、安装等相关费用 4.具体详见图纸说明，满足图纸及相关规范要求 | t | 22.347
6 | 010606005002 | 门梁 | 1.材质：Q355B 2.含螺栓、加劲肋等相关材料 3.规格：具体规格详见设计图纸 4.室内钢构件表面双面镀锌量不应小于275g/m2;室外钢构件表面双面镀锌量不应小400g/m2。（热镀锌防腐） 5.包含但不限于运输、安装等相关费用 6.具体详见图纸说明，满足图纸及相关规范要求 | t | 0.55
7 | 010606001001 | 钢系杆 | 1.材质：Q235B 2.直径：133*4.0 3.包含但不限于运输、安装等相关费用 4.具体详见图纸说明，满足图纸及相关规范要求 | t | 3.05
本页小计
注：为计取规费等的使用，可在表中增设其中：“定额人工费”。
表—08
分部分项工程和单价措施项目清单与计价表
工程名称：钢结构工程 | [5 empty] | 标段：白塔埠镇乡村振兴产业园果蔬分拣中心项目 |  |  | 第 4 页 共 12 页
序号 | 项目编码 | 项目名称 | 项目特征描述 | 计量单位 | 工程量 |  | 金额（元）
[7 empty] | 综合单价 | 综合合价 |  | 其中：暂估价
8 | 010606001002 | 屋面拉条 | 1.材质：Q235B 2.构建型号：直径12 3.室内钢构件表面双面镀锌量不应小于275g/m2;室外钢构件表面双面镀锌量不应小400g/m2。（热镀锌防腐） 4.包含但不限于运输、安装等相关费用 5.具体详见图纸说明，满足图纸及相关规范要求 | t | 1.056
9 | 010606001005 | 墙面拉条 | 1.材质：Q235B 2.构建型号：直径12 3.室内钢构件表面双面镀锌量不应小于275g/m2;室外钢构件表面双面镀锌量不应小400g/m2。（热镀锌防腐） 4.包含但不限于运输、安装等相关费用 5.具体详见图纸说明，满足图纸及相关规范要求 | t | 0.368
10 | 010606001006 | 屋面撑杆 | 1.材质：Q235B 2.构建型号：直径32*3.0圆钢内穿直径12圆钢 3.包含但不限于运输、安装等相关费用 4.具体详见图纸说明，满足图纸及相关规范要求 | t | 0.336
本页小计
注：为计取规费等的使用，可在表中增设其中：“定额人工费”。
表—08
分部分项工程和单价措施项目清单与计价表
工程名称：钢结构工程 | [5 empty] | 标段：白塔埠镇乡村振兴产业园果蔬分拣中心项目 |  |  | 第 5 页 共 12 页
序号 | 项目编码 | 项目名称 | 项目特征描述 | 计量单位 | 工程量 |  | 金额（元）
[7 empty] | 综合单价 | 综合合价 |  | 其中：暂估价
11 | 010606001007 | 墙面撑杆 | 1.材质：Q235B 2.构建型号：直径32*3.0圆钢内穿直径12圆钢 3.包含但不限于运输、安装等相关费用 4.具体详见图纸说明，满足图纸及相关规范要求 | t | 0.136
12 | 010606001003 | 屋面支撑 | 1.材质：Q235B 2.构建型号：直径25 3.包含但不限于运输、安装等相关费用 4.具体详见图纸说明，满足图纸及相关规范要求 | t | 1.016
13 | 010606001008 | 柱间支撑 | 1.构建型号：L90*6 2.包含但不限于运输、安装等相关费用 3.具体详见图纸说明，满足图纸及相关规范要求 | t | 2.45
本页小计
注：为计取规费等的使用，可在表中增设其中：“定额人工费”。
表—08
分部分项工程和单价措施项目清单与计价表
工程名称：钢结构工程 | [5 empty] | 标段：白塔埠镇乡村振兴产业园果蔬分拣中心项目 |  |  | 第 6 页 共 12 页
序号 | 项目编码 | 项目名称 | 项目特征描述 | 计量单位 | 工程量 |  | 金额（元）
[7 empty] | 综合单价 | 综合合价 |  | 其中：暂估价
14 | 010606002001 | 钢檩条 | 1.材质：Q355B 2.规格：具体规格详见设计图纸 3.部位：屋面檩条、墙面檩条 4.室内钢构件表面双面镀锌量不应小于275g/m2;室外钢构件表面双面镀锌量不应小400g/m2。（热镀锌防腐） 5.包含但不限于运输、安装等相关费用 6.具体详见图纸说明，满足图纸及相关规范要求 | t | 24.305
15 | 010606001004 | 钢隅撑 | 1.材质：Q235B 2.构建型号：L50X5 3.部位：屋面、墙面隅撑 4.室内钢构件表面双面镀锌量不应小于275g/m2;室外钢构件表面双面镀锌量不应小400g/m2。（热镀锌防腐） 5.包含但不限于运输、安装等相关费用 6.具体详见图纸说明，满足图纸及相关规范要求 | t | 1.908
本页小计
注：为计取规费等的使用，可在表中增设其中：“定额人工费”。
表—08
分部分项工程和单价措施项目清单与计价表
工程名称：钢结构工程 | [5 empty] | 标段：白塔埠镇乡村振兴产业园果蔬分拣中心项目 |  |  | 第 7 页 共 12 页
序号 | 项目编码 | 项目名称 | 项目特征描述 | 计量单位 | 工程量 |  | 金额（元）
[7 empty] | 综合单价 | 综合合价 |  | 其中：暂估价
16 | 010606008001 | 上屋面检修梯 | 1.做法参见17J925-1/2-61-1 4.包含但不限于运输、安装等相关费用 5.具体详见图纸说明及图集，满足图纸及相关规范要求 | 项 | 1
17 | 010606008002 | 水箱爬梯 | 1.做法参见17J925-1/2-61-1 4.包含但不限于运输、安装等相关费用 5.具体详见图纸说明及图集，满足图纸及相关规范要求 | 项 | 1
18 | 010606010001 | 溢水口 | 1.规格：150x150(宽*高)溢水口 2.距离天沟底150mm 3.做法参17J925-1/2-60 4.不含但不限于运输、安装等相关费用 5.具体详见图纸及相关图集，满足图纸及相关规范要求 | 个 | 18
本页小计
注：为计取规费等的使用，可在表中增设其中：“定额人工费”。
表—08
分部分项工程和单价措施项目清单与计价表
工程名称：钢结构工程 | [5 empty] | 标段：白塔埠镇乡村振兴产业园果蔬分拣中心项目 |  |  | 第 8 页 共 12 页
序号 | 项目编码 | 项目名称 | 项目特征描述 | 计量单位 | 工程量 |  | 金额（元）
[7 empty] | 综合单价 | 综合合价 |  | 其中：暂估价
19 | 010606011001 | 天沟集水槽 | 1.材质：Q235B 2.构建型号:3mm厚镀锌钢板 3.室内钢构件表面双面镀锌量不应小于275g/m2;室外钢构件表面双面镀锌量不应小400g/m2。 4.做法参见17J925-1/2-69-1及17J925-1/2-22-3 5.包含但不限于运输、安装等相关费用 6.具体详见图纸及相关图集，满足图纸及相关规范要求 | m | 128
20 | 010607003001 | 雨篷 | 1.材质：钢雨棚 2.V-900压型钢板，2C250X75X20X2.5(每隔2000加一道C180)，泛水板(密封胶填缝)，彩钢包边 4.包含但不限于运输、安装等相关费用 5.具体详见图纸说明，满足图纸及相关规范要求 | m2 | 58.92
本页小计
注：为计取规费等的使用，可在表中增设其中：“定额人工费”。
表—08
分部分项工程和单价措施项目清单与计价表
工程名称：钢结构工程 | [5 empty] | 标段：白塔埠镇乡村振兴产业园果蔬分拣中心项目 |  |  | 第 9 页 共 12 页
序号 | 项目编码 | 项目名称 | 项目特征描述 | 计量单位 | 工程量 |  | 金额（元）
[7 empty] | 综合单价 | 综合合价 |  | 其中：暂估价
21 | 010605001001 | 墙面（压型钢板） | 1.标高±1.200以上，厚度≥0.5mm彩钢板（含门窗洞口、转角封边等） 2.通过连接件及自攻螺钉固定(隐藏钉固定) 3.外墙板自身满足二级防水要求 4.采用热镀锌防腐 5.包含但不限于运输、安装等相关费用 6.具体详见图纸说明，满足图纸及相关规范要求 | m2 | 1026.41
22 | 010901002001 | 屋面（单层彩钢板） | 1.0.5mm厚单层彩钢板+玻璃棉毡保温50厚+增强铝箔+直径1.0-1.5热镀锌钢丝网(燃烧性能为A级,容重<0.5KN/m)（含屋脊盖板） 2.防水等级二级,设防做法为压型钢板自防水，防水透汽膜Ⅱ型防水垫层 3.采用热镀锌防腐 4.包含但不限于运输、安装等相关费用 5.具体详见图纸说明，满足图纸及相关规范要求 | m2 | 1484.8
本页小计
注：为计取规费等的使用，可在表中增设其中：“定额人工费”。
表—08
分部分项工程和单价措施项目清单与计价表
工程名称：钢结构工程 | [5 empty] | 标段：白塔埠镇乡村振兴产业园果蔬分拣中心项目 |  |  | 第 10 页 共 12 页
序号 | 项目编码 | 项目名称 | 项目特征描述 | 计量单位 | 工程量 |  | 金额（元）
[7 empty] | 综合单价 | 综合合价 |  | 其中：暂估价
23 | 010605001002 | 楼面铺板 | 1.材质：花纹钢板、加劲肋 2.规格：5mm厚 3.包含但不限于运输、安装等相关费用 4.具体详见图纸说明，满足图纸及相关规范要求 | m2 | 38
24 | 011405001001 | 金属面防锈油漆（钢构件安装中已含一遍防锈油漆） | 1.钢构外露部位，除锈后，涂刷两道红丹防锈漆（钢构件安装中已含一遍防锈油漆，此处只计取一次） 2.钢材除锈质量等级应达到国标GB/T8923.1-2011中Sa2.5级标准 3.具体详见图纸说明，满足图纸及相关规范要求 | m2 | 1398.94
25 | 011003003001 | 防腐涂料 | 1.钢结构防腐、饰面(耐久年限为5年) 2.底漆:环氧富锌底漆40微米 3.中间漆:环氧云铁中间漆100微米 4.面漆:氯化橡胶面漆60微米(面漆颜色采用乳白色) 5.具体详见图纸说明，满足图纸及相关规范要求 | m2 | 1398.94
本页小计
注：为计取规费等的使用，可在表中增设其中：“定额人工费”。
表—08
分部分项工程和单价措施项目清单与计价表
工程名称：钢结构工程 | [5 empty] | 标段：白塔埠镇乡村振兴产业园果蔬分拣中心项目 |  |  | 第 11 页 共 12 页
序号 | 项目编码 | 项目名称 | 项目特征描述 | 计量单位 | 工程量 |  | 金额（元）
[7 empty] | 综合单价 | 综合合价 |  | 其中：暂估价
26 | 011407005005 | 金属构件刷防火涂料 | 1.部位：柱、柱间支撑、女儿墙等 2.外侧刷防火涂层非膨胀型，耐火极限为2.5小时 3.具体详见图纸说明，满足图纸及相关规范要求 | m2 | 522.45
27 | 011407005002 | 金属构件刷防火涂料 | 1.部位：梁、楼盖支撑等 2.外侧刷防火涂层非膨胀型，耐火极限为1.5小时 3.具体详见图纸说明，满足图纸及相关规范要求 | m2 | 413.57
28 | 011407005003 | 金属构件刷防火涂料 | 1.部位：檁条、屋面支撑、系杆、楼梯等 2.外侧刷防火涂层非膨胀型，耐火极限为1.0小时 3.具体详见图纸说明，满足图纸及相关规范要求 | m2 | 2236.53
29 | 011407005004 | 金属构件刷防火涂料 | 1.部位：外墙檁条等 2.外侧刷防火涂层非膨胀型，耐火极限为0.5小时 3.具体详见图纸说明，满足图纸及相关规范要求 | m2 | 933.01
分部分项合计
措施项目
本页小计
注：为计取规费等的使用，可在表中增设其中：“定额人工费”。
表—08
分部分项工程和单价措施项目清单与计价表
工程名称：钢结构工程 | [5 empty] | 标段：白塔埠镇乡村振兴产业园果蔬分拣中心项目 |  |  | 第 12 页 共 12 页
序号 | 项目编码 | 项目名称 | 项目特征描述 | 计量单位 | 工程量 |  | 金额（元）
[7 empty] | 综合单价 | 综合合价 |  | 其中：暂估价
30 | 011701002001 | 脚手架 | 1、投标人依据施工图结合现场情况自行报价 | 项 | 1
31 | 011703001001 | 垂直运输 | 1、投标人依据施工图结合现场情况自行报价 | 项 | 1
单价措施合计
本页小计
合 计
注：为计取规费等的使用，可在表中增设其中：“定额人工费”。
表—08

## 表-11 总价措施项目清单与计价表【钢结构工程】
总价措施项目清单与计价表
工程名称：钢结构工程 |  |  |  | 标段：白塔埠镇乡村振兴产业园果蔬分拣中心项目 |  |  |  | 第 1 页 共 3 页
序号 | 项目编码 | 项目名称 | 计算基础 |  | 费率 (%) | 金额 (元) | 调整 费率 (%) |  | 调整后 金额(元) | 备注
1 | 011707001001 | 安全文明施工费
1.1 | 1.1 | 基本费 | 分部分项合计+技术措施项目合计-分部分项设备费-技术措施项目设备费 |  | 1.6
1.2 | 1.2 | 增加费 | 分部分项合计+技术措施项目合计-分部分项设备费-技术措施项目设备费 |  | 0.7
1.3 | 1.3 | 扬尘污染防治增加费 | 分部分项合计+技术措施项目合计-分部分项设备费-技术措施项目设备费 |  | 0.1
2 | 011707010001 | 按质论价 | 分部分项合计+技术措施项目合计-分部分项设备费-技术措施项目设备费 |  | 0
3 | 011707002001 | 夜间施工 | 分部分项合计+技术措施项目合计-分部分项设备费-技术措施项目设备费
4 | 011707003001 | 非夜间施工照明 | 分部分项合计+技术措施项目合计-分部分项设备费-技术措施项目设备费 | [6 empty] | 在计取非夜间施工照明费时，建筑工程、仿古工程、修缮土建部分仅地下室（地宫）部分可计取；单独装饰、安装工程、园林绿化工程、修缮安装部分仅特殊施工部位内施工项目可计取
5 | 011707004001 | 二次搬运 | 分部分项合计+技术措施项目合计-分部分项设备费-技术措施项目设备费
6 | 011707005001 | 冬雨季施工 | 分部分项合计+技术措施项目合计-分部分项设备费-技术措
编制人（造价人员）： |  |  |  | 复核人（造价工程师）：
表-11
总价措施项目清单与计价表
工程名称：钢结构工程 |  |  |  | 标段：白塔埠镇乡村振兴产业园果蔬分拣中心项目 |  |  |  | 第 2 页 共 3 页
序号 | 项目编码 | 项目名称 | 计算基础 |  | 费率 (%) | 金额 (元) | 调整 费率 (%) |  | 调整后 金额(元) | 备注
施项目设备费
7 | 011707006001 | 地上、地下设施、建筑物的临时保护设施 | 分部分项合计+技术措施项目合计-分部分项设备费-技术措施项目设备费
8 | 011707007001 | 已完工程及设备保护 | 分部分项合计+技术措施项目合计-分部分项设备费-技术措施项目设备费
9 | 011707008001 | 临时设施 | 分部分项合计+技术措施项目合计-分部分项设备费-技术措施项目设备费
10 | 011707009001 | 赶工措施 | 分部分项合计+技术措施项目合计-分部分项设备费-技术措施项目设备费
11 | 011707011001 | 住宅分户验收 | 分部分项合计+技术措施项目合计-分部分项设备费-技术措施项目设备费 | [6 empty] | 在计取住宅分户验收时，大型土石方工程、桩基工程和地下室部分不计入计费基础
12 | 011707012001 | 建筑工人实名制 | 分部分项合计+技术措施项目合计-分部分项设备费-技术措施项目设备费 | [6 empty] | 建筑工人实名制设备由建筑工人工资专用账户开户银行提供的，建筑工人实名制费用按表中费率乘以0.5系数计取
13 | 011707015001 | 智慧工地费用 | 分部分项合计+技术措施项目合计-分部分项设备费-技术措施项目设备费
14 | 011707013001 | 特殊施工降效 | 分部分项合计+技术措施项目合计-分部分项设备费-技术措施项目设备费
编制人（造价人员）： |  |  |  | 复核人（造价工程师）：
表-11
总价措施项目清单与计价表
工程名称：钢结构工程 |  |  |  | 标段：白塔埠镇乡村振兴产业园果蔬分拣中心项目 |  |  |  | 第 3 页 共 3 页
序号 | 项目编码 | 项目名称 | 计算基础 |  | 费率 (%) | 金额 (元) | 调整 费率 (%) |  | 调整后 金额(元) | 备注
15 | 011707014001 | 协管费 | 分部分项合计+技术措施项目合计-分部分项设备费-技术措施项目设备费
合 计
编制人（造价人员）： |  |  |  | 复核人（造价工程师）：
表-11

## 表-12 其他项目清单与计价汇总表【钢结构工程】
其他项目清单与计价汇总表
工程名称：钢结构工程 |  | 标段：白塔埠镇乡村振兴产业园果蔬分拣中心项目 |  |  | 第 1 页 共 1 页
序号 | 项目名称 |  | 金额（元） | 结算金额（元） |  | 备注
一 | 其他项目
1 | 暂列金额 |  |  |  |  | 明细详见表-12-1
2 | 暂估价
2.1 | 材料(工程设备)暂估价 |  | - |  |  | 明细详见表-12-2
2.2 | 专业工程暂估价 |  |  |  |  | 明细详见表-12-3
3 | 计日工 |  |  |  |  | 明细详见表-12-4
4 | 总承包服务费 |  |  |  |  | 明细详见表-12-5
5 | 索赔与现场签证 |  | - |  |  | 明细详见表-12-6
合 计 | [5 empty] | —
表—12

## 表-12-1 暂列金额表【钢结构工程】
暂列金额明细表
工程名称：钢结构工程 |  | 标段：白塔埠镇乡村振兴产业园果蔬分拣中心项目 |  |  | 第 1 页 共 1 页
序号 | 名称 |  | 计量单位 | 暂定金额 |  | 备注
1
合 计
表—12—1

## 表-12-2 材料(工程设备)暂估价及调整表【钢结构工程】
材料（工程设备）暂估单价及调整表
工程名称：钢结构工程 | [5 empty] | 标段：白塔埠镇乡村振兴产业园果蔬分拣中心项目 |  |  |  |  | 第 1 页 共 1 页
序号 | 材料 编码 | 材料(工程设备)名称、规格、型号 | 计量单位 | 数量 |  |  | 暂估(元) |  | 确认(元) |  |  | 差额±(元) |  | 备注
|  |  |  | 暂估 | 确认 |  | 单价 | 合价 | 单价 | 合价 |  | 单价 | 合价
合计
表—12—2

## 表-12-3 专业工程暂估价及结算价表【钢结构工程】
专业工程暂估价及结算价表
工程名称：钢结构工程 |  |  | 标段：白塔埠镇乡村振兴产业园果蔬分拣中心项目 |  |  |  | 第 1 页 共 1 页
序号 | 工程名称 | 工程内容 |  | 暂估金额 （元） | 结算金额 (元) | 差额 ±(元) |  | 备注
1
合 计 | [7 empty] | —
表—12—3

## 表-12-4 计日工表【钢结构工程】
计日工表
工程名称：钢结构工程 |  |  |  |  | 标段：白塔埠镇乡村振兴产业园果蔬分拣中心项目 |  | 第 1 页 共 1 页
编号 | 项目名称 | 单位 | 暂定数量 | 实际数量 |  | 综合单价(元) |  | 合价（元）
[8 empty] | 暂定 | 实际
1 | 人工
1.1
人工小计
2 | 材料
2.1
材料小计
3 | 机械
3.1
机械小计
4 | 企业管理费和利润
4.1
企业管理费和利润小计
总计
表—12—4

## 表-12-5 总承包服务费计价表【钢结构工程】
总承包服务费计价表
工程名称：钢结构工程 |  |  | 标段：白塔埠镇乡村振兴产业园果蔬分拣中心项目 |  |  | 第 1 页 共 1 页
序号 | 项目名称 | 项目价值（元） |  | 服务内容 | 计算基础 |  | 费率(%) | 金额
1
合 计
表—12—5

## 表-13 规费、税金项目清单与计价表【钢结构工程】
规费、税金项目清单与计价表
工程名称：钢结构工程 |  |  | 标段：白塔埠镇乡村振兴产业园果蔬分拣中心项目 |  | 第 1 页 共 1 页
序号 | 项目名称 | 计算基础 |  | 计算基数 |  | 计算费率(%) | 金额(元)
1 | 规费 | 社会保险费+住房公积金+环境保护税
1.1 | 社会保险费 | 分部分项工程+措施项目+其他项目-分部分项设备费-技术措施项目设备费 |  |  |  | 1.3
1.2 | 住房公积金 | 分部分项工程+措施项目+其他项目-分部分项设备费-技术措施项目设备费 |  |  |  | 0.24
1.3 | 环境保护税 | 分部分项工程+措施项目+其他项目-分部分项设备费-技术措施项目设备费 |  |  |  | 0.1
2 | 税金 | 分部分项工程+措施项目+其他项目+规费-(甲供材料费+甲供主材费+甲供设备费)/1.01 |  |  |  | 9
合 计
表—13

## 表-20 发包人提供材料和工程设备一览表【钢结构工程】
发包人提供材料和工程设备一览表
工程名称：钢结构工程 |  |  |  |  | 标段：白塔埠镇乡村振兴产业园果蔬分拣中心项目 |  |  | 第 1 页 共 1 页
序号 | 材料(工程设备)名称、规格、型号 | 单位 | 数量 | 单价(元) |  | 合价（元） | 交货方式 |  | 送达地点 | 备注
表-20

## 表-21 承包人提供主要材料和工程设备一览表【钢结构工程】
承包人提供主要材料和工程设备一览表
(适用造价信息差额调整法)
工程名称：钢结构工程 |  |  |  |  | 标段：白塔埠镇乡村振兴产业园果蔬分拣中心项目 |  |  |  | 第 1 页 共 1 页
序号 | 材料号 | 名称、规格、型号 | 单位 | 数量 |  | 风险系数% | 基准单价 （元） | 投标单价 （元） |  | 发承包人 确认单价 (元) | 备注
表-21

## 表-08 分部分项工程和单价措施项目清单与计价表【安装工程】
分部分项工程和单价措施项目清单与计价表
工程名称：安装工程 | [5 empty] | 标段：白塔埠镇乡村振兴产业园果蔬分拣中心项目 |  |  | 第 1 页 共 23 页
序号 | 项目编码 | 项目名称 | 项目特征描述 | 计量单位 | 工程量 |  | 金额（元）
[7 empty] | 综合单价 | 综合合价 |  | 其中：暂估价
消防工程
1 | 030901002001 | 消火栓钢管 | 1.安装部位:室内 2.材质、规格:热浸镀锌钢管 DN65 3.连接形式:沟槽式连接 4.压力试验及冲洗设计要求:满足设计及规范要求 5.包括但不限于管道安装、管件安装、强度试验、冲洗试验和严密性试验等。 | m | 8.86
2 | 030901002002 | 消火栓钢管 | 1.安装部位:室内 2.材质、规格:热浸镀锌钢管 DN100 3.连接形式:沟槽式连接 4.压力试验及冲洗设计要求:满足设计及规范要求 5.包括但不限于管道安装、管件安装、强度试验、冲洗试验和严密性试验等。 | m | 10.75
本页小计
注：为计取规费等的使用，可在表中增设其中：“定额人工费”。
表—08
分部分项工程和单价措施项目清单与计价表
工程名称：安装工程 | [5 empty] | 标段：白塔埠镇乡村振兴产业园果蔬分拣中心项目 |  |  | 第 2 页 共 23 页
序号 | 项目编码 | 项目名称 | 项目特征描述 | 计量单位 | 工程量 |  | 金额（元）
[7 empty] | 综合单价 | 综合合价 |  | 其中：暂估价
3 | 031001007001 | 复合管 | 1.安装部位:埋地 2.材质、规格:钢丝网骨架塑料复合给水管 DN100 3.连接形式:电熔连接 4.压力试验及吹、洗设计要求:满足设计及规范要求 5.包括但不限于挖填土方、管道安装、管件安装、强度试验、冲洗试验和严密性试验等。 | m | 186.94
4 | 031001007002 | 复合管 | 1.安装部位:埋地 2.材质、规格:钢丝网骨架塑料复合给水管 DN65 3.连接形式:电熔连接 4.压力试验及吹、洗设计要求:满足设计及规范要求 5.包括但不限于挖填土方、管道安装、管件安装、强度试验、冲洗试验和严密性试验等。 | m | 14.6
本页小计
注：为计取规费等的使用，可在表中增设其中：“定额人工费”。
表—08
分部分项工程和单价措施项目清单与计价表
工程名称：安装工程 | [5 empty] | 标段：白塔埠镇乡村振兴产业园果蔬分拣中心项目 |  |  | 第 3 页 共 23 页
序号 | 项目编码 | 项目名称 | 项目特征描述 | 计量单位 | 工程量 |  | 金额（元）
[7 empty] | 综合单价 | 综合合价 |  | 其中：暂估价
5 | 030901010001 | 室内消火栓 | 1.甲型单栓带消防软管卷盘消火栓箱 2.安装方式:暗装 3.型号、规格:详见图纸 4.附件材质、规格:内设消防软管卷盘1套（型号为于JPS1.6-19，内径不小于φ19，水带长30m），消火栓箱体规格为700mm(宽)*1000mm（高）*240mm（厚），消火栓箱内设QZ19水枪一支，DN65衬胶水带，水带长度为25m。 5.未尽之处详见图集 15S202-P13。 | 套 | 6
本页小计
注：为计取规费等的使用，可在表中增设其中：“定额人工费”。
表—08
分部分项工程和单价措施项目清单与计价表
工程名称：安装工程 | [5 empty] | 标段：白塔埠镇乡村振兴产业园果蔬分拣中心项目 |  |  | 第 4 页 共 23 页
序号 | 项目编码 | 项目名称 | 项目特征描述 | 计量单位 | 工程量 |  | 金额（元）
[7 empty] | 综合单价 | 综合合价 |  | 其中：暂估价
6 | 030901010002 | 室内消火栓 | 1.甲型单栓带消防软管卷盘消火栓箱（兼试验消火栓） 2.安装方式:暗装 3.型号、规格:详见图纸 4.附件材质、规格:内设消防软管卷盘1套（型号为于JPS1.6-19，内径不小于φ19，水带长30m），消火栓箱体规格为700mm(宽)*1000mm（高）*240mm（厚），消火栓箱内设QZ19水枪一支，DN65衬胶水带，水带长度为25m。 5.未尽之处详见图集 15S202-P13。 | 套 | 1
7 | 030901013001 | 灭火器 | 1.形式:放置式 2.规格、型号:手提式磷酸铵盐干粉灭火器 MF/ABC4 3.两具一组放置在箱内 | 具 | 20
本页小计
注：为计取规费等的使用，可在表中增设其中：“定额人工费”。
表—08
分部分项工程和单价措施项目清单与计价表
工程名称：安装工程 | [5 empty] | 标段：白塔埠镇乡村振兴产业园果蔬分拣中心项目 |  |  | 第 5 页 共 23 页
序号 | 项目编码 | 项目名称 | 项目特征描述 | 计量单位 | 工程量 |  | 金额（元）
[7 empty] | 综合单价 | 综合合价 |  | 其中：暂估价
8 | 031003003002 | 焊接法兰阀门 | 1.类型:蝶阀 2.材质:球墨铸铁阀门 3.规格、压力等级:DN100 1.6MPa 4.连接形式:法兰连接 5.阀门应有明显开启标志。 | 个 | 1
9 | 031003003004 | 焊接法兰阀门 | 1.类型:闸阀 2.材质:球墨铸铁阀门 3.规格、压力等级:DN80 1.6MPa 4.连接形式:法兰连接 5.阀门应有明显启闭标志。 | 个 | 1
10 | 031003003005 | 焊接法兰阀门 | 1.类型:闸阀 2.材质:球墨铸铁阀门 3.规格、压力等级:DN100 1.6MPa 4.连接形式:法兰连接 5.阀门应有明显启闭标志。 | 个 | 6
11 | 031003003006 | 焊接法兰阀门 | 1.类型:止回阀 2.材质:球墨铸铁阀门 3.规格、压力等级:DN100 1.6MPa 4.连接形式:法兰连接 5.阀门应有明显启闭标志。 | 个 | 3
本页小计
注：为计取规费等的使用，可在表中增设其中：“定额人工费”。
表—08
分部分项工程和单价措施项目清单与计价表
工程名称：安装工程 | [5 empty] | 标段：白塔埠镇乡村振兴产业园果蔬分拣中心项目 |  |  | 第 6 页 共 23 页
序号 | 项目编码 | 项目名称 | 项目特征描述 | 计量单位 | 工程量 |  | 金额（元）
[7 empty] | 综合单价 | 综合合价 |  | 其中：暂估价
12 | 031003003007 | 焊接法兰阀门 | 1.类型:旋流防止器 2.规格、压力等级:DN100 1.6MPa 3.连接形式:法兰连接 4.阀门应有明显启闭标志。 | 个 | 3
13 | 031003001001 | 螺纹阀门 | 1.类型:排气阀（含截止阀） 2.规格、压力等级:DN25 3.连接形式:螺纹连接 | 个 | 1
14 | 030601004001 | 流量仪表 | 1.名称:流量开关 2.规格:DN100 | 台 | 1
15 | 030601002001 | 压力仪表 | 1.名称:压力表 2.规格:0~1.6MPa | 台 | 1
16 | 030109001001 | 消火栓稳压设备 | 1.名称:消火栓稳压设备 2.型号:XW(L)-Ⅰ-1.0-20-ADL 3.规格:稳压泵 Q=1L/S，H=20m，N=1.5KW，2台，一用一备，气压罐有效容积为150L，稳压泵启泵压力0.18MPa，停泵压力0.22MPa 4.稳压设备安装参见图集17S205 | 台 | 1
17 | 040504001001 | 砌筑井 | 1.圆形砌筑阀门井 内径1.2m 2.详见图集05S502 | 座 | 2
本页小计
注：为计取规费等的使用，可在表中增设其中：“定额人工费”。
表—08
分部分项工程和单价措施项目清单与计价表
工程名称：安装工程 | [5 empty] | 标段：白塔埠镇乡村振兴产业园果蔬分拣中心项目 |  |  | 第 7 页 共 23 页
序号 | 项目编码 | 项目名称 | 项目特征描述 | 计量单位 | 工程量 |  | 金额（元）
[7 empty] | 综合单价 | 综合合价 |  | 其中：暂估价
18 | 031006015001 | 水箱 | 1.成品消防水箱 2.材质、类型:不锈钢 3.型号、规格:L*B*H=4*3*1.5 4.水箱周围环境温度不小于5°C 5.水箱外加50mm厚酚醛泡沫材料保温，外做橡塑保护 6.水箱架空0.5m 7.水箱人孔设置锁具，进出水管的阀门设置阀门箱 8.消防水箱设置就地水位显示装置，并在消防控制室设置显示消防水箱水位的装置。 9.含水箱周围管道保温。 | 台 | 1
19 | 031201001001 | 管道刷油 | 1.除锈级别:轻锈 2.油漆品种:防锈漆、红色调和漆 3.涂刷遍数、漆膜厚度:各两遍 | m2 | 10.1
20 | 031002001001 | 管道支架 | 1.材质:型钢 2.管架形式:非保温管架 | kg | 10.86
本页小计
注：为计取规费等的使用，可在表中增设其中：“定额人工费”。
表—08
分部分项工程和单价措施项目清单与计价表
工程名称：安装工程 | [5 empty] | 标段：白塔埠镇乡村振兴产业园果蔬分拣中心项目 |  |  | 第 8 页 共 23 页
序号 | 项目编码 | 项目名称 | 项目特征描述 | 计量单位 | 工程量 |  | 金额（元）
[7 empty] | 综合单价 | 综合合价 |  | 其中：暂估价
21 | 031201003001 | 金属结构刷油 | 1.除锈级别:轻锈 2.油漆品种:防锈漆、灰色调和漆 3.涂刷遍数、漆膜厚度:各两遍 4.钢管于支架之间加橡胶垫隔绝。 | kg | 10.86
22 | 031002001002 | 抗震支架 | 1.抗震支架 2.需深化设计，投标人自行踏勘现场，根据现场实际情况综合考虑。 | 项 | 1
23 | 031002003001 | 套管 | 1.名称、类型:刚性防水套管 2.材质:焊接钢管 3.规格:DN100 4.填料材质:满足图纸及设计要求 | 个 | 6
24 | 031002003002 | 套管 | 1.名称、类型:刚性防水套管 2.材质:焊接钢管 3.规格:DN150 4.填料材质:满足图纸及设计要求 | 个 | 2
25 | 030905002001 | 水灭火控制装置调试 | 1.系统形式:50点以下 | 点 | 1
给排水
本页小计
注：为计取规费等的使用，可在表中增设其中：“定额人工费”。
表—08
分部分项工程和单价措施项目清单与计价表
工程名称：安装工程 | [5 empty] | 标段：白塔埠镇乡村振兴产业园果蔬分拣中心项目 |  |  | 第 9 页 共 23 页
序号 | 项目编码 | 项目名称 | 项目特征描述 | 计量单位 | 工程量 |  | 金额（元）
[7 empty] | 综合单价 | 综合合价 |  | 其中：暂估价
26 | 031001006002 | 塑料管 | 1.安装部位:室内 2.材质、规格:PPR管 De25 3.连接形式:粘接 4.压力试验及吹、洗设计要求:满足图纸及设计要求 5.含管件及管件安装 6.其他未尽事宜详见施工图设计、现行标准及规范，并满足使用功能要求 | m | 51.65
27 | 031001006003 | 塑料管 | 1.安装部位:室内 2.材质、规格:PPR管 De63 3.连接形式:粘接 4.压力试验及吹、洗设计要求:满足图纸及设计要求 5.含管件及管件安装 6.其他未尽事宜详见施工图设计、现行标准及规范，并满足使用功能要求 | m | 66.63
本页小计
注：为计取规费等的使用，可在表中增设其中：“定额人工费”。
表—08
分部分项工程和单价措施项目清单与计价表
工程名称：安装工程 | [5 empty] | 标段：白塔埠镇乡村振兴产业园果蔬分拣中心项目 |  |  | 第 10 页 共 23 页
序号 | 项目编码 | 项目名称 | 项目特征描述 | 计量单位 | 工程量 |  | 金额（元）
[7 empty] | 综合单价 | 综合合价 |  | 其中：暂估价
28 | 031001006004 | 塑料管 | 1.安装部位:室内 2.介质:排水 3.材质、规格:UPVC管 DN50 4.含管件及管件安装 5.其他未尽事宜详见施工图设计、现行标准及规范，并满足使用功能要求 | m | 5.62
29 | 031001006005 | 塑料管 | 1.安装部位:室外 2.介质:雨水 3.材质、规格:UPVC DN100 4.连接形式:粘接 5.含管件及管件、87型雨水斗安装 6.其他未尽事宜详见施工图设计、现行标准及规范，并满足使用功能要求 | m | 160.8
30 | 031001006006 | 塑料管 | 1.安装部位:室内 2.介质:排水 3.材质、规格:UPVC管 DN100 | m | 12.15
31 | 031004004001 | 洗涤盆 | 1.成品洗涤池 2.规格、类型:成品 带龙头 | 组 | 2
32 | 031004014001 | 给、排水附(配)件 | 1.材质:地漏 2.型号、规格:DN50 | 个 | 2
本页小计
注：为计取规费等的使用，可在表中增设其中：“定额人工费”。
表—08
分部分项工程和单价措施项目清单与计价表
工程名称：安装工程 | [5 empty] | 标段：白塔埠镇乡村振兴产业园果蔬分拣中心项目 |  |  | 第 11 页 共 23 页
序号 | 项目编码 | 项目名称 | 项目特征描述 | 计量单位 | 工程量 |  | 金额（元）
[7 empty] | 综合单价 | 综合合价 |  | 其中：暂估价
33 | 031003001002 | 螺纹阀门 | 1.类型:排气阀 2.规格、压力等级:DN15 3.连接形式:螺纹连接 | 个 | 1
34 | 031003003008 | 焊接法兰阀门 | 1.类型:闸阀 2.规格、压力等级:DN50 3.连接形式:法兰连接 | 个 | 3
35 | 031003008001 | 过滤器 | 1.Y型过滤器 2.规格、压力等级:DN50 3.连接形式:法兰连接 | 组 | 1
36 | 031003013001 | 水表 | 1.安装部位(室内外）:室内 2.型号、规格:DN50 3.连接形式:螺纹连接 | 组 | 1
37 | 031002003003 | 套管 | 1.名称、类型:刚性防水套管 2.材质:焊接钢管 3.规格:DN150 4.填料材质:满足图纸及设计要求 | 个 | 2
38 | 031002003004 | 套管 | 1.名称、类型:过楼层套管 2.材质:焊接钢管 3.规格:DN80 4.填料材质:满足图纸及设计要求 | 个 | 1
电气工程
本页小计
注：为计取规费等的使用，可在表中增设其中：“定额人工费”。
表—08
分部分项工程和单价措施项目清单与计价表
工程名称：安装工程 | [5 empty] | 标段：白塔埠镇乡村振兴产业园果蔬分拣中心项目 |  |  | 第 12 页 共 23 页
序号 | 项目编码 | 项目名称 | 项目特征描述 | 计量单位 | 工程量 |  | 金额（元）
[7 empty] | 综合单价 | 综合合价 |  | 其中：暂估价
39 | 030404017002 | 配电箱 | 1.名称:配电箱 APZ 2.型号:非标配电箱 3.接线端子材质、规格:无端子外部接线 4.端子板外部接线材质、规格:压铜接线端子 5.安装方式:底边距地1.5m 6.其他未尽事宜详见施工图设计、现行标准及规范，并满足使用功能要求 | 台 | 1
40 | 030404017004 | 配电箱 | 1.名称:配电箱 AL1、AL3、AL4 2.型号:PZ30S 3.接线端子材质、规格:无端子外部接线 4.安装方式:底边距地1.5m 5.其他未尽事宜详见施工图设计、现行标准及规范，并满足使用功能要求 | 台 | 3
41 | 030404017005 | 配电箱 | 1.名称:配电箱 AL2 2.型号:PZ30S 3.接线端子材质、规格:无端子外部接线 4.安装方式:底边距地1.5m 5.其他未尽事宜详见施工图设计、现行标准及规范，并满足使用功能要求 | 台 | 1
本页小计
注：为计取规费等的使用，可在表中增设其中：“定额人工费”。
表—08
分部分项工程和单价措施项目清单与计价表
工程名称：安装工程 | [5 empty] | 标段：白塔埠镇乡村振兴产业园果蔬分拣中心项目 |  |  | 第 13 页 共 23 页
序号 | 项目编码 | 项目名称 | 项目特征描述 | 计量单位 | 工程量 |  | 金额（元）
[7 empty] | 综合单价 | 综合合价 |  | 其中：暂估价
42 | 030404017006 | 配电箱 | 1.名称:配电箱 APWYB 2.接线端子材质、规格:无端子外部接线 3.安装方式:底边距地1.5m 4.其他未尽事宜详见施工图设计、现行标准及规范，并满足使用功能要求 | 台 | 1
43 | 030404017007 | 配电箱 | 1.名称:配电箱 APXFZ 2.接线端子材质、规格:无端子外部接线 3.安装方式:底边距地1.5m 4.其他未尽事宜详见施工图设计、现行标准及规范，并满足使用功能要求 | 台 | 1
本页小计
注：为计取规费等的使用，可在表中增设其中：“定额人工费”。
表—08
分部分项工程和单价措施项目清单与计价表
工程名称：安装工程 | [5 empty] | 标段：白塔埠镇乡村振兴产业园果蔬分拣中心项目 |  |  | 第 14 页 共 23 页
序号 | 项目编码 | 项目名称 | 项目特征描述 | 计量单位 | 工程量 |  | 金额（元）
[7 empty] | 综合单价 | 综合合价 |  | 其中：暂估价
44 | 030404017003 | 配电箱 | 1.名称:A型应急照明配电箱 2.规格:成品，36V，0.3KW，防护等级不低于IP33 3.端子板外部接线材质、规格:无端子外部接线 4.安装方式:底边距地1.6m明装 5.包括电气系统图中的所有元器件 6.包括打洞、堵洞和防火封堵 7.其他未尽事宜详见施工图设计、现行标准及规范，并满足使用功能要求 | 台 | 1
45 | 030412004002 | 消防应急标志灯具 | 1.名称:非集中控制型 A型（36V）安全出口标志灯 2.型号:LED灯 1*1W，自带蓄电池，持续时间≥60min 3.安装形式:采用大型标志灯，壁装，底边距地4.7m 4.包括打洞、堵洞 5.其他未尽事宜详见施工图设计、现行标准及规范，并满足使用功能要求 | 套 | 5
本页小计
注：为计取规费等的使用，可在表中增设其中：“定额人工费”。
表—08
分部分项工程和单价措施项目清单与计价表
工程名称：安装工程 | [5 empty] | 标段：白塔埠镇乡村振兴产业园果蔬分拣中心项目 |  |  | 第 15 页 共 23 页
序号 | 项目编码 | 项目名称 | 项目特征描述 | 计量单位 | 工程量 |  | 金额（元）
[7 empty] | 综合单价 | 综合合价 |  | 其中：暂估价
46 | 030412004009 | 消防应急标志灯具 | 1.名称:非集中控制型 A型（36V）单向疏散指示标志灯 2.型号:LED灯 1*1W，自带蓄电池，持续时间≥60min 3.安装形式:嵌入墙壁暗装，底边距地0.5m 4.包括打洞、堵洞 5.其他未尽事宜详见施工图设计、现行标准及规范，并满足使用功能要求 | 套 | 16
47 | 030412004008 | 消防应急标志灯具 | 1.名称:非集中控制型 A型（36V）双向疏散指示标志灯 2.型号:LED灯 1*1W，自带蓄电池，持续时间≥60min 3.安装形式:嵌入墙壁暗装，底边距地0.5m 4.包括打洞、堵洞 5.其他未尽事宜详见施工图设计、现行标准及规范，并满足使用功能要求 | 套 | 6
本页小计
注：为计取规费等的使用，可在表中增设其中：“定额人工费”。
表—08
分部分项工程和单价措施项目清单与计价表
工程名称：安装工程 | [5 empty] | 标段：白塔埠镇乡村振兴产业园果蔬分拣中心项目 |  |  | 第 16 页 共 23 页
序号 | 项目编码 | 项目名称 | 项目特征描述 | 计量单位 | 工程量 |  | 金额（元）
[7 empty] | 综合单价 | 综合合价 |  | 其中：暂估价
48 | 030412004005 | 消防应急标志灯具 | 1.名称:非集中控制型 A型（36V）应急照明灯 2.规格:LED灯 1*9W，自带蓄电池，持续时间≥60min 3.安装形式:雨棚下方吸顶安装，平时不点亮，防护等级不低于IP67 4.包括打洞、堵洞 5.其他未尽事宜详见施工图设计、现行标准及规范，并满足使用功能要求 | 套 | 37
49 | 030412005001 | 荧光灯 | 1.名称:双管高效节能荧光灯 2.规格:T5系列 2*35W 3.安装形式:吸顶安装 4.包括打洞、堵洞 5.其他未尽事宜详见施工图设计、现行标准及规范，并满足使用功能要求 | 套 | 5
本页小计
注：为计取规费等的使用，可在表中增设其中：“定额人工费”。
表—08
分部分项工程和单价措施项目清单与计价表
工程名称：安装工程 | [5 empty] | 标段：白塔埠镇乡村振兴产业园果蔬分拣中心项目 |  |  | 第 17 页 共 23 页
序号 | 项目编码 | 项目名称 | 项目特征描述 | 计量单位 | 工程量 |  | 金额（元）
[7 empty] | 综合单价 | 综合合价 |  | 其中：暂估价
50 | 030412002001 | 工厂灯 | 1.名称:工矿型灯 2.规格:LED 灯1*100W 3.安装形式:吸顶吊装，应加防掉落装置 4.包括打洞、堵洞 5.其他未尽事宜详见施工图设计、现行标准及规范，并满足使用功能要求 | 套 | 80
51 | 030404035001 | 插座 | 1.名称:安全型单相五孔插座 2.规格:K86Z223A10 3.安装方式:安装高度为0.3m 4.其他未尽事宜详见施工图设计、现行标准及规范，并满足使用功能要求 | 个 | 35
52 | 030411006001 | 接线盒 | 1.名称:电动门电源接线盒 2.材质:铁 3.规格:V86 4.安装形式:底边距地4.3m | 个 | 5
53 | 040801029001 | 照明开关 | 1.名称:柱上明装单极开关 2.规格:K86K11-10 3.安装方式:安装高度为1.3m 4.其他未尽事宜详见施工图设计、现行标准及规范，并满足使用功能要求 | 个 | 1
本页小计
注：为计取规费等的使用，可在表中增设其中：“定额人工费”。
表—08
分部分项工程和单价措施项目清单与计价表
工程名称：安装工程 | [5 empty] | 标段：白塔埠镇乡村振兴产业园果蔬分拣中心项目 |  |  | 第 18 页 共 23 页
序号 | 项目编码 | 项目名称 | 项目特征描述 | 计量单位 | 工程量 |  | 金额（元）
[7 empty] | 综合单价 | 综合合价 |  | 其中：暂估价
54 | 030411006003 | 接线盒 | 1.名称:接线盒 2.材质:铁 3.规格:V86 4.安装形式:暗装 | 个 | 112
55 | 030411006002 | 接线盒 | 1.名称:开关盒 2.材质:铁 3.规格:V86 4.安装形式:暗装 | 个 | 69
56 | 030411001001 | 配管 | 1.名称:配管 2.材质:焊接钢管 3.规格:DN100 4.配置形式:暗配 5.包括但不限于测位、划线、打眼、切割墙体、刨沟、锯管、煨弯、配管、固定、安装管件、抹砂浆保护层。 | m | 6.12
57 | 030411001005 | 配管 | 1.名称:配管 2.材质:焊接钢管 3.规格:DN80 4.配置形式:暗配 5.包括但不限于测位、划线、打眼、切割墙体、刨沟、锯管、煨弯、配管、固定、安装管件、抹砂浆保护层。 | m | 12.38
本页小计
注：为计取规费等的使用，可在表中增设其中：“定额人工费”。
表—08
分部分项工程和单价措施项目清单与计价表
工程名称：安装工程 | [5 empty] | 标段：白塔埠镇乡村振兴产业园果蔬分拣中心项目 |  |  | 第 19 页 共 23 页
序号 | 项目编码 | 项目名称 | 项目特征描述 | 计量单位 | 工程量 |  | 金额（元）
[7 empty] | 综合单价 | 综合合价 |  | 其中：暂估价
58 | 030411001007 | 配管 | 1.名称:配管 2.材质:焊接钢管 3.规格:DN50 4.配置形式:暗配 5.包括但不限于测位、划线、打眼、切割墙体、刨沟、锯管、煨弯、配管、固定、安装管件、抹砂浆保护层。 | m | 12.76
59 | 030411001004 | 配管 | 1.名称:配管 2.材质:焊接钢管 3.规格:DN25 4.配置形式:暗配 5.包括但不限于测位、划线、打眼、切割墙体、刨沟、锯管、煨弯、配管、固定、安装管件、抹砂浆保护层。 | m | 8.23
60 | 030411001003 | 配管 | 1.名称:配管 2.材质:焊接钢管 3.规格:DN20 4.配置形式:暗配 5.包括但不限于测位、划线、打眼、切割墙体、刨沟、锯管、煨弯、配管、固定、安装管件、抹砂浆保护层。 6.安装高度超过5m | m | 707.99
本页小计
注：为计取规费等的使用，可在表中增设其中：“定额人工费”。
表—08
分部分项工程和单价措施项目清单与计价表
工程名称：安装工程 | [5 empty] | 标段：白塔埠镇乡村振兴产业园果蔬分拣中心项目 |  |  | 第 20 页 共 23 页
序号 | 项目编码 | 项目名称 | 项目特征描述 | 计量单位 | 工程量 |  | 金额（元）
[7 empty] | 综合单价 | 综合合价 |  | 其中：暂估价
61 | 030411001002 | 配管 | 1.名称:配管 2.材质:紧定式镀锌钢管 3.规格:DN20 4.配置形式:暗配 5.包括但不限于测位、划线、打眼、切割墙体、刨沟、锯管、煨弯、配管、固定、安装管件、抹砂浆保护层。 | m | 297.38
62 | 030411001006 | 配管 | 1.名称:配管 2.材质:紧定式镀锌钢管 3.规格:DN25 4.配置形式:暗配 5.包括但不限于测位、划线、打眼、切割墙体、刨沟、锯管、煨弯、配管、固定、安装管件、抹砂浆保护层。 | m | 33.48
63 | 030411003001 | 桥架 | 1.名称:防火桥架 2.型号:XQJ-C-100*50 | m | 28.21
64 | 030411003002 | 桥架 | 1.名称:桥架 2.型号:XQJ-C-150*75 | m | 119.11
65 | 030413001001 | 铁构件 | 1.名称:桥架支架 2.材质:铁构件 | kg | 121.2
本页小计
注：为计取规费等的使用，可在表中增设其中：“定额人工费”。
表—08
分部分项工程和单价措施项目清单与计价表
工程名称：安装工程 | [5 empty] | 标段：白塔埠镇乡村振兴产业园果蔬分拣中心项目 |  |  | 第 21 页 共 23 页
序号 | 项目编码 | 项目名称 | 项目特征描述 | 计量单位 | 工程量 |  | 金额（元）
[7 empty] | 综合单价 | 综合合价 |  | 其中：暂估价
66 | 030411004001 | 配线 | 1.名称:配线 2.配线形式:管内穿线 3.规格:ZD-BV-2.5 | m | 498.54
67 | 030411004004 | 配线 | 1.名称:配线 2.配线形式:管内穿线 3.规格:ZDN-BV-2.5 | m | 23.82
68 | 030411004002 | 配线 | 1.名称:配线 2.配线形式:管内穿线 3.规格:ZDN-RVS-2*2.5 | m | 496.81
69 | 030411004003 | 配线 | 1.名称:配线 2.配线形式:线走桥架 3.规格:ZDN-RVS-2*2.5 | m | 104.51
70 | 030408001001 | 电力电缆 | 1.名称:电力电缆 2.规格:ZCN-YJV-2*2.5+PE2.5 3.敷设方式、部位:管道、桥架内敷设 | m | 55.15
71 | 030408001003 | 电力电缆 | 1.名称:电力电缆 2.规格:ZC-YJV-3*2.5+PE2.5 3.敷设方式、部位:管道、桥架内敷设 | m | 98.06
本页小计
注：为计取规费等的使用，可在表中增设其中：“定额人工费”。
表—08
分部分项工程和单价措施项目清单与计价表
工程名称：安装工程 | [5 empty] | 标段：白塔埠镇乡村振兴产业园果蔬分拣中心项目 |  |  | 第 22 页 共 23 页
序号 | 项目编码 | 项目名称 | 项目特征描述 | 计量单位 | 工程量 |  | 金额（元）
[7 empty] | 综合单价 | 综合合价 |  | 其中：暂估价
72 | 030408001004 | 电力电缆 | 1.名称:电力电缆 2.规格:ZC-YJV-2*2.5+PE2.5 3.敷设方式、部位:管道、桥架内敷设 | m | 700.98
73 | 030408001002 | 电力电缆 | 1.名称:电力电缆 2.规格:ZCN-YJV-4*2.5+PE2.5 3.敷设方式、部位:管道、桥架内敷设 | m | 10.49
74 | 030408001005 | 电力电缆 | 1.名称:电力电缆 2.规格:ZC-YJV-4*10+PE10 3.敷设方式、部位:管道、桥架内敷设 | m | 162.07
75 | 030408001006 | 电力电缆 | 1.名称:电力电缆 2.规格:ZCN-YJV-3*1.5+PE1.5 3.敷设方式、部位:管道、桥架内敷设 | m | 22.6
76 | 030409008001 | 等电位端子箱、测试板 | 1.名称:总等电位联接箱 2.嵌地底边距地0.5m 3.做法见02D501-2 | 台 | 2
本页小计
注：为计取规费等的使用，可在表中增设其中：“定额人工费”。
表—08
分部分项工程和单价措施项目清单与计价表
工程名称：安装工程 | [5 empty] | 标段：白塔埠镇乡村振兴产业园果蔬分拣中心项目 |  |  | 第 23 页 共 23 页
序号 | 项目编码 | 项目名称 | 项目特征描述 | 计量单位 | 工程量 |  | 金额（元）
[7 empty] | 综合单价 | 综合合价 |  | 其中：暂估价
77 | 030409008003 | 等电位端子箱、测试板 | 1.名称:断接卡子 2.嵌地底边距地0.5m | 台 | 4
78 | 030409003001 | 避雷引下线 | 1.名称:引下线 2.安装形式:利用建筑物钢柱作为引下线 | m | 80
79 | 030409002001 | 接地母线 | 1.名称:接地网 2.安装形式:利用基础地梁上的上下两层钢筋中的主筋（不小于两根Φ10）通长焊接形成 | m | 176
80 | 030409002002 | 接地母线 | 1.名称:接地母线 2.材质:热镀锌扁钢 3.规格:-40*4 | m | 61.74
81 | 030409002003 | 接地母线 | 1.名称:接地母线 2.材质:热镀锌扁钢 3.规格:-25*4 | m | 1.77
82 | 030414011001 | 接地装置 | 1.名称:接地装置调试 2.类别:接地网 3.接地电阻不大于1欧姆，当接地电阻不能满足要求时， 可适当增设人工接地极。 | 系统 | 1
分部分项合计
措施项目
83 | 031301017001 | 脚手架搭拆 |  | 项 | 1
单价措施合计
本页小计
合 计
注：为计取规费等的使用，可在表中增设其中：“定额人工费”。
表—08

## 表-11 总价措施项目清单与计价表【安装工程】
总价措施项目清单与计价表
工程名称：安装工程 |  |  |  | 标段：白塔埠镇乡村振兴产业园果蔬分拣中心项目 |  |  |  | 第 1 页 共 3 页
序号 | 项目编码 | 项目名称 | 计算基础 |  | 费率 (%) | 金额 (元) | 调整 费率 (%) |  | 调整后 金额(元) | 备注
1 | 031302001001 | 安全文明施工费
1.1 | 1.1 | 基本费 | 分部分项合计+技术措施项目合计-分部分项设备费-技术措施项目设备费 |  | 1.5
1.2 | 1.2 | 增加费 | 分部分项合计+技术措施项目合计-分部分项设备费-技术措施项目设备费 |  | 0.3
1.3 | 1.3 | 扬尘污染防治增加费 | 分部分项合计+技术措施项目合计-分部分项设备费-技术措施项目设备费 |  | 0.21
2 | 031302010001 | 按质论价 | 分部分项合计+技术措施项目合计-分部分项设备费-技术措施项目设备费 |  | 0
3 | 031302002001 | 夜间施工 | 分部分项合计+技术措施项目合计-分部分项设备费-技术措施项目设备费
4 | 031302003001 | 非夜间施工照明 | 分部分项合计+技术措施项目合计-分部分项设备费-技术措施项目设备费 | [6 empty] | 在计取非夜间施工照明费时，建筑工程、仿古工程、修缮土建部分仅地下室（地宫）部分可计取；单独装饰、安装工程、园林绿化工程、修缮安装部分仅特殊施工部位内施工项目可计取
5 | 031302004001 | 二次搬运 | 分部分项合计+技术措施项目合计-分部分项设备费-技术措施项目设备费
6 | 031302005001 | 冬雨季施工 | 分部分项合计+技术措施项目合计-分部分项设备费-技术措
编制人（造价人员）： |  |  |  | 复核人（造价工程师）：
表-11
总价措施项目清单与计价表
工程名称：安装工程 |  |  |  | 标段：白塔埠镇乡村振兴产业园果蔬分拣中心项目 |  |  |  | 第 2 页 共 3 页
序号 | 项目编码 | 项目名称 | 计算基础 |  | 费率 (%) | 金额 (元) | 调整 费率 (%) |  | 调整后 金额(元) | 备注
施项目设备费
7 | 031302006001 | 已完工程及设备保护 | 分部分项合计+技术措施项目合计-分部分项设备费-技术措施项目设备费
8 | 031302008001 | 临时设施 | 分部分项合计+技术措施项目合计-分部分项设备费-技术措施项目设备费
9 | 031302009001 | 赶工措施 | 分部分项合计+技术措施项目合计-分部分项设备费-技术措施项目设备费
10 | 031302011001 | 住宅分户验收 | 分部分项合计+技术措施项目合计-分部分项设备费-技术措施项目设备费 | [6 empty] | 在计取住宅分户验收时，大型土石方工程、桩基工程和地下室部分不计入计费基础
11 | 031302012001 | 建筑工人实名制 | 分部分项合计+技术措施项目合计-分部分项设备费-技术措施项目设备费 | [6 empty] | 建筑工人实名制设备由建筑工人工资专用账户开户银行提供的，建筑工人实名制费用按表中费率乘以0.5系数计取
12 | 031302015001 | 智慧工地费用 | 分部分项合计+技术措施项目合计-分部分项设备费-技术措施项目设备费
13 | 031302013001 | 特殊施工降效 | 分部分项合计+技术措施项目合计-分部分项设备费-技术措施项目设备费
14 | 031302014001 | 协管费 | 分部分项合计+技术措施项目合计-分部分项设备费-技术措施项目设备费
编制人（造价人员）： |  |  |  | 复核人（造价工程师）：
表-11
总价措施项目清单与计价表
工程名称：安装工程 |  |  |  | 标段：白塔埠镇乡村振兴产业园果蔬分拣中心项目 |  |  |  | 第 3 页 共 3 页
合 计
编制人（造价人员）： |  |  |  | 复核人（造价工程师）：
表-11

## 表-12 其他项目清单与计价汇总表【安装工程】
其他项目清单与计价汇总表
工程名称：安装工程 |  | 标段：白塔埠镇乡村振兴产业园果蔬分拣中心项目 |  |  | 第 1 页 共 1 页
序号 | 项目名称 |  | 金额（元） | 结算金额（元） |  | 备注
一 | 其他项目
1 | 暂列金额 |  |  |  |  | 明细详见表-12-1
2 | 暂估价
2.1 | 材料(工程设备)暂估价 |  | - |  |  | 明细详见表-12-2
2.2 | 专业工程暂估价 |  |  |  |  | 明细详见表-12-3
3 | 计日工 |  |  |  |  | 明细详见表-12-4
4 | 总承包服务费 |  |  |  |  | 明细详见表-12-5
5 | 索赔与现场签证 |  | - |  |  | 明细详见表-12-6
合 计 | [5 empty] | —
表—12

## 表-12-1 暂列金额表【安装工程】
暂列金额明细表
工程名称：安装工程 |  | 标段：白塔埠镇乡村振兴产业园果蔬分拣中心项目 |  |  | 第 1 页 共 1 页
序号 | 名称 |  | 计量单位 | 暂定金额 |  | 备注
1
合 计
表—12—1

## 表-12-2 材料(工程设备)暂估价及调整表【安装工程】
材料（工程设备）暂估单价及调整表
工程名称：安装工程 | [5 empty] | 标段：白塔埠镇乡村振兴产业园果蔬分拣中心项目 |  |  |  |  | 第 1 页 共 1 页
序号 | 材料 编码 | 材料(工程设备)名称、规格、型号 | 计量单位 | 数量 |  |  | 暂估(元) |  | 确认(元) |  |  | 差额±(元) |  | 备注
|  |  |  | 暂估 | 确认 |  | 单价 | 合价 | 单价 | 合价 |  | 单价 | 合价
合计
表—12—2

## 表-12-3 专业工程暂估价及结算价表【安装工程】
专业工程暂估价及结算价表
工程名称：安装工程 |  |  | 标段：白塔埠镇乡村振兴产业园果蔬分拣中心项目 |  |  |  | 第 1 页 共 1 页
序号 | 工程名称 | 工程内容 |  | 暂估金额 （元） | 结算金额 (元) | 差额 ±(元) |  | 备注
1
合 计 | [7 empty] | —
表—12—3

## 表-12-4 计日工表【安装工程】
计日工表
工程名称：安装工程 |  |  |  |  | 标段：白塔埠镇乡村振兴产业园果蔬分拣中心项目 |  | 第 1 页 共 1 页
编号 | 项目名称 | 单位 | 暂定数量 | 实际数量 |  | 综合单价(元) |  | 合价（元）
[8 empty] | 暂定 | 实际
1 | 人工
1.1
人工小计
2 | 材料
2.1
材料小计
3 | 机械
3.1
机械小计
4 | 企业管理费和利润
4.1
企业管理费和利润小计
总计
表—12—4

## 表-12-5 总承包服务费计价表【安装工程】
总承包服务费计价表
工程名称：安装工程 |  |  | 标段：白塔埠镇乡村振兴产业园果蔬分拣中心项目 |  |  | 第 1 页 共 1 页
序号 | 项目名称 | 项目价值（元） |  | 服务内容 | 计算基础 |  | 费率(%) | 金额
1
合 计
表—12—5

## 表-13 规费、税金项目清单与计价表【安装工程】
规费、税金项目清单与计价表
工程名称：安装工程 |  |  | 标段：白塔埠镇乡村振兴产业园果蔬分拣中心项目 |  | 第 1 页 共 1 页
序号 | 项目名称 | 计算基础 |  | 计算基数 |  | 计算费率(%) | 金额(元)
1 | 规费 | 社会保险费+住房公积金+环境保护税
1.1 | 社会保险费 | 分部分项工程+措施项目+其他项目-分部分项设备费-技术措施项目设备费 |  |  |  | 2.4
1.2 | 住房公积金 | 分部分项工程+措施项目+其他项目-分部分项设备费-技术措施项目设备费 |  |  |  | 0.42
1.3 | 环境保护税 | 分部分项工程+措施项目+其他项目-分部分项设备费-技术措施项目设备费 |  |  |  | 0.1
2 | 税金 | 分部分项工程+措施项目+其他项目+规费-(甲供材料费+甲供主材费+甲供设备费)/1.01 |  |  |  | 9
合 计
表—13

## 表-20 发包人提供材料和工程设备一览表【安装工程】
发包人提供材料和工程设备一览表
工程名称：安装工程 |  |  |  |  | 标段：白塔埠镇乡村振兴产业园果蔬分拣中心项目 |  |  | 第 1 页 共 1 页
序号 | 材料(工程设备)名称、规格、型号 | 单位 | 数量 | 单价(元) |  | 合价（元） | 交货方式 |  | 送达地点 | 备注
表-20

## 表-21 承包人提供主要材料和工程设备一览表【安装工程】
承包人提供主要材料和工程设备一览表
(适用造价信息差额调整法)
工程名称：安装工程 |  |  |  |  | 标段：白塔埠镇乡村振兴产业园果蔬分拣中心项目 |  |  |  | 第 1 页 共 1 页
序号 | 材料号 | 名称、规格、型号 | 单位 | 数量 |  | 风险系数% | 基准单价 （元） | 投标单价 （元） |  | 发承包人 确认单价 (元) | 备注
表-21

## 表-08 分部分项工程和单价措施项目清单与计价表【市政工程】
分部分项工程和单价措施项目清单与计价表
工程名称：市政工程 | [5 empty] | 标段：白塔埠镇乡村振兴产业园果蔬分拣中心项目 |  |  | 第 1 页 共 1 页
序号 | 项目编码 | 项目名称 | 项目特征描述 | 计量单位 | 工程量 |  | 金额（元）
[7 empty] | 综合单价 | 综合合价 |  | 其中：暂估价
整个项目
1 | 050101007001 | 清除表层根植土 | 1.清除表层根植土，含清除垃圾外运 2.投标人根据现场情况自行考虑报价 3.报价后价格不再调整 | m2 | 1266.9
2 | 040103001001 | 道路 | 1.回填山塘土，夯实系数不小于0.94.压实后厚度为300mm，含石量不低于70% 2.粗砾石灌缝并找平 3.路面坡度可根据地形按1%坡度排至附近水沟内 4.满足现场实际情况需求及相关规范要求 | m2 | 1266.9
分部分项合计
措施项目
3 | 011705001001 | 大型机械设备进出场及安拆 | 1.大型机械设备进出场及安拆 | 项 | 1
单价措施合计
本页小计
合 计
注：为计取规费等的使用，可在表中增设其中：“定额人工费”。
表—08

## 表-11 总价措施项目清单与计价表【市政工程】
总价措施项目清单与计价表
工程名称：市政工程 |  |  |  | 标段：白塔埠镇乡村振兴产业园果蔬分拣中心项目 |  |  |  | 第 1 页 共 2 页
序号 | 项目编码 | 项目名称 | 计算基础 |  | 费率 (%) | 金额 (元) | 调整 费率 (%) |  | 调整后 金额(元) | 备注
1 | 041109001001 | 安全文明施工费
1.1 | 1.1 | 基本费 | 分部分项合计+技术措施项目合计-分部分项设备费-技术措施项目设备费 |  | 1.5
1.2 | 1.2 | 增加费 | 分部分项合计+技术措施项目合计-分部分项设备费-技术措施项目设备费 |  | 0.4
1.3 | 1.3 | 扬尘污染防治增加费 | 分部分项合计+技术措施项目合计-分部分项设备费-技术措施项目设备费 |  | 0.31
2 | 041109010001 | 按质论价 | 分部分项合计+技术措施项目合计-分部分项设备费-技术措施项目设备费 |  | 0
3 | 041109002001 | 夜间施工 | 分部分项合计+技术措施项目合计-分部分项设备费-技术措施项目设备费
4 | 041109003001 | 二次搬运 | 分部分项合计+技术措施项目合计-分部分项设备费-技术措施项目设备费
5 | 041109004001 | 冬雨季施工 | 分部分项合计+技术措施项目合计-分部分项设备费-技术措施项目设备费
6 | 041109006001 | 地上、地下设施、建筑物的临时保护设施 | 分部分项合计+技术措施项目合计-分部分项设备费-技术措施项目设备费
7 | 041109007001 | 已完工程及设备保护 | 分部分项合计+技术措施项目合计-分部分项设备费-技术措施项目设备费
8 | 041109008001 | 临时设施 | 分部分项合计+技术措施项目合计-分部分项设备费-技术措施项目设备费
9 | 041109009001 | 赶工措施 | 分部分项合计+技术措施项目合计-分部分项设备费-技术措
编制人（造价人员）： |  |  |  | 复核人（造价工程师）：
表-11
总价措施项目清单与计价表
工程名称：市政工程 |  |  |  | 标段：白塔埠镇乡村振兴产业园果蔬分拣中心项目 |  |  |  | 第 2 页 共 2 页
序号 | 项目编码 | 项目名称 | 计算基础 |  | 费率 (%) | 金额 (元) | 调整 费率 (%) |  | 调整后 金额(元) | 备注
施项目设备费
10 | 041109011001 | 建筑工人实名制 | 分部分项合计+技术措施项目合计-分部分项设备费-技术措施项目设备费 | [6 empty] | 建筑工人实名制设备由建筑工人工资专用账户开户银行提供的，建筑工人实名制费用按表中费率乘以0.5系数计取
11 | 041109012001 | 特殊施工降效 | 分部分项合计+技术措施项目合计-分部分项设备费-技术措施项目设备费
12 | 041109013001 | 交通组织维护 | 分部分项合计+技术措施项目合计-分部分项设备费-技术措施项目设备费
13 | 041109014001 | 协管费 | 分部分项合计+技术措施项目合计-分部分项设备费-技术措施项目设备费
14 | 041109015001 | 智慧工地费用 | 分部分项合计+技术措施项目合计-分部分项设备费-技术措施项目设备费
合 计
编制人（造价人员）： |  |  |  | 复核人（造价工程师）：
表-11

## 表-12 其他项目清单与计价汇总表【市政工程】
其他项目清单与计价汇总表
工程名称：市政工程 |  | 标段：白塔埠镇乡村振兴产业园果蔬分拣中心项目 |  |  | 第 1 页 共 1 页
序号 | 项目名称 |  | 金额（元） | 结算金额（元） |  | 备注
一 | 其他项目
1 | 暂列金额 |  |  |  |  | 明细详见表-12-1
2 | 暂估价
2.1 | 材料(工程设备)暂估价 |  | - |  |  | 明细详见表-12-2
2.2 | 专业工程暂估价 |  |  |  |  | 明细详见表-12-3
3 | 计日工 |  |  |  |  | 明细详见表-12-4
4 | 总承包服务费 |  |  |  |  | 明细详见表-12-5
5 | 索赔与现场签证 |  | - |  |  | 明细详见表-12-6
合 计 | [5 empty] | —
表—12

## 表-12-1 暂列金额表【市政工程】
暂列金额明细表
工程名称：市政工程 |  | 标段：白塔埠镇乡村振兴产业园果蔬分拣中心项目 |  |  | 第 1 页 共 1 页
序号 | 名称 |  | 计量单位 | 暂定金额 |  | 备注
1
合 计
表—12—1

## 表-12-2 材料(工程设备)暂估价及调整表【市政工程】
材料（工程设备）暂估单价及调整表
工程名称：市政工程 | [5 empty] | 标段：白塔埠镇乡村振兴产业园果蔬分拣中心项目 |  |  |  |  | 第 1 页 共 1 页
序号 | 材料 编码 | 材料(工程设备)名称、规格、型号 | 计量单位 | 数量 |  |  | 暂估(元) |  | 确认(元) |  |  | 差额±(元) |  | 备注
|  |  |  | 暂估 | 确认 |  | 单价 | 合价 | 单价 | 合价 |  | 单价 | 合价
合计
表—12—2

## 表-12-3 专业工程暂估价及结算价表【市政工程】
专业工程暂估价及结算价表
工程名称：市政工程 |  |  | 标段：白塔埠镇乡村振兴产业园果蔬分拣中心项目 |  |  |  | 第 1 页 共 1 页
序号 | 工程名称 | 工程内容 |  | 暂估金额 （元） | 结算金额 (元) | 差额 ±(元) |  | 备注
1
合 计 | [7 empty] | —
表—12—3

## 表-12-4 计日工表【市政工程】
计日工表
工程名称：市政工程 |  |  |  |  | 标段：白塔埠镇乡村振兴产业园果蔬分拣中心项目 |  | 第 1 页 共 1 页
编号 | 项目名称 | 单位 | 暂定数量 | 实际数量 |  | 综合单价(元) |  | 合价（元）
[8 empty] | 暂定 | 实际
1 | 人工
1.1
人工小计
2 | 材料
2.1
材料小计
3 | 机械
3.1
机械小计
4 | 企业管理费和利润
4.1
企业管理费和利润小计
总计
表—12—4

## 表-12-5 总承包服务费计价表【市政工程】
总承包服务费计价表
工程名称：市政工程 |  |  | 标段：白塔埠镇乡村振兴产业园果蔬分拣中心项目 |  |  | 第 1 页 共 1 页
序号 | 项目名称 | 项目价值（元） |  | 服务内容 | 计算基础 |  | 费率(%) | 金额
1
合 计
表—12—5

## 表-13 规费、税金项目清单与计价表【市政工程】
规费、税金项目清单与计价表
工程名称：市政工程 |  |  | 标段：白塔埠镇乡村振兴产业园果蔬分拣中心项目 |  | 第 1 页 共 1 页
序号 | 项目名称 | 计算基础 |  | 计算基数 |  | 计算费率(%) | 金额(元)
1 | 规费 | 社会保险费+住房公积金+环境保护税
1.1 | 社会保险费 | 分部分项工程+措施项目+其他项目-分部分项设备费-技术措施项目设备费 |  |  |  | 2
1.2 | 住房公积金 | 分部分项工程+措施项目+其他项目-分部分项设备费-技术措施项目设备费 |  |  |  | 0.34
1.3 | 环境保护税 | 分部分项工程+措施项目+其他项目-分部分项设备费-技术措施项目设备费 |  |  |  | 0.1
2 | 税金 | 分部分项工程+措施项目+其他项目+规费-(甲供材料费+甲供主材费+甲供设备费)/1.01 |  |  |  | 9
合 计
表—13

## 表-20 发包人提供材料和工程设备一览表【市政工程】
发包人提供材料和工程设备一览表
工程名称：市政工程 |  |  |  |  | 标段：白塔埠镇乡村振兴产业园果蔬分拣中心项目 |  |  | 第 1 页 共 1 页
序号 | 材料(工程设备)名称、规格、型号 | 单位 | 数量 | 单价(元) |  | 合价（元） | 交货方式 |  | 送达地点 | 备注
表-20

## 表-21 承包人提供主要材料和工程设备一览表【市政工程】
承包人提供主要材料和工程设备一览表
(适用造价信息差额调整法)
工程名称：市政工程 |  |  |  |  | 标段：白塔埠镇乡村振兴产业园果蔬分拣中心项目 |  |  |  | 第 1 页 共 1 页
序号 | 材料号 | 名称、规格、型号 | 单位 | 数量 |  | 风险系数% | 基准单价 （元） | 投标单价 （元） |  | 发承包人 确认单价 (元) | 备注
表-21

## 表-08 分部分项工程和单价措施项目清单与计价表【安装工程_1
分部分项工程和单价措施项目清单与计价表
工程名称：安装工程 | [5 empty] | 标段：白塔埠镇乡村振兴产业园果蔬分拣中心项目 |  |  | 第 1 页 共 10 页
序号 | 项目编码 | 项目名称 | 项目特征描述 | 计量单位 | 工程量 |  | 金额（元）
[7 empty] | 综合单价 | 综合合价 |  | 其中：暂估价
给水
1 | 031001006001 | 塑料管 | 1.安装部位:室外 2.介质:给水 3.材质、规格:聚乙烯（PE）给水管 DN100 1.0MPa 4.连接形式:熔接 5.压力试验及吹、洗设计要求:满足图纸及设计要求 6.地基:如未经扰动的原状土层，则天然地基进行夯实；若为回填土土层，则在回填土地段做300mm厚灰土垫层 7.基础:采用100mm厚中粗砂基础，压实度≥90% 8.包括但不限于管道及管件，水压试验，地基，基础、土方开挖及回填、余方弃置等。 | m | 109.05
本页小计
注：为计取规费等的使用，可在表中增设其中：“定额人工费”。
表—08
分部分项工程和单价措施项目清单与计价表
工程名称：安装工程 | [5 empty] | 标段：白塔埠镇乡村振兴产业园果蔬分拣中心项目 |  |  | 第 2 页 共 10 页
序号 | 项目编码 | 项目名称 | 项目特征描述 | 计量单位 | 工程量 |  | 金额（元）
[7 empty] | 综合单价 | 综合合价 |  | 其中：暂估价
2 | 031001006002 | 塑料管 | 1.安装部位:室外 2.介质:给水 3.材质、规格:聚乙烯（PE）给水管 DN50 1.0MPa 4.连接形式:熔接 5.压力试验及吹、洗设计要求:满足图纸及设计要求 6.地基:如未经扰动的原状土层，则天然地基进行夯实；若为回填土土层，则在回填土地段做300mm厚灰土垫层 7.基础:采用100mm厚中粗砂基础，压实度≥90% 8.包括但不限于管道及管件，水压试验，地基，基础、土方开挖及回填、余方弃置等。 | m | 14.88
本页小计
注：为计取规费等的使用，可在表中增设其中：“定额人工费”。
表—08
分部分项工程和单价措施项目清单与计价表
工程名称：安装工程 | [5 empty] | 标段：白塔埠镇乡村振兴产业园果蔬分拣中心项目 |  |  | 第 3 页 共 10 页
序号 | 项目编码 | 项目名称 | 项目特征描述 | 计量单位 | 工程量 |  | 金额（元）
[7 empty] | 综合单价 | 综合合价 |  | 其中：暂估价
3 | 031001006003 | 塑料管 | 1.安装部位:室外 2.介质:给水 3.材质、规格:聚乙烯（PE）给水管 DN40 1.0MPa 4.连接形式:熔接 5.压力试验及吹、洗设计要求:满足图纸及设计要求 6.地基:如未经扰动的原状土层，则天然地基进行夯实；若为回填土土层，则在回填土地段做300mm厚灰土垫层 7.基础:采用100mm厚中粗砂基础，压实度≥90% 8.包括但不限于管道及管件，水压试验，地基，基础、土方开挖及回填、余方弃置等。 | m | 38.4
4 | 031003003001 | 焊接法兰阀门 | 1.类型:闸阀 2.规格、压力等级:DN50 3.连接形式:法兰连接 | 个 | 2
5 | 031003003003 | 焊接法兰阀门 | 1.类型:闸阀 2.规格、压力等级:DN100 3.连接形式:法兰连接 | 个 | 1
本页小计
注：为计取规费等的使用，可在表中增设其中：“定额人工费”。
表—08
分部分项工程和单价措施项目清单与计价表
工程名称：安装工程 | [5 empty] | 标段：白塔埠镇乡村振兴产业园果蔬分拣中心项目 |  |  | 第 4 页 共 10 页
序号 | 项目编码 | 项目名称 | 项目特征描述 | 计量单位 | 工程量 |  | 金额（元）
[7 empty] | 综合单价 | 综合合价 |  | 其中：暂估价
6 | 031003003002 | 焊接法兰阀门 | 1.类型:止回阀 2.规格、压力等级:DN50 3.连接形式:法兰连接 | 个 | 1
7 | 031003013001 | 水表 | 1.安装部位(室内外）:室内 2.型号、规格:DN50 3.连接形式:螺纹连接 | 组 | 1
8 | 031003013002 | 水表 | 1.安装部位(室内外）:室内 2.型号、规格:DN100 3.连接形式:螺纹连接 | 组 | 1
9 | 040504001001 | 砌筑井 | 1.圆形砌筑阀门井 内径1.2m 2.详见图集05S502 3.采用内衬聚酯泡沫板的双层保温井盖，井壁周围回填土采用炉渣。 | 座 | 2
10 | 030109001001 | 离心式泵 | 1.名称:水泵变频器 2.规格:供水压力0.2MPa 3.未尽之处详见图纸 | 台 | 1
11 | 031006004001 | 气压罐 | 1. 不锈钢压力罐 2.型号、规格:1000L 3.安装方式:详见图纸 | 台 | 1
消防水
本页小计
注：为计取规费等的使用，可在表中增设其中：“定额人工费”。
表—08
分部分项工程和单价措施项目清单与计价表
工程名称：安装工程 | [5 empty] | 标段：白塔埠镇乡村振兴产业园果蔬分拣中心项目 |  |  | 第 5 页 共 10 页
序号 | 项目编码 | 项目名称 | 项目特征描述 | 计量单位 | 工程量 |  | 金额（元）
[7 empty] | 综合单价 | 综合合价 |  | 其中：暂估价
12 | 031001006004 | 塑料管 | 1.安装部位:室外 2.介质:给水 3.材质、规格:钢丝网骨架塑料复合给水管 DN100 1.0MPa 4.连接形式:熔接 5.压力试验及吹、洗设计要求:满足图纸及设计要求 6.钢丝网骨架塑料复合管的聚乙烯（PE）原材料不应低于PE80;内环向应力不应低于8.0MPa。 7.地基:如未经扰动的原状土层，则天然地基进行夯实；若为回填土土层，则在回填土地段做300mm厚灰土垫层 8.基础:采用100mm厚中粗砂基础，压实度≥90% 9.包括但不限于管道及管件，强度试验、冲洗喝严密性试验，地基，基础、土方开挖及回填、余方弃置等。 | m | 14.59
本页小计
注：为计取规费等的使用，可在表中增设其中：“定额人工费”。
表—08
分部分项工程和单价措施项目清单与计价表
工程名称：安装工程 | [5 empty] | 标段：白塔埠镇乡村振兴产业园果蔬分拣中心项目 |  |  | 第 6 页 共 10 页
序号 | 项目编码 | 项目名称 | 项目特征描述 | 计量单位 | 工程量 |  | 金额（元）
[7 empty] | 综合单价 | 综合合价 |  | 其中：暂估价
13 | 031001006005 | 塑料管 | 1.安装部位:室外 2.介质:给水 3.材质、规格:钢丝网骨架塑料复合给水管 DN150 1.0MPa 4.连接形式:熔接 5.压力试验及吹、洗设计要求:满足图纸及设计要求 6.钢丝网骨架塑料复合管的聚乙烯（PE）原材料不应低于PE80;内环向应力不应低于8.0MPa。 7.地基:如未经扰动的原状土层，则天然地基进行夯实；若为回填土土层，则在回填土地段做300mm厚灰土垫层 8.基础:采用100mm厚中粗砂基础，压实度≥90% 9.包括但不限于管道及管件，强度试验、冲洗喝严密性试验，地基，基础、土方开挖及回填、余方弃置等。 | m | 314.69
14 | 031003003005 | 焊接法兰阀门 | 1.类型:闸阀 2.规格、压力等级:DN100 3.连接形式:法兰连接 | 个 | 3
本页小计
注：为计取规费等的使用，可在表中增设其中：“定额人工费”。
表—08
分部分项工程和单价措施项目清单与计价表
工程名称：安装工程 | [5 empty] | 标段：白塔埠镇乡村振兴产业园果蔬分拣中心项目 |  |  | 第 7 页 共 10 页
序号 | 项目编码 | 项目名称 | 项目特征描述 | 计量单位 | 工程量 |  | 金额（元）
[7 empty] | 综合单价 | 综合合价 |  | 其中：暂估价
15 | 031003003006 | 焊接法兰阀门 | 1.类型:闸阀 2.规格、压力等级:DN150 3.连接形式:法兰连接 | 个 | 5
16 | 040504001002 | 砌筑井 | 1.圆形砌筑阀门井 内径1.2m 2.详见图集05S502 3.采用内衬聚酯泡沫板的双层保温井盖，井壁周围回填土采用炉渣。 | 座 | 5
17 | 030901011001 | 室外消火栓 | 1.安装方式:地上式 2.型号、规格:SS100/65 3.未尽之处详见图集13S201 P24 4.采取防撞措施 | 套 | 1
18 | 030901011002 | 室外消火栓 | 1.安装方式:地上式 2.型号、规格:SS150/65 3.未尽之处详见图集13S201 P24 4.采取防撞措施 | 套 | 2
本页小计
注：为计取规费等的使用，可在表中增设其中：“定额人工费”。
表—08
分部分项工程和单价措施项目清单与计价表
工程名称：安装工程 | [5 empty] | 标段：白塔埠镇乡村振兴产业园果蔬分拣中心项目 |  |  | 第 8 页 共 10 页
序号 | 项目编码 | 项目名称 | 项目特征描述 | 计量单位 | 工程量 |  | 金额（元）
[7 empty] | 综合单价 | 综合合价 |  | 其中：暂估价
19 | 031006015001 | 箱泵一体化地上式消防泵站 | 1.箱泵一体化地上式消防泵站 2.消防泵参数：Q=50L/S，H=45m，N=45KW，2台，一用一备，消防水池设置消防取水口，有效容积486m3，厂家配套设置控制柜。 3.含土方开挖、回填、余方弃置，基础、钢筋及模板、养护等相关费用 4.应考虑地基实际情况，后期如有特殊地质情况，费用不再调整 5.投标人自行踏勘现场，综合报价 | 台 | 1
室外电气
20 | 030411001002 | 配管 | 1.名称:配管 2.材质:焊接钢管 3.规格:DN20 4.配置形式:埋地敷设 5.包括但不限于测位、划线、刨沟、锯管、煨弯、配管、固定、安装管件、土方开挖及回填、余方弃置等。 | m | 46.71
本页小计
注：为计取规费等的使用，可在表中增设其中：“定额人工费”。
表—08
分部分项工程和单价措施项目清单与计价表
工程名称：安装工程 | [5 empty] | 标段：白塔埠镇乡村振兴产业园果蔬分拣中心项目 |  |  | 第 9 页 共 10 页
序号 | 项目编码 | 项目名称 | 项目特征描述 | 计量单位 | 工程量 |  | 金额（元）
[7 empty] | 综合单价 | 综合合价 |  | 其中：暂估价
21 | 030411001004 | 配管 | 1.名称:配管 2.材质:焊接钢管 3.规格:DN100 4.配置形式:埋地敷设 5.包括但不限于测位、划线、刨沟、锯管、煨弯、配管、固定、安装管件、土方开挖及回填、余方弃置等。 | m | 49
22 | 030408001001 | 电力电缆 | 1.名称:电力电缆 2.规格:ZCN-KYJV-3*1.5 3.敷设方式、部位:管道、桥架内敷设 | m | 50.83
23 | 030408001002 | 电力电缆 | 1.名称:电力电缆 2.规格:ZC-YJV-4*35 3.敷设方式、部位:管道敷设 4.含电缆头 | m | 42.21
24 | 030408001004 | 电力电缆 | 1.名称:电力电缆 2.规格:ZC-YJV-4*70 3.敷设方式、部位:管道敷设 4.含电缆头 | m | 26.88
本页小计
注：为计取规费等的使用，可在表中增设其中：“定额人工费”。
表—08
分部分项工程和单价措施项目清单与计价表
工程名称：安装工程 | [5 empty] | 标段：白塔埠镇乡村振兴产业园果蔬分拣中心项目 |  |  | 第 10 页 共 10 页
序号 | 项目编码 | 项目名称 | 项目特征描述 | 计量单位 | 工程量 |  | 金额（元）
[7 empty] | 综合单价 | 综合合价 |  | 其中：暂估价
25 | 030408001005 | 电力电缆 | 1.名称:电力电缆 2.规格:ZC-YJV-4*50+PE25 3.敷设方式、部位:管道敷设 4.含电缆头 | m | 8.41
分部分项合计
措施项目
26 | 011705001001 | 大型机械设备进出场及安拆 | 1.大型机械设备进出场及安拆 | 项 | 1
单价措施合计
本页小计
合 计
注：为计取规费等的使用，可在表中增设其中：“定额人工费”。
表—08

## 表-11 总价措施项目清单与计价表【安装工程】_1
总价措施项目清单与计价表
工程名称：安装工程 |  |  |  | 标段：白塔埠镇乡村振兴产业园果蔬分拣中心项目 |  |  |  | 第 1 页 共 2 页
序号 | 项目编码 | 项目名称 | 计算基础 |  | 费率 (%) | 金额 (元) | 调整 费率 (%) |  | 调整后 金额(元) | 备注
1 | 041109001001 | 安全文明施工费
1.1 | 1.1 | 基本费 | 分部分项合计+技术措施项目合计-分部分项设备费-技术措施项目设备费 |  | 1.5
1.2 | 1.2 | 增加费 | 分部分项合计+技术措施项目合计-分部分项设备费-技术措施项目设备费 |  | 0.4
1.3 | 1.3 | 扬尘污染防治增加费 | 分部分项合计+技术措施项目合计-分部分项设备费-技术措施项目设备费 |  | 0.31
2 | 041109010001 | 按质论价 | 分部分项合计+技术措施项目合计-分部分项设备费-技术措施项目设备费 |  | 0
3 | 041109002001 | 夜间施工 | 分部分项合计+技术措施项目合计-分部分项设备费-技术措施项目设备费
4 | 041109003001 | 二次搬运 | 分部分项合计+技术措施项目合计-分部分项设备费-技术措施项目设备费
5 | 041109004001 | 冬雨季施工 | 分部分项合计+技术措施项目合计-分部分项设备费-技术措施项目设备费
6 | 041109006001 | 地上、地下设施、建筑物的临时保护设施 | 分部分项合计+技术措施项目合计-分部分项设备费-技术措施项目设备费
7 | 041109007001 | 已完工程及设备保护 | 分部分项合计+技术措施项目合计-分部分项设备费-技术措施项目设备费
8 | 041109008001 | 临时设施 | 分部分项合计+技术措施项目合计-分部分项设备费-技术措施项目设备费
9 | 041109009001 | 赶工措施 | 分部分项合计+技术措施项目合计-分部分项设备费-技术措
编制人（造价人员）： |  |  |  | 复核人（造价工程师）：
表-11
总价措施项目清单与计价表
工程名称：安装工程 |  |  |  | 标段：白塔埠镇乡村振兴产业园果蔬分拣中心项目 |  |  |  | 第 2 页 共 2 页
序号 | 项目编码 | 项目名称 | 计算基础 |  | 费率 (%) | 金额 (元) | 调整 费率 (%) |  | 调整后 金额(元) | 备注
施项目设备费
10 | 041109011001 | 建筑工人实名制 | 分部分项合计+技术措施项目合计-分部分项设备费-技术措施项目设备费 | [6 empty] | 建筑工人实名制设备由建筑工人工资专用账户开户银行提供的，建筑工人实名制费用按表中费率乘以0.5系数计取
11 | 041109012001 | 特殊施工降效 | 分部分项合计+技术措施项目合计-分部分项设备费-技术措施项目设备费
12 | 041109013001 | 交通组织维护 | 分部分项合计+技术措施项目合计-分部分项设备费-技术措施项目设备费
13 | 041109014001 | 协管费 | 分部分项合计+技术措施项目合计-分部分项设备费-技术措施项目设备费
14 | 041109015001 | 智慧工地费用 | 分部分项合计+技术措施项目合计-分部分项设备费-技术措施项目设备费
合 计
编制人（造价人员）： |  |  |  | 复核人（造价工程师）：
表-11

## 表-12 其他项目清单与计价汇总表【安装工程】_1
其他项目清单与计价汇总表
工程名称：安装工程 |  | 标段：白塔埠镇乡村振兴产业园果蔬分拣中心项目 |  |  | 第 1 页 共 1 页
序号 | 项目名称 |  | 金额（元） | 结算金额（元） |  | 备注
一 | 其他项目
1 | 暂列金额 |  |  |  |  | 明细详见表-12-1
2 | 暂估价
2.1 | 材料(工程设备)暂估价 |  | - |  |  | 明细详见表-12-2
2.2 | 专业工程暂估价 |  |  |  |  | 明细详见表-12-3
3 | 计日工 |  |  |  |  | 明细详见表-12-4
4 | 总承包服务费 |  |  |  |  | 明细详见表-12-5
5 | 索赔与现场签证 |  | - |  |  | 明细详见表-12-6
合 计 | [5 empty] | —
表—12

## 表-12-1 暂列金额表【安装工程】_1
暂列金额明细表
工程名称：安装工程 |  | 标段：白塔埠镇乡村振兴产业园果蔬分拣中心项目 |  |  | 第 1 页 共 1 页
序号 | 名称 |  | 计量单位 | 暂定金额 |  | 备注
1
合 计
表—12—1

## 表-12-2 材料(工程设备)暂估价及调整表【安装工程】_1
材料（工程设备）暂估单价及调整表
工程名称：安装工程 | [5 empty] | 标段：白塔埠镇乡村振兴产业园果蔬分拣中心项目 |  |  |  |  | 第 1 页 共 1 页
序号 | 材料 编码 | 材料(工程设备)名称、规格、型号 | 计量单位 | 数量 |  |  | 暂估(元) |  | 确认(元) |  |  | 差额±(元) |  | 备注
|  |  |  | 暂估 | 确认 |  | 单价 | 合价 | 单价 | 合价 |  | 单价 | 合价
合计
表—12—2

## 表-12-3 专业工程暂估价及结算价表【安装工程】_1
专业工程暂估价及结算价表
工程名称：安装工程 |  |  | 标段：白塔埠镇乡村振兴产业园果蔬分拣中心项目 |  |  |  | 第 1 页 共 1 页
序号 | 工程名称 | 工程内容 |  | 暂估金额 （元） | 结算金额 (元) | 差额 ±(元) |  | 备注
1
合 计 | [7 empty] | —
表—12—3

## 表-12-4 计日工表【安装工程】_1
计日工表
工程名称：安装工程 |  |  |  |  | 标段：白塔埠镇乡村振兴产业园果蔬分拣中心项目 |  | 第 1 页 共 1 页
编号 | 项目名称 | 单位 | 暂定数量 | 实际数量 |  | 综合单价(元) |  | 合价（元）
[8 empty] | 暂定 | 实际
1 | 人工
1.1
人工小计
2 | 材料
2.1
材料小计
3 | 机械
3.1
机械小计
4 | 企业管理费和利润
4.1
企业管理费和利润小计
总计
表—12—4

## 表-12-5 总承包服务费计价表【安装工程】_1
总承包服务费计价表
工程名称：安装工程 |  |  | 标段：白塔埠镇乡村振兴产业园果蔬分拣中心项目 |  |  | 第 1 页 共 1 页
序号 | 项目名称 | 项目价值（元） |  | 服务内容 | 计算基础 |  | 费率(%) | 金额
1
合 计
表—12—5

## 表-13 规费、税金项目清单与计价表【安装工程】_1
规费、税金项目清单与计价表
工程名称：安装工程 |  |  | 标段：白塔埠镇乡村振兴产业园果蔬分拣中心项目 |  | 第 1 页 共 1 页
序号 | 项目名称 | 计算基础 |  | 计算基数 |  | 计算费率(%) | 金额(元)
1 | 规费 | 社会保险费+住房公积金+环境保护税
1.1 | 社会保险费 | 分部分项工程+措施项目+其他项目-分部分项设备费-技术措施项目设备费 |  |  |  | 2
1.2 | 住房公积金 | 分部分项工程+措施项目+其他项目-分部分项设备费-技术措施项目设备费 |  |  |  | 0.34
1.3 | 环境保护税 | 分部分项工程+措施项目+其他项目-分部分项设备费-技术措施项目设备费 |  |  |  | 0.1
2 | 税金 | 分部分项工程+措施项目+其他项目+规费-(甲供材料费+甲供主材费+甲供设备费)/1.01 |  |  |  | 9
合 计
表—13

## 表-20 发包人提供材料和工程设备一览表【安装工程】_1
发包人提供材料和工程设备一览表
工程名称：安装工程 |  |  |  |  | 标段：白塔埠镇乡村振兴产业园果蔬分拣中心项目 |  |  | 第 1 页 共 1 页
序号 | 材料(工程设备)名称、规格、型号 | 单位 | 数量 | 单价(元) |  | 合价（元） | 交货方式 |  | 送达地点 | 备注
表-20

## 表-21 承包人提供主要材料和工程设备一览表【安装工程】_1
承包人提供主要材料和工程设备一览表
(适用造价信息差额调整法)
工程名称：安装工程 |  |  |  |  | 标段：白塔埠镇乡村振兴产业园果蔬分拣中心项目 |  |  |  | 第 1 页 共 1 页
序号 | 材料号 | 名称、规格、型号 | 单位 | 数量 |  | 风险系数% | 基准单价 （元） | 投标单价 （元） |  | 发承包人 确认单价 (元) | 备注
表-21