## 1.1 扉页
| 吕良镇农田退水循环利用项目 | [6 empty] | 工程
招标工程量清单
招 标 人： |  |  |  | 造价咨询人：
|  | （单位盖章） |  |  |  |  | （单位盖章）
法定代表人 或其授权人： |  |  |  | 法定代表人 或其授权人：
|  | （签字或盖章） |  |  |  | （签字或盖章）
编 制 人： |  |  |  | 复 核 人：
| （造价人员签字盖专用章） |  |  |  | （造价人员签字盖专用章）
编 制 时 间： |  |  |  | 复 核 时 间：

## 2.1 工程项目总价表（招标用）
工程项目总价表
工程名称：吕良镇农田退水循环利用项目
序号 | 工程名称 | 金额（元）
1 | 吕良镇农田退水循环利用项目

## 3.1 表1-2建筑工程分类分项工程量清单（电子招投标用）
建筑工程分类分项工程量清单
合同编号：001
工程名称：吕良镇农田退水循环利用项目
序号 | 项目编码 | 项目名称 | 项目特征描述 | 项目工作内容 | 计量单位 | 工程数量 | 主要技术 条款编码 | 备注
1 | 50 | 金淮八组灌溉站 |  |  |  | 1
1.1 | 5001 | 水利建筑工程 |  |  |  | 1
1.1.1 | 500101 | 土方开挖工程 |  |  |  | 1
1.1.1.1 | 500101002001 | 一般土方开挖 | 1、土类分级：一二类 2、运距：自行考虑 |  | m3 | 151 |  | 包干
1.1.2 | 500103 | 土石方填筑工程 |  |  |  | 1
1.1.2.1 | 500103001001 | 一般土方填筑 | 1、分层厚度及碾压遍数：素土回填压实 2、运距：自行考虑 |  | m3 | 143.3 |  | 包干
1.1.2.2 | 500103014001 | 土工合成材料铺设 | 土工布（SNG-PET-10-6） |  | m2 | 53.1
1.1.3 | 500109 | 混凝土工程 |  |  |  | 1
1.1.3.1 | 500109001001 | 普通混凝土 | 1、部位及类型：封底 2、设计龄期、强度等级及配合比：C30 3、级配、拌制要求：商品混凝土 |  | m3 | 2.5
1.1.3.2 | 500109001002 | 普通混凝土 | 1、部位及类型：站身底板 2、设计龄期、强度等级及配合比：C30 3、级配、拌制要求：商品混凝土 |  | m3 | 9.4
1.1.3.3 | 500109001003 | 普通混凝土 | 1、部位及类型：站身墙身 2、设计龄期、强度等级及配合比：C30 3、级配、拌制要求：商品混凝土 |  | m3 | 15.5
1.1.3.4 | 500109001008 | 普通混凝土 | 1、部位及类型：站身顶板 2、设计龄期、强度等级及配合比：C30 3、级配、拌制要求：商品混凝土 |  | m3 | 1.4
1.1.3.5 | 500109001005 | 普通混凝土 | 1、部位及类型：站身U型槽 2、设计龄期、强度等级及配合比：C30 3、级配、拌制要求：商品混凝土 |  | m3 | 0.9
1.1.3.6 | 500109001004 | 普通混凝土 | 1、部位及类型：水泵梁、启闭机梁 2、设计龄期、强度等级及配合比：C30 3、级配、拌制要求：商品混凝土 |  | m3 | 0.4
1.1.3.7 | 500109001009 | 普通混凝土 | 1、部位及类型：挡墙底板 2、设计龄期、强度等级及配合比：C30 3、级配、拌制要求：商品混凝土 |  | m3 | 2.7
1.1.3.8 | 500109001012 | 普通混凝土 | 1、部位及类型：挡墙墙身 2、设计龄期、强度等级及配合比：C30 3、级配、拌制要求：商品混凝土 |  | m3 | 7.1
1.1.3.9 | 500109001014 | 普通混凝土 | 1、部位及类型：砼格梗 2、设计龄期、强度等级及配合比：C25 3、级配、拌制要求：商品混凝土 |  | m3 | 6.7
1.1.3.10 | 500109001015 | 普通混凝土 | 1、部位及类型：砼护坡、护底 2、设计龄期、强度等级及配合比：C25 3、级配、拌制要求：商品混凝土 |  | m3 | 5.6
1.1.3.11 | 500109001016 | 普通混凝土 | 1、部位及类型：踏步 2、设计龄期、强度等级及配合比：C25 3、级配、拌制要求：商品混凝土 |  | m3 | 2.2
1.1.3.12 | 500109001042 | 普通混凝土 | 1、部位及类型：配电间基础 2、设计龄期、强度等级及配合比：C30 3、级配、拌制要求：商品混凝土 |  | m3 | 4.3
1.1.3.13 | 500109001043 | 普通混凝土 | 1、部位及类型：配电间一层板 2、设计龄期、强度等级及配合比：C30 3、级配、拌制要求：商品混凝土 |  | m3 | 1.8
1.1.4 | 500112 | 预制混凝土工程 |  |  |  | 1
1.1.4.1 | 500112001001 | 预制混凝土构件 | 1、构件名称：预制盖板 2、强度等级及配合比：C30 |  | m3 | 0.3
1.1.5 | 500110 | 模板工程 |  |  |  | 1
1.1.5.1 | 500110001001 | 普通模板 | 1、类型及结构尺寸：综合考虑 2、材料品种：自行考虑 3、制作、组装、安装及拆卸标准(如强度、刚度、稳定：制作、安装、拆除 |  | m2 | 151.3
1.1.6 | 500111 | 钢筋加工及安装工程 |  |  |  | 1
1.1.6.1 | 500111001001 | 钢筋加工及安装 | 1、型号、规格：综合 |  | t | 2.72
1.1.6.2 | 500111002001 | 钢构件加工及安装 | 预埋铁件 |  | t | 0.6
1.1.7 | 500112 | 预制混凝土工程 |  |  |  | 1
1.1.7.1 | 500112004001 | 预应力钢筒混凝土(PCCP)输水管道安装 | φ80cm钢筋砼管承插式，含混凝土基础 |  | m | 6
1.1.8 | 500114 | 其他建筑工程 |  |  |  | 1
1.1.8.1 | 500114001001 | 标志牌 | 做法详见图纸 |  | 个 | 1
1.1.8.2 | 500114001002 | 大理石栏杆 | 做法详见图纸 |  | m | 10
1.1.8.3 | 500114001003 | 配电间 | 建筑面积，做法详见设计图纸 |  | m2 | 12
1.1.8.4 | 500114002001 | 现状砼拆除 | 砼拆除，垃圾清运处置 |  | m3 | 15
1.2 | 5002 | 水利安装工程 |  |  |  | 1
1.2.1 | 500201 | 机电设备安装工程 |  |  |  | 1
1.2.1.1 | 500111002003 | 钢构件加工及安装 | 1、型号、规格：基础铁件（ 含基础槽钢、预埋钢管、防雷接地、电缆支架等） |  | t | 0.5
2 | 50 | 临时打水机口（共17座） |  |  |  | 1
2.1 | 5001 | 水利建筑工程 |  |  |  | 1
2.1.1 | 500101 | 土方开挖工程 |  |  |  | 1
2.1.1.1 | 500101002002 | 一般土方开挖 | 1、土类分级：一二类 2、运距：自行考虑 |  | m3 | 571.9 |  | 包干
2.1.2 | 500103 | 土石方填筑工程 |  |  |  | 1
2.1.2.1 | 500103001002 | 一般土方填筑 | 1、分层厚度及碾压遍数：素土回填压实 2、运距：自行考虑 |  | m3 | 581.8 |  | 包干
2.1.2.2 | 500103014002 | 土工合成材料铺设 | 土工布（SNG-PET-10-6） |  | m2 | 56.1
2.1.3 | 500109 | 混凝土工程 |  |  |  | 1
2.1.3.1 | 500109001044 | 普通混凝土 | 1、部位及类型：封底 2、设计龄期、强度等级及配合比：C30 3、级配、拌制要求：商品混凝土 |  | m3 | 10
2.1.3.2 | 500109001045 | 普通混凝土 | 1、部位及类型：底板 2、设计龄期、强度等级及配合比：C30 3、级配、拌制要求：商品混凝土 |  | m3 | 25.5
2.1.3.3 | 500109001046 | 普通混凝土 | 1、部位及类型：墙身 2、设计龄期、强度等级及配合比：C30 3、级配、拌制要求：商品混凝土 |  | m3 | 57
2.1.3.4 | 500109001048 | 普通混凝土 | 1、部位及类型：U型槽 2、设计龄期、强度等级及配合比：C30 3、级配、拌制要求：商品混凝土 |  | m3 | 2.7
2.1.3.5 | 500109001049 | 普通混凝土 | 1、部位及类型：水泵梁、启闭机梁 2、设计龄期、强度等级及配合比：C30 3、级配、拌制要求：商品混凝土 |  | m3 | 0.9
2.1.3.6 | 500109001050 | 普通混凝土 | 1、部位及类型：挡墙底板 2、设计龄期、强度等级及配合比：C30 3、级配、拌制要求：商品混凝土 |  | m3 | 17.9
2.1.3.7 | 500109001051 | 普通混凝土 | 1、部位及类型：挡墙墙身 2、设计龄期、强度等级及配合比：C30 3、级配、拌制要求：商品混凝土 |  | m3 | 28.9
2.1.3.8 | 500109001052 | 普通混凝土 | 1、部位及类型：砼格梗 2、设计龄期、强度等级及配合比：C25 3、级配、拌制要求：商品混凝土 |  | m3 | 8.3
2.1.3.9 | 500109001053 | 普通混凝土 | 1、部位及类型：砼护坡、护底 2、设计龄期、强度等级及配合比：C25 3、级配、拌制要求：商品混凝土 |  | m3 | 6.8
2.1.3.10 | 500109001054 | 普通混凝土 | 1、部位及类型：踏步 2、设计龄期、强度等级及配合比：C25 3、级配、拌制要求：商品混凝土 |  | m3 | 2.2
2.1.4 | 500110 | 模板工程 |  |  |  | 1
2.1.4.1 | 500110001002 | 普通模板 | 1、类型及结构尺寸：综合考虑 2、材料品种：自行考虑 3、制作、组装、安装及拆卸标准(如强度、刚度、稳定：制作、安装、拆除 |  | m2 | 681.2
2.1.5 | 500111 | 钢筋加工及安装工程 |  |  |  | 1
2.1.5.1 | 500111001002 | 钢筋加工及安装 | 1、型号、规格：综合 |  | t | 6.97
2.1.6 | 500112 | 预制混凝土工程 |  |  |  | 1
2.1.6.1 | 500112004002 | 预应力钢筒混凝土(PCCP)输水管道安装 | φ60cm钢筋砼管承插式，含混凝土基础 |  | m | 102
2.1.7 | 500114 | 其他建筑工程 |  |  |  | 1
2.1.7.1 | 500114001004 | 标志牌 | 做法详见图纸 |  | 个 | 17
2.1.7.2 | 500114001005 | 金属栏杆 | 做法详见图纸 |  | m | 88.4
2.1.7.3 | 500114002002 | 现状砼拆除 | 砼拆除，垃圾清运处置 |  | m3 | 51
3 | 50 | 金淮中心沟、花园中心沟、付圩中心沟等水土保持 |  |  |  | 1
3.1 | 5001 | 水利建筑工程 |  |  |  | 1
3.1.1 | 500114 | 其他建筑工程 |  |  |  | 1
3.1.1.1 | 500114001006 | 清杂 | 清杂（含外运） |  | m2 | 20000
3.1.1.2 | 500114001007 | 水生植物 | 黄菖蒲、再力花等水生植物 |  | m2 | 1000

## 3.2 表1-3设备采购和安装工程分类分项工程量清单（电子招投
设备采购和安装工程分类分项工程量清单
合同编号：001
工程名称：吕良镇农田退水循环利用项目
序号 | 项目编码 | 项目名称 | 项目特征描述 | 项目工作内容 | 计量 单位 | 工程 数量 | 主要技术 条款编码 | 备注
1 | 50 | 金淮八组灌溉站 |  |  |  | 1
1.1 | 5002 | 水利安装工程 |  |  |  | 1
1.1.1 | 500201 | 机电设备安装工程 |  |  |  | 1
1.1.1.1 | 500201002001 | 水泵-水轮机设备安装 | 1、型号、规格：300QSZ-3.4-15潜水泵 |  | 台 | 1
1.1.1.2 | 500201024001 | 控制、保护、测量及信号系统设备安装 | 进线兼计量兼控制柜(MNS)含软启动器，详见图纸 |  | 台 | 1
1.1.1.3 | 500201017001 | 照明系统安装 | 室内照明系统，灯具、管线、开关等 |  | 项 | 1
1.1.1.4 | 500201018001 | 电缆安装及敷设 | 1、型号、规格：YJV-0.6/1.0-3×25＋1×16 |  | m | 200
1.1.1.5 | 500201018002 | 电缆安装及敷设 | 1、型号、规格：YJV-0.6/1.0-3×16+1×10 |  | m | 80
1.1.1.6 | 500201018003 | 电缆安装及敷设 | 1、型号、规格：YJV-0.6/1.0-5×6 |  | m | 50
1.1.1.7 | 500201034002 | 0.4kV供电线路 | 0.4kV供电线路（含含终端杆金具、拉线等所有设备） |  | km | 0.05
1.1.2 | 500202 | 金属结构设备安装工程 |  |  |  | 1
1.1.2.1 | 500202005001 | 闸门设备安装 | 铸铁闸门设备及安装 长×宽(mm以内) 800×800，做法见设计图纸。 |  | 套 | 1
1.1.2.2 | 500202002001 | 启闭机设备安装 | 2t手摇螺杆式启闭机设备及安装 |  | 台 | 1
1.1.2.3 | 500202006003 | 拦污栅设备安装 | 拦污栅设备及安装,做法详见图纸 |  | t | 0.29
1.1.2.4 | 500202008001 | 压力钢管安装 | 1、管径：DN400mm钢管 |  | m | 1
1.1.2.5 | 500202009001 | 其他金属结构设备安装 | DN400伸缩节 |  | 个 | 1
1.1.2.6 | 500202009002 | 其他金属结构设备安装 | DN400 90°弯头 |  | 个 | 1
1.1.2.7 | 500202009003 | 其他金属结构设备安装 | DN400拍门 |  | 个 | 1
1.1.3 | 500203 | 安全监测设备采购及安装工程 |  |  |  | 1
1.1.3.1 | 500203009001 | 其他专项监测设备采购及安装 | 1、型号、规格：安全设施（含消防设备、绝缘棒、绝缘靴、开关柜前后绝缘垫等） |  | 项 | 1
2 | 50 | 临时打水机口（共17座） |  |  |  | 1
2.1 | 5002 | 水利安装工程 |  |  |  | 1
2.1.1 | 500202 | 金属结构设备安装工程 |  |  |  | 1
2.1.1.1 | 500202005002 | 闸门设备安装 | 铸铁闸门设备及安装 长×宽(mm以内) 600×600，做法见设计图纸。 |  | 套 | 17
2.1.1.2 | 500202002002 | 启闭机设备安装 | 1t手摇螺杆式启闭机设备及安装 |  | 台 | 17

## 3.3 表1-4措施项目清单
措施项目清单
工程名称：吕良镇农田退水循环利用项目
序号 | 项目名称 | 备注
1 | 环境保护措施
2 | 安全文明措施(投标人按12000元报价)
3 | 临时工程
4 | 交通工程
5 | 保险费
6 | 施工企业进退场费
7 | 排水、降水
8 | 围堰
9 | 大型施工设备安拆费

## 3.4 表1-5其他项目清单
其他项目清单
合同编号：001
工程名称：吕良镇农田退水循环利用项目
序号 | 项目名称 | 备注
1 | 预留金

## 3.5 表1-6零星工作项目清单
零星工作项目清单
合同编号：001
工程名称：吕良镇农田退水循环利用项目
序号 | 名称 | 计量单位 | 暂定数量 | 备注
1 | 人工
2 | 材料
3 | 机械