## 1.1 扉-1 扉页
|  | 淮海小学淮海路校区外立面改造工程 |  |  |  | 工程
招标工程量清单
| 招 标 人： |  |  | 造价咨询人：
|  |  | （单位盖章） |  | （单位资质专用章）
| 法定代表人 或其授权人： |  |  | 法定代表人 或其授权人：
|  |  | （签字或盖章） |  | （签字或盖章）
| 编 制 人： |  |  | 复 核 人：
|  |  | （造价人员签字盖专用章） |  | （造价工程师签字盖专用章）
| 编 制 时 间： |  | 2024年11月02日 | 复 核 时 间： | 2024年11月02日

## 1.2 表-01 总说明
总说明
工程名称：淮海小学淮海路校区外立面改造工程 |  | 第1页 共1页
一、工程概况： 淮海小学淮海路校区外立面改造工程。 二、编制范围： 图纸由广东粤建设计研究院有限公司设计，真石漆、墙砖、乳胶漆出新、屋面翻新等施工图范围内的工程、具体详见工程量清单。 三、编制依据： 1、施工图纸及相关资料； 2、拟定的招标文件； 3、《建筑工程工程量清单计价规范》（GB50500—2013）、《通用安装工程工程量计价规范》（GB50856-2013）； 4、《江苏省建设工程费用定额》（2014年版）；《省住房城乡建设厅关于建筑业实施营改增后江苏省建设工程计价依据调整的通知》（苏建价〔2016〕154号）文一般计税方法； 5、江苏省、淮安市建设主管部门颁发的现行工程计价文件； 6、与建设项目相关的标准、规范及技术资料； 7、现场实际情况、工程特点及常规施工方案； 8、其他相关资料。 四、编制说明
【新点2013清单造价江苏版 V10.3.6】

## 3.1 表-08 分部分项工程和单价措施项目清单与计价表
分部分项工程和单价措施项目清单与计价表
工程名称：淮海小学淮海路校区外立面改造工程
序号 | 项目编码 | 项目名称 | 项目特征描述 | 计量 单位 | 工程量 | 金额（元）
[6 empty] | 综合单价 | 合价 | 其中
暂估价
外立面
1 | 011605002001 | 立面块料拆除 | 1、原基层墙体装饰层铲除凿毛,缺陷修补,表面清理千净。（垃圾投标人自行清理）含四楼转弯处小房间拆除 注：南楼外立面防护网保护性铲除，门卫处墙面雨棚，监控，音响，空调外机，等保护性拆除后期安装）。 注：外机不拆除。 2、规格;0.05*0.2 | m2 | 4737.83
2 | 01B002 | 修补 | 1、地面地砖修补 注：楼梯间 | m2 | 10
3 | 011503001001 | 金属扶手、栏杆、栏板 | 1、具体详见图集15j403-1 注：高度2m 注：楼梯间 | m | 3
4 | 011201001001 | 墙面一般抹灰 | 1、墙体类型：砖墙 2、底层厚度、砂浆配合比：找平层砂浆厚度、配合比：水泥砂浆 1:2.5，20mm，墙面耐碱玻纤网格布 一层 | m2 | 4737.83
5 | 011407001001 | 墙面喷刷涂料 | 1、基层类型：抹灰面基层 2、喷刷涂料部位：铲除面 3、腻子种类：基层抗碱防裂，外墙耐水腻子两道 4、刮腻子要求：(2mm) 5、涂料品种、喷刷遍数：耐碱底漆一遍，单彩纯丙真石漆喷涂一遍，,颗粒直径0.5-2mm)，每个平方不低于4.5公斤，美纹纸分格,缝宽偏差≤±1mm,深度偏差≤0.5mm。 | m2 | 4737.83
分部小计
走廊部分
6 | 011605002002 | 立面块料拆除 | 1、铲除墙面站（垃圾投标人自行清理） 注：南北教学楼 | m2 | 587.4
7 | 011201004001 | 立面砂浆找平层 | 1、找平层砂浆厚度、配合比：9厚,水泥砂浆 1:3 | m2 | 587.4
8 | 011204003001 | 块料墙面 | 品牌：东鹏、马可波罗、诺贝尔 1、墙体类型：砖墙 2、安装方式：粘结剂粘贴湿铺 3、面层材料品种、规格、颜色：300*600墙砖，样色甲定。 4、缝宽、嵌缝材料种类：白水泥，瓷砖上口白水泥收边 位置：南北楼走廊处 | m2 | 587.4
9 | 011406001001 | 抹灰面油漆 | 品牌：立邦、三棵树、多乐士 1、外墙乳胶漆出新刷两遍（瓷砖以上部分及廊檐） 位置：南教学楼、北教学楼、艺术楼 注：损坏部分局部腻子修补。 | m2 | 2011.25
10 | 01B001 | 线路整理 | 1、根据校方指示整理局部混乱的线路，（75线管切开固定在墙面） | 项 | 1
分部小计
幼儿园屋顶
11 | 010901002001 | 压型钢板屋面 | 1、2.4厚热塑性聚烯烃金属板（0.6厚压型钢板+1.8厚PO防水卷材） 2、防水透汽模型（T型（面密度＞50g/m2）） 3、75厚玻璃纤维保温棉 容重14kgm（加设铝练、不锈钢丝网） 4、隔汽层 5、φ1.5不锈钢丝网@150 6、C型轻钢檩条（钢梁刷防火涂料 按1.5h耐火极限保护） 7、含天沟 注：具体详见图集01J925-1 | m2 | 154.81
12 | 011607001001 | 原轻钢屋面屋顶拆除 | 1、原轻钢屋面屋顶拆除、含建筑垃圾垂直运输及弃置、运距自行考虑(含空调的拆除移位及恢复） | m2 | 154.81
分部小计
分部分项合计
1 | 011701002001 | 脚手架 | 所有脚手架在施工过程中综合考虑。 | 项 | 1
单价措施合计
合 计

## 3.2 表-11 总价措施项目清单与计价表
总价措施项目清单与计价表
工程名称：淮海小学淮海路校区外立面改造工程
序号 | 项目编码 | 项目名称 | 计算基础 | 费率（%） | 金额（元） | 调整 费率（%） | 调整后 金额（元） | 备注
1 | 011707001001 | 安全文明施工费
1.1 |  | 基本费 | 分部分项合计+单价措施项目合计-除税工程设备费 | 3.100
1.2 |  | 增加费 | 分部分项合计+单价措施项目合计-除税工程设备费
1.3 |  | 扬尘污染防治增加费 | 分部分项合计+单价措施项目合计-除税工程设备费 | 0.310
2 | 011707002001 | 夜间施工 | 分部分项合计+单价措施项目合计-除税工程设备费
3 | 011707003001 | 非夜间施工照明 | 分部分项合计+单价措施项目合计-除税工程设备费 |  |  |  |  | 在计取非夜间施工照明费时，建筑工程、仿古工程、修缮土建部分仅地下室（地宫）部分可计取；单独装饰、安装工程、园林绿化工程、修缮安装部分仅特殊施工部位内施工项目可计取
4 | 011707004001 | 二次搬运 | 分部分项合计+单价措施项目合计-除税工程设备费
5 | 011707005001 | 冬雨季施工 | 分部分项合计+单价措施项目合计-除税工程设备费
6 | 011707006001 | 地上、地下设施、建筑物的临时保护设施 | 分部分项合计+单价措施项目合计-除税工程设备费
7 | 011707007001 | 已完工程及设备保护 | 分部分项合计+单价措施项目合计-除税工程设备费
8 | 011707008001 | 临时设施 | 分部分项合计+单价措施项目合计-除税工程设备费
9 | 011707009001 | 赶工措施 | 分部分项合计+单价措施项目合计-除税工程设备费
10 | 011707010001 | 工程按质论价 | 分部分项合计+单价措施项目合计-除税工程设备费
11 | 011707011001 | 住宅分户验收 | 分部分项合计+单价措施项目合计-除税工程设备费 |  |  |  |  | 在计取住宅分户验收时，大型土石方工程、桩基工程和地下室部分不计入计费基础
12 | 011707012001 | 建筑工人实名制费用 | 分部分项合计+单价措施项目合计-除税工程设备费 |  |  |  |  | 建筑工人实名制设备由建筑工人工资专用账户开户银行提供的，建筑工人实名制费用按表中费率乘以0.5系数计取
13 | 011707091001 | 特殊条件下施工增加费 | 分部分项合计+单价措施项目合计-除税工程设备费
14 | 011707015001 | 智慧工地费用 | 分部分项合计+单价措施项目合计-除税工程设备费 |  |  |  |  | 现场安全隐患排查、人员信息动态管理、扬尘管控视频监控、高处作业防护预警、危大工程监测预警和集成平台等设备、软件和管理费用。
编制人（造价人员）： |  |  |  |  | 复核人（造价工程师）：

## 3.3 表-12 其他项目清单与计价汇总表
其他项目清单与计价汇总表
工程名称：淮海小学淮海路校区外立面改造工程
序号 | 项目名称 | 金额(元) | 结算金额(元) | 备注
1 | 暂列金额
2 | 暂估价
2.1 | 材料暂估价
2.2 | 专业工程暂估价
3 | 计日工
4 | 总承包服务费
合 计

## 3.4 表-13 规费、税金项目计价表
规费、税金项目计价表
工程名称：淮海小学淮海路校区外立面改造工程
序号 | 项目名称 | 计算基础 | 计算基数(元) | 计算费率(％) | 金额(元)
1 | 规费 | 环境保护税+社会保险费+住房公积金 |  | 100.000
1.1 | 社会保险费 | 分部分项工程费+措施项目费+其他项目费-除税工程设备费 |  | 3.200
1.2 | 住房公积金 | 分部分项工程费+措施项目费+其他项目费-除税工程设备费 |  | 0.530
1.3 | 环境保护税 | 分部分项工程费+措施项目费+其他项目费-除税工程设备费 |  | 0.100
2 | 税金 | 分部分项工程费+措施项目费+其他项目费+规费-除税甲供材料和甲供设备费/1.01 |  | 9.000
合 计
编制人（造价人员）： |  |  | 复核人（造价工程师）：

## 4.1 表-08 分部分项工程和单价措施项目清单与计价表
分部分项工程和单价措施项目清单与计价表
工程名称：垃圾房
序号 | 项目编码 | 项目名称 | 项目特征描述 | 计量 单位 | 工程量 | 金额（元）
[6 empty] | 综合单价 | 合价 | 其中
暂估价
1 | 011602001001 | 原垃圾房拆除 | 1、原垃圾房拆除、含建筑垃圾清理、弃置等、运距自行考虑 | 项 | 1
2 | 010101002001 | 挖一般土方 | 1、人工配合机械挖土方 | m3 | 5.85
3 | 010103001001 | 回填方 | 1、素土回填、压实度符合设计及规范要求 | m3 | 0.8
4 | 010103002001 | 余方弃置 | 1、多余土方弃置、运距自行考虑 | m3 | 4.46
5 | 011102003001 | 防滑地砖 | 1、10厚防滑地砖、20厚1:2水泥砂浆找平面层抹光 | m2 | 5.33
6 | 011102001001 | 门槛石 | 1、门槛石 | m2 | 0.22
7 | 010904002001 | 楼（地）面涂膜防水 | 1、1.5黑色Js防水涂料、遇墙上翻300 | m2 | 7.84
8 | 010505003001 | 混凝土板 | 1、C20混凝土板、掺5%防水剂、原浆收光、内配φ6钢筋双层双向@200、与四周主体结构拉结 | m3 | 1.31
9 | 010201017001 | 垫层 | 1、80厚碎石垫层 | m3 | 4.27
10 | 010201004001 | 强夯地基 | 1、素土夯实、夯实系数不低于0.94 | m2 | 5.33
11 | 010503004001 | 圈梁 | 1、C25钢筋砼圈梁、（含钢筋模板） | m3 | 1.29
12 | 010501001001 | 垫层 | 1、C15砼垫层、含模板 | m3 | 0.58
13 | 010501003001 | 混凝土基础 | 1、C25钢筋砼基础、含模板 | m3 | 1.67
14 | 011201001001 | 内墙面 | 1、15mm厚1:2.5水泥砂浆抹灰（压入加强型耐碱玻纤网格布） 2、基层墙体、缺陷修补、表面清理干净（混凝土墙螺杆洞封堵） | m2 | 21.56
15 | 011407001001 | 外墙面 | 1、白色真石漆面层 2、满刮2厚柔性耐水腻子找平 3、5厚聚合物水泥砂浆一道（内衬耐碱玻纤网格布一层） 4、20厚1:3水泥砂浆抹面、掺5%防水剂抹平 5、刷界面处理剂一道 | m2 | 18.15
16 | 011407001002 | 外墙面 | 1、砖红色真石漆面层 2、满刮2厚柔性耐水腻子找平，基层抗碱防裂，外墙耐水腻子两道 3、5厚聚合物水泥砂浆一道（内衬耐碱玻纤网格布一层） 4、20厚1:3水泥砂浆抹面、掺5%防水剂抹平 5、刷界面处理剂一道 | m2 | 4.8
17 | 011204003001 | 块料墙面 | 1、白色外墙砖 | m2 | 3.42
18 | 010503005001 | 过梁 | 1、窗户、门处C20钢筋砼过梁、（含钢筋模板） | m3 | 0.14
19 | 010402001001 | 砌块墙 | 1、A5.0蒸压砂加气混凝土砌块B06、M5.0混合砂浆砌筑 | m3 | 6.8
20 | 010607005001 | 砌块墙钢丝网加固 | 1、外墙满挂热镀锌钢网φ1@20*20、骑马钉与墙体连接 | m2 | 24.64
21 | 010902002001 | 屋面涂膜防水 | 1、1.5厚水泥基渗透结晶型防水涂料、分三遍涂刷、四周高出300mm | m2 | 10.82
22 | 010902003001 | 屋面刚性层 | 1、1:3水泥砂浆找坡、最薄处15厚、坡向雨水口或外侧 | m2 | 10.82
23 | 010902004001 | 屋面排水管 | 1、φ80 PVC排水管伸出墙外80 | m | 2.6
24 | 010802001001 | 门 | 1、M0922、900*2200，铝合金门 | 樘 | 1
25 | 010807001001 | 窗 | 1、C0806、800*600、能自动翻转关闭的垃圾进入口，铝合金窗壁厚1.4。 | 樘 | 1
分部分项合计
1 | 011701001001 | 综合脚手架 |  | 项 | 1
单价措施合计
合 计

## 4.2 表-11 总价措施项目清单与计价表
总价措施项目清单与计价表
工程名称：垃圾房
序号 | 项目编码 | 项目名称 | 计算基础 | 费率（%） | 金额（元） | 调整 费率（%） | 调整后 金额（元） | 备注
1 | 011707001001 | 安全文明施工费
1.1 |  | 基本费 | 分部分项合计+单价措施项目合计-除税工程设备费 | 3.100
1.2 |  | 增加费 | 分部分项合计+单价措施项目合计-除税工程设备费
1.3 |  | 扬尘污染防治增加费 | 分部分项合计+单价措施项目合计-除税工程设备费 | 0.310
2 | 011707002001 | 夜间施工 | 分部分项合计+单价措施项目合计-除税工程设备费
3 | 011707003001 | 非夜间施工照明 | 分部分项合计+单价措施项目合计-除税工程设备费 |  |  |  |  | 在计取非夜间施工照明费时，建筑工程、仿古工程、修缮土建部分仅地下室（地宫）部分可计取；单独装饰、安装工程、园林绿化工程、修缮安装部分仅特殊施工部位内施工项目可计取
4 | 011707004001 | 二次搬运 | 分部分项合计+单价措施项目合计-除税工程设备费
5 | 011707005001 | 冬雨季施工 | 分部分项合计+单价措施项目合计-除税工程设备费
6 | 011707006001 | 地上、地下设施、建筑物的临时保护设施 | 分部分项合计+单价措施项目合计-除税工程设备费
7 | 011707007001 | 已完工程及设备保护 | 分部分项合计+单价措施项目合计-除税工程设备费
8 | 011707008001 | 临时设施 | 分部分项合计+单价措施项目合计-除税工程设备费
9 | 011707009001 | 赶工措施 | 分部分项合计+单价措施项目合计-除税工程设备费
10 | 011707010001 | 工程按质论价 | 分部分项合计+单价措施项目合计-除税工程设备费
11 | 011707011001 | 住宅分户验收 | 分部分项合计+单价措施项目合计-除税工程设备费 |  |  |  |  | 在计取住宅分户验收时，大型土石方工程、桩基工程和地下室部分不计入计费基础
12 | 011707012001 | 建筑工人实名制费用 | 分部分项合计+单价措施项目合计-除税工程设备费 |  |  |  |  | 建筑工人实名制设备由建筑工人工资专用账户开户银行提供的，建筑工人实名制费用按表中费率乘以0.5系数计取
13 | 011707091001 | 特殊条件下施工增加费 | 分部分项合计+单价措施项目合计-除税工程设备费
14 | 011707015001 | 智慧工地费用 | 分部分项合计+单价措施项目合计-除税工程设备费 |  |  |  |  | 现场安全隐患排查、人员信息动态管理、扬尘管控视频监控、高处作业防护预警、危大工程监测预警和集成平台等设备、软件和管理费用。
编制人（造价人员）： |  |  |  |  | 复核人（造价工程师）：

## 4.3 表-12 其他项目清单与计价汇总表
其他项目清单与计价汇总表
工程名称：垃圾房
序号 | 项目名称 | 金额(元) | 结算金额(元) | 备注
1 | 暂列金额
2 | 暂估价
2.1 | 材料暂估价
2.2 | 专业工程暂估价
3 | 计日工
4 | 总承包服务费
合 计

## 4.4 表-13 规费、税金项目计价表
规费、税金项目计价表
工程名称：垃圾房
序号 | 项目名称 | 计算基础 | 计算基数(元) | 计算费率(％) | 金额(元)
1 | 规费 | 环境保护税+社会保险费+住房公积金 |  | 100.000
1.1 | 社会保险费 | 分部分项工程费+措施项目费+其他项目费-除税工程设备费 |  | 3.200
1.2 | 住房公积金 | 分部分项工程费+措施项目费+其他项目费-除税工程设备费 |  | 0.530
1.3 | 环境保护税 | 分部分项工程费+措施项目费+其他项目费-除税工程设备费 |  | 0.100
2 | 税金 | 分部分项工程费+措施项目费+其他项目费+规费-除税甲供材料和甲供设备费/1.01 |  | 9.000
合 计
编制人（造价人员）： |  |  | 复核人（造价工程师）：