## 封-1 招标工程量清单封面
|  | 德华商务大厦供电外线土建工程 |  | 工程
招 标 工 程 量 清 单
招 标 人：
(单位盖章)
造价咨询人：
(单位盖章)
封-1

## 扉-1 招标工程量清单扉页
|  | 德华商务大厦供电外线土建工程 |  |  | 工程
招 标 工 程 量 清 单
招 标 人： |  |  | 造价咨询人：
| （单位盖章） |  |  | (单位资质专用章)
法定代表人 或其授权人： |  |  | 法定代表人 或其授权人：
| (签字或盖章) |  |  | (签字或盖章)
编 制 人： |  |  | 复 核 人：
| (造价人员签字盖专用章) |  |  | (造价工程师签字盖专用章)
编 制 时 间： |  |  | 复 核 时 间：
扉-1

## 表-01 总说明
总 说 明
工程名称： 德华商务大厦供电外线土建工程 | 第 1 页 共 1 页
德华商务大厦供电外线土建工程清单编制说明 一.工程概况 工程名称：德华商务大厦供电外线土建工程 建设地点：连云港市赣榆区青口镇 二.工程招标范围 1、德华商务大厦供电外线土建工程设计图纸范围内的新建电缆排管、拉管、检查井及环网箱基础等，具体详见招标文件、图纸及清单。 三.工程量清单编制依据 1、《建设工程工程量清单计价规范》GB50500-2013和《市政工程工程量清单计价规范》GB50857-2013； 2、《省住房建设厅〈建设工程工程量清单计价规范>GB50500-2013及其9本工程量计算规范的贯彻意见》； 3、GB50500-2013建设工程工程量清单计价规范和相关工程的国家计量规范； 4、本工程设计文件； 5、本工程招标文件； 6、其他江苏省、连云港市相关文件或规定。 四.其他需要说明 1、本清单、控制价已综合考虑工地周围环境、交通道路、现场地质资料、周围地下管网、现场条件、招标文件、承包范围、质量标准、工期、施工图纸、施工组织设计，并已考虑检验检测、施工技术措施、安全文明施工措施、交付前成品保护、保修期内因产品质量问题引起的维修和更换等因素； 2、满足江苏省连云港市对环境保护的相关要求和规定； 3、项目特征只作重点描述，详细情况见施工图及相关标准图集； 4、本招标控制价及工程量清单应与招标文件、投标报价须知、合同条款、技术规范、图纸等文件结合起来查阅与理解； 5、说明未尽事项，以计价规范、工程量计算规范、计价管理办法、招标文件以及有关的法律、法规建设行政主管部门颁发的文件为准。
表-01

## 表-08 分部分项工程和单价措施项目清单与计价表【土建工程】
分部分项工程和单价措施项目清单与计价表
工程名称：土建工程 | [5 empty] | 标段：德华商务大厦供电外线土建工程 |  |  | 第 1 页 共 13 页
序号 | 项目编码 | 项目名称 | 项目特征描述 | 计量单位 | 工程量 |  | 金额（元）
[7 empty] | 综合单价 | 综合合价 |  | 其中：暂估价
整个项目
1 | 010101002001 | 挖一般土方 | 1.土壤类别：详图纸工程地质条件 2.挖土深度：详见设计图纸 3.施工方根据现场实际地质情况考虑施工作业面加宽、放坡 4.运距：投标人结合现场情况自行考虑 | m3 | 881.32
2 | 010103001001 | 回填方 | 1、密实度要求：根据施工图设计要求 2、填方材料品种:利用挖出土方 3、沉降量:投标人自行考虑 4、具体要求详见施工图设计及规范 | m3 | 563.24
3 | 010103002001 | 余方弃置 | 1、品种:除回填预留以外的剩余土方 2、运距:投标人自行考虑，综合报价但需满足业主要求 3、整理归堆、整平，运输过程中运输污染处理费用等，由投标人根据现场情况综合考虑在投标报价中，中标后不再调整。 | m3 | 318.08
本页小计
注：为计取规费等的使用，可在表中增设其中：“定额人工费”。
表—08
分部分项工程和单价措施项目清单与计价表
工程名称：土建工程 | [5 empty] | 标段：德华商务大厦供电外线土建工程 |  |  | 第 2 页 共 13 页
序号 | 项目编码 | 项目名称 | 项目特征描述 | 计量单位 | 工程量 |  | 金额（元）
[7 empty] | 综合单价 | 综合合价 |  | 其中：暂估价
4 | 040406002001 | 2孔φ200MPP电缆排管 | 1、垫层基础：100厚C15混凝土，垫层施工前原土夯实 2、排管要求：排管采用C25混凝土浇筑 3、施工时，须用配套固定附件将导管固定后再浇筑砼，防止电缆保护管走位。 4、双层及三层浇筑时，应分层施工，先灌下层砼再往上逐层浇筑。 5、与油管及易燃管道平行间距不下于1m，交叉间距不小于0.5米，与热力管沟平行间距不小于2米，交叉间距不小于0.5米。 6、排管、电缆井可根据现场条件综合协调。 7、排管管孔的具体封堵建议采用木塞形式。 8、在敷设路径起点、终点及转弯处、以及直线段每隔20m应设置一处标示桩，当电缆通道路径在绿化隔离带、灌木丛等位置时可延至每隔50设置一处标示桩。 9、当电缆通道路径在非机动车道内可延长至每 | m | 400
本页小计
注：为计取规费等的使用，可在表中增设其中：“定额人工费”。
表—08
分部分项工程和单价措施项目清单与计价表
工程名称：土建工程 | [5 empty] | 标段：德华商务大厦供电外线土建工程 |  |  | 第 3 页 共 13 页
序号 | 项目编码 | 项目名称 | 项目特征描述 | 计量单位 | 工程量 |  | 金额（元）
[7 empty] | 综合单价 | 综合合价 |  | 其中：暂估价
隔50m设置一处标示贴（不锈钢或瓷砖）。 10、电缆管应深入井内壁10cm，排管下层管壁距离电缆井底板距离不小于15cm。 11、管材采用2孔φ200MPP，壁厚16mm。 12、模板、降排水等考虑在综合单价中。 13、具体详见图纸。
本页小计
注：为计取规费等的使用，可在表中增设其中：“定额人工费”。
表—08
分部分项工程和单价措施项目清单与计价表
工程名称：土建工程 | [5 empty] | 标段：德华商务大厦供电外线土建工程 |  |  | 第 4 页 共 13 页
序号 | 项目编码 | 项目名称 | 项目特征描述 | 计量单位 | 工程量 |  | 金额（元）
[7 empty] | 综合单价 | 综合合价 |  | 其中：暂估价
5 | 040406002002 | 2孔φ200MPP电缆拉管 | 1、托管长度不易超过200米；托管两端应直接进入工井，特殊施工有困难的地段允许大于15°；且位于两端工井的中下部引出；防止管道牵引出搅乱现场，两端工井托管孔位应一一对应，2-3米端应做好限位措施并用钢丝捆扎管束，不得出现孔位翻转；托管施工单位需提供导通实验报告，三维坐标数据及轨迹图；管道焊接后内壁凸出物高度应小于2毫米，且不应出现锐角，否则应采取管口内倒角措施；所有管孔未使用时，必须进行防水封堵，建议采用木塞形式；有电缆的管孔封堵采用油麻丝填充再用水泥、白灰密封；托管施工完成后，必须在回扩孔内压密注浆以防塌陷。 2、电缆保护管采用2孔φ200MPP管（实壁管材质、公称内径φ200mm，壁厚16mm、公称内 | m | 61
本页小计
注：为计取规费等的使用，可在表中增设其中：“定额人工费”。
表—08
分部分项工程和单价措施项目清单与计价表
工程名称：土建工程 | [5 empty] | 标段：德华商务大厦供电外线土建工程 |  |  | 第 5 页 共 13 页
序号 | 项目编码 | 项目名称 | 项目特征描述 | 计量单位 | 工程量 |  | 金额（元）
[7 empty] | 综合单价 | 综合合价 |  | 其中：暂估价
径φ100mm，壁厚8mm） 3、施工前应对电缆路径两侧10m范围内进行详细地质和障碍物勘探，根据实际情况制定详细施工方案和保护措施。 4、降排水等考虑在综合单价中。 5、具体详见图纸。
本页小计
注：为计取规费等的使用，可在表中增设其中：“定额人工费”。
表—08
分部分项工程和单价措施项目清单与计价表
工程名称：土建工程 | [5 empty] | 标段：德华商务大厦供电外线土建工程 |  |  | 第 6 页 共 13 页
序号 | 项目编码 | 项目名称 | 项目特征描述 | 计量单位 | 工程量 |  | 金额（元）
[7 empty] | 综合单价 | 综合合价 |  | 其中：暂估价
6 | 040406002003 | 4孔φ200MPP电缆拉管 | 1、托管长度不易超过200米；托管两端应直接进入工井，特殊施工有困难的地段允许大于15°；且位于两端工井的中下部引出；防止管道牵引出搅乱现场，两端工井托管孔位应一一对应，2-3米端应做好限位措施并用钢丝捆扎管束，不得出现孔位翻转；托管施工单位需提供导通实验报告，三维坐标数据及轨迹图；管道焊接后内壁凸出物高度应小于2毫米，且不应出现锐角，否则应采取管口内倒角措施；所有管孔未使用时，必须进行防水封堵，建议采用木塞形式；有电缆的管孔封堵采用油麻丝填充再用水泥、白灰密封；托管施工完成后，必须在回扩孔内压密注浆以防塌陷。 2、电缆保护管采用4孔φ200MPP管（实壁管材质、公称内径φ200mm，壁厚16mm、公称内 | m | 185
本页小计
注：为计取规费等的使用，可在表中增设其中：“定额人工费”。
表—08
分部分项工程和单价措施项目清单与计价表
工程名称：土建工程 | [5 empty] | 标段：德华商务大厦供电外线土建工程 |  |  | 第 7 页 共 13 页
序号 | 项目编码 | 项目名称 | 项目特征描述 | 计量单位 | 工程量 |  | 金额（元）
[7 empty] | 综合单价 | 综合合价 |  | 其中：暂估价
径φ100mm，壁厚8mm） 3、施工前应对电缆路径两侧10m范围内进行详细地质和障碍物勘探，根据实际情况制定详细施工方案和保护措施。 4、降排水等考虑在综合单价中。 5、具体详见图纸。
本页小计
注：为计取规费等的使用，可在表中增设其中：“定额人工费”。
表—08
分部分项工程和单价措施项目清单与计价表
工程名称：土建工程 | [5 empty] | 标段：德华商务大厦供电外线土建工程 |  |  | 第 8 页 共 13 页
序号 | 项目编码 | 项目名称 | 项目特征描述 | 计量单位 | 工程量 |  | 金额（元）
[7 empty] | 综合单价 | 综合合价 |  | 其中：暂估价
7 | 040504002001 | 混凝土井 | 1、名称：直线检查井 2、规格：内径3m*1.3m*1.5m 3、垫层混凝土等级为C15，其余混凝土等级均C30。 4、图中铁件外露部分均进行热镀锌防腐处理。 5、预制盖板板端与侧壁及板缝用热沥青砂浆密实，预留φ700检查孔使用球墨铸铁盖板，预制盖板在井壁上部用1:2水泥砂浆坐浆20mm厚，在板端与侧壁间用1:2水泥砂浆灌缝密实，检查孔内加装防坠网。 6、电缆井内外侧壁做聚合物防水砂浆防水层，做法见图集02J331中88页，与预埋管结合处抹成45°喇叭口（井内侧），井底向排水孔方向应有0.5%的坡度。 7、排管穿入后，管两端用ZFD-S塑性无机电缆防火堵料封堵150mm长，且要求封堵密实以防止积水及易燃易爆气体进入电缆井内。 | 座 | 4
本页小计
注：为计取规费等的使用，可在表中增设其中：“定额人工费”。
表—08
分部分项工程和单价措施项目清单与计价表
工程名称：土建工程 | [5 empty] | 标段：德华商务大厦供电外线土建工程 |  |  | 第 9 页 共 13 页
序号 | 项目编码 | 项目名称 | 项目特征描述 | 计量单位 | 工程量 |  | 金额（元）
[7 empty] | 综合单价 | 综合合价 |  | 其中：暂估价
8、电缆井必须将井盖盖好后再回填土，并应沿井两侧均匀回填黏土手工夯实。 9、暂时不穿电缆的预埋管均用橡皮塞赛紧。 10、混凝土模板、钢筋、预埋件、铁爬梯、降排水等考虑在综合单价内。 11、同种规格型号检查井因排水管高程不同，导致检查井深度变化，该费用由投标人综合考虑在报价内，后期不做调整。 12、具体要求详见设计图纸及规范。
本页小计
注：为计取规费等的使用，可在表中增设其中：“定额人工费”。
表—08
分部分项工程和单价措施项目清单与计价表
工程名称：土建工程 | [5 empty] | 标段：德华商务大厦供电外线土建工程 |  |  | 第 10 页 共 13 页
序号 | 项目编码 | 项目名称 | 项目特征描述 | 计量单位 | 工程量 |  | 金额（元）
[7 empty] | 综合单价 | 综合合价 |  | 其中：暂估价
8 | 040504002003 | 混凝土井 | 1、名称：三通井 2、规格：内径3.8m*0.7m*1.0m。 3、垫层混凝土等级为C15，弱腐蚀地区垫层等级为C20，更高腐蚀等级应按GB/T50046特殊设计，其余混凝土等级均C30，混凝土抗渗等级为P6 4、排管底部宜高出电缆井底部150mm。 5、井内壁用1:2.5防水砂浆（掺5%防水剂），井内壁与预埋管结合处抹成45°喇叭口，且应做好防水处理。井底向集水坑方向应有0.5%的坡度。 6、铁建外露部分均进行热镀锌防腐，所有焊缝后都需刷两道防锈漆，两道银粉漆。 7、预埋铁M-1面与沟壁抹灰面平，电缆支架面应与沟壁贴紧。要求满焊，焊缝高度不小于5mm，焊条E4303。 8、混凝土模板、钢筋、预埋件、角钢、铁爬 | 座 | 3
本页小计
注：为计取规费等的使用，可在表中增设其中：“定额人工费”。
表—08
分部分项工程和单价措施项目清单与计价表
工程名称：土建工程 | [5 empty] | 标段：德华商务大厦供电外线土建工程 |  |  | 第 11 页 共 13 页
序号 | 项目编码 | 项目名称 | 项目特征描述 | 计量单位 | 工程量 |  | 金额（元）
[7 empty] | 综合单价 | 综合合价 |  | 其中：暂估价
梯、降排水等考虑在综合单价内。 9、集水坑采用Q235B钢材焊接，焊条采用E43型，焊缝厚度为5mm满焊。 10、集水坑篦子钢材应除锈，除锈等级不低于St2，涂铁红环氧酯底漆一道。 11、排水坡度按0.5%坡向集水井。 12、同种规格型号检查井因排水管高程不同，导致检查井深度变化，该费用由投标人综合考虑在报价内，后期不做调整。 13、具体要求详见设计图纸及规范。
本页小计
注：为计取规费等的使用，可在表中增设其中：“定额人工费”。
表—08
分部分项工程和单价措施项目清单与计价表
工程名称：土建工程 | [5 empty] | 标段：德华商务大厦供电外线土建工程 |  |  | 第 12 页 共 13 页
序号 | 项目编码 | 项目名称 | 项目特征描述 | 计量单位 | 工程量 |  | 金额（元）
[7 empty] | 综合单价 | 综合合价 |  | 其中：暂估价
9 | 040504002002 | 设备基础环网箱 | 1、结构砼强度等级为C25，基础垫层砼强度等级为C15（厚度150mm）。外露部位贴瓷砖、规格、颜色与箱体配合协调。 2、地基处理按实际情况采取措施。 3、箱体尺寸L*B(长*宽)以供货厂家提供的尺寸为准。 4、电缆进出线埋管方向和数量应按实际情况确定。 5、爬梯位置应根据供货厂家提供的活动底板位置确定、钢爬梯涂刷红丹两道、面漆两道。 6、通风窗采用百叶窗。 7、所有线管穿砼结构处设置防水套管，套管与管线间填充沥青麻丝、防水材料密封。 8、宜装设防护围栏，围栏距设备距离需满足相关要求。 9、柜前设置电缆沟时，基础宽度应做相应调整。 10、检查孔使用球墨铸铁盖板，检查孔内装防坠 | 座 | 3
本页小计
注：为计取规费等的使用，可在表中增设其中：“定额人工费”。
表—08
分部分项工程和单价措施项目清单与计价表
工程名称：土建工程 | [5 empty] | 标段：德华商务大厦供电外线土建工程 |  |  | 第 13 页 共 13 页
序号 | 项目编码 | 项目名称 | 项目特征描述 | 计量单位 | 工程量 |  | 金额（元）
[7 empty] | 综合单价 | 综合合价 |  | 其中：暂估价
网。 11、混凝土模板、钢筋、预埋件、降排水等考虑在综合单价内。 12、具体要求详见设计图纸及规范。
分部分项合计
措施项目
10 | 041106001001 | 大型机械设备进出场及安拆 |  | 项 | 1
单价措施合计
本页小计
合 计
注：为计取规费等的使用，可在表中增设其中：“定额人工费”。
表—08

## 表-11 总价措施项目清单与计价表【土建工程】
总价措施项目清单与计价表
工程名称：土建工程 |  |  |  | 标段：德华商务大厦供电外线土建工程 |  |  |  | 第 1 页 共 2 页
序号 | 项目编码 | 项目名称 | 计算基础 |  | 费率 (%) | 金额 (元) | 调整 费率 (%) |  | 调整后 金额(元) | 备注
1 | 041109001001 | 安全文明施工费
1.1 | 1.1 | 基本费 | 分部分项合计+技术措施项目合计-分部分项设备费-技术措施项目设备费 |  | 1.5
1.2 | 1.2 | 增加费 | 分部分项合计+技术措施项目合计-分部分项设备费-技术措施项目设备费 |  | 0.48
1.3 | 1.3 | 扬尘污染防治增加费 | 分部分项合计+技术措施项目合计-分部分项设备费-技术措施项目设备费 |  | 0.31
2 | 041109010001 | 按质论价 | 分部分项合计+技术措施项目合计-分部分项设备费-技术措施项目设备费 |  | 0
3 | 041109002001 | 夜间施工 | 分部分项合计+技术措施项目合计-分部分项设备费-技术措施项目设备费
4 | 041109003001 | 二次搬运 | 分部分项合计+技术措施项目合计-分部分项设备费-技术措施项目设备费
5 | 041109004001 | 冬雨季施工 | 分部分项合计+技术措施项目合计-分部分项设备费-技术措施项目设备费
6 | 041109006001 | 地上、地下设施、建筑物的临时保护设施 | 分部分项合计+技术措施项目合计-分部分项设备费-技术措施项目设备费
7 | 041109007001 | 已完工程及设备保护 | 分部分项合计+技术措施项目合计-分部分项设备费-技术措施项目设备费
8 | 041109008001 | 临时设施 | 分部分项合计+技术措施项目合计-分部分项设备费-技术措施项目设备费
9 | 041109009001 | 赶工措施 | 分部分项合计+技术措施项目合计-分部分项设备费-技术措
编制人（造价人员）： |  |  |  | 复核人（造价工程师）：
表-11
总价措施项目清单与计价表
工程名称：土建工程 |  |  |  | 标段：德华商务大厦供电外线土建工程 |  |  |  | 第 2 页 共 2 页
序号 | 项目编码 | 项目名称 | 计算基础 |  | 费率 (%) | 金额 (元) | 调整 费率 (%) |  | 调整后 金额(元) | 备注
施项目设备费
10 | 041109011001 | 建筑工人实名制 | 分部分项合计+技术措施项目合计-分部分项设备费-技术措施项目设备费 | [6 empty] | 建筑工人实名制设备由建筑工人工资专用账户开户银行提供的，建筑工人实名制费用按表中费率乘以0.5系数计取
11 | 041109012001 | 特殊施工降效 | 分部分项合计+技术措施项目合计-分部分项设备费-技术措施项目设备费
12 | 041109013001 | 交通组织维护 | 分部分项合计+技术措施项目合计-分部分项设备费-技术措施项目设备费
13 | 041109014001 | 协管费 | 分部分项合计+技术措施项目合计-分部分项设备费-技术措施项目设备费
14 | 041109015001 | 智慧工地费用 | 分部分项合计+技术措施项目合计-分部分项设备费-技术措施项目设备费
合 计
编制人（造价人员）： |  |  |  | 复核人（造价工程师）：
表-11

## 表-12 其他项目清单与计价汇总表【土建工程】
其他项目清单与计价汇总表
工程名称：土建工程 |  | 标段：德华商务大厦供电外线土建工程 |  |  | 第 1 页 共 1 页
序号 | 项目名称 |  | 金额（元） | 结算金额（元） |  | 备注
一 | 其他项目
1 | 暂列金额 |  |  |  |  | 明细详见表-12-1
2 | 暂估价
2.1 | 材料(工程设备)暂估价 |  | - |  |  | 明细详见表-12-2
2.2 | 专业工程暂估价 |  |  |  |  | 明细详见表-12-3
3 | 计日工 |  |  |  |  | 明细详见表-12-4
4 | 总承包服务费 |  |  |  |  | 明细详见表-12-5
5 | 索赔与现场签证 |  | - |  |  | 明细详见表-12-6
合 计 | [5 empty] | —
表—12

## 表-12-4 计日工表【土建工程】
计日工表
工程名称：土建工程 |  |  |  |  | 标段：德华商务大厦供电外线土建工程 |  | 第 1 页 共 1 页
编号 | 项目名称 | 单位 | 暂定数量 | 实际数量 |  | 综合单价(元) |  | 合价（元）
[8 empty] | 暂定 | 实际
1 | 人工
1.1
人工小计
2 | 材料
2.1
材料小计
3 | 机械
3.1
机械小计
4 | 企业管理费和利润
4.1
企业管理费和利润小计
总计
表—12—4

## 表-13 规费、税金项目清单与计价表【土建工程】
规费、税金项目清单与计价表
工程名称：土建工程 |  |  | 标段：德华商务大厦供电外线土建工程 |  | 第 1 页 共 1 页
序号 | 项目名称 | 计算基础 |  | 计算基数 |  | 计算费率(%) | 金额(元)
1 | 规费 | 社会保险费+住房公积金+环境保护税
1.1 | 社会保险费 | 分部分项工程+措施项目+其他项目-分部分项设备费-技术措施项目设备费 |  |  |  | 2
1.2 | 住房公积金 | 分部分项工程+措施项目+其他项目-分部分项设备费-技术措施项目设备费 |  |  |  | 0.34
1.3 | 环境保护税 | 分部分项工程+措施项目+其他项目-分部分项设备费-技术措施项目设备费 |  |  |  | 0
2 | 税金 | 分部分项工程+措施项目+其他项目+规费-(甲供材料费+甲供主材费+甲供设备费)/1.01 |  |  |  | 9
合 计
表—13