## 1.1 封-1 封面
| 连云港市南云台林场悟空路应急消险工程 |  |  | 工程
招标工程量清单
招 标 人：
（单位盖章）
造价咨询人：
（单位盖章）

## 1.2 扉-1 扉页
|  | 连云港市南云台林场悟空路应急消险工程 |  |  |  | 工程
招标工程量清单
| 招 标 人： |  |  | 造价咨询人：
|  |  | （单位盖章） |  | （单位资质专用章）
| 法定代表人 或其授权人： |  |  | 法定代表人 或其授权人：
|  |  | （签字或盖章） |  | （签字或盖章）
| 编 制 人： |  |  | 复 核 人：
|  |  | （造价人员签字盖专用章） |  | （造价工程师签字盖专用章）
| 编 制 时 间： |  |  | 复 核 时 间：

## 2.1 表-08 分部分项工程和单价措施项目清单与计价表
分部分项工程和单价措施项目清单与计价表
工程名称：道路工程 |  |  |  |  | 标段： | 第1页 共5页
序号 | 项目编码 | 项目名称 | 项目特征描述 | 计量 单位 | 工程量 | 金额（元）
[6 empty] | 综合单价 | 合价 | 其中
暂估价
道路工程
1 | 040101001001 | 挖一般土石方 | 1、土石方类别:根据现场综合 2、弃置距离:详设计要求 3、要求:考虑二次或多次现场转运费用 | m3 | 2196.38
2 | 040103001001 | 回填方 | 1、回填材料：山场碎石土 2、含石量应大于70%，石料的粒径不得大于20cm，且最 大粒径应小于每层摊铺厚度的2/3 3、考虑二次或多次现场转运费用 4、符合设计要求及相关施工规范 | m3 | 397.76
3 | 040103001002 | 回填方 | 1、回填材料：山场碎石 2、石料的抗压强度≥30Mpa，根据路基的不同部位，对于填料中石料最大粒径有不同的要求。沟塘清淤抛填采用自然级配，粒径宜≮30cm，路床底面以下40cm范围内，填料最大粒径≤15cm，其中小于5mm 的细料含量应不小于30%。路堤填料粒径应不大于50cm,并宜不超过层厚的2/3。 3、考虑二次或多次现场转运费用 4、符合设计要求及相关施工规范 | m3 | 1914.22
4 | 040201021001 | 抗裂贴 | 1、材料品种、规格:自黏式,厚度≥2mm 2、抗拉强度：拉力，N/50mm≥1200 3、具体做法及其他要求见设计图纸 | m2 | 78.3
本页小计
分部分项工程和单价措施项目清单与计价表
工程名称：道路工程 |  |  |  |  | 标段： | 第2页 共5页
序号 | 项目编码 | 项目名称 | 项目特征描述 | 计量 单位 | 工程量 | 金额（元）
[6 empty] | 综合单价 | 合价 | 其中
暂估价
5 | 040202003001 | 混凝土路基 | 1、混凝土类型、等级:商品砼，C30 2、厚度:25cm,含纵缝,横缝 3、其他:符合设计要求及相关施工规范 | m2 | 454.3
6 | 040203003001 | 透层 | 1、材料品种:乳化沥青（PC-2） 2、喷油量:洒布量0.7～1.5L/m2 3、其他:符合设计要求及相关施工规范 | m2 | 498.96
7 | 040203003002 | 粘层 | 1、材料品种:改性乳化沥青（喷洒型，PCR） 2、喷油量:乳化沥青用量0.3～0.6L/m2 3、其他:符合设计要求及相关施工规范 | m2 | 473.55
8 | 040203004001 | 下封层 | 1、材料品种:优质乳化石油沥青 2、喷油量:优质改性乳化沥青，用量折算成纯沥青1±0.2kg/m2 3、其他:符合设计要求及相关施工规范 | m2 | 498.96
9 | 040203006001 | 沥青混凝土 | 1、沥青品种:AC-25C 2、沥青混凝土种类:粗粒式沥青混凝土 3、厚度:5cm 4、其他:符合设计要求及相关施工规范 | m2 | 473.55
10 | 040203006002 | 沥青混凝土 | 1、沥青品种:AC-13C 2、沥青混凝土种类:细粒式沥青混凝土 3、厚度:4cm 4、其他:符合设计要求及相关施工规范 | m2 | 498.96
本页小计
分部分项工程和单价措施项目清单与计价表
工程名称：道路工程 |  |  |  |  | 标段： | 第3页 共5页
序号 | 项目编码 | 项目名称 | 项目特征描述 | 计量 单位 | 工程量 | 金额（元）
[6 empty] | 综合单价 | 合价 | 其中
暂估价
11 | 040901001001 | 现浇构件钢筋 | 1、钢筋种类及规格:综合 2、传力杆钢筋含沥青填缝料等费用 3、其他:符合设计要求及相关施工规范 | t | 3.221
12 | 041001004001 | 铣刨沥青路面 | 1、材质:原有沥青路面 2、厚度:根据现场,按实结算 | m3 | 46.8
分部小计
护坡及排水工程
13 | 041001007001 | 拆除挡土墙及排水沟 | 1、拆除挡土墙 2、材料:块石及砂浆 3、集中堆放在建设单位指定位置 | m3 | 17.55
14 | 040301007001 | 挖孔桩土石方 | 1、土石方类别:综合 2、挖孔深度:8米以内 3、考虑二次或多次现场转运费用 4、弃土运距:自行考虑 | m3 | 255.75
15 | 040301008001 | 挖孔灌注桩 | 1、桩芯长度:8米内 2、护壁厚度、高度:200mm厚 3、护壁材料种类、强度等级:C30混凝土 4、桩芯混凝土种类、强度等级:C30混凝土 5、含模板搭拆，钢筋另计 6、其他:符合设计要求及相关施工规范 | m3 | 84
本页小计
分部分项工程和单价措施项目清单与计价表
工程名称：道路工程 |  |  |  |  | 标段： | 第4页 共5页
序号 | 项目编码 | 项目名称 | 项目特征描述 | 计量 单位 | 工程量 | 金额（元）
[6 empty] | 综合单价 | 合价 | 其中
暂估价
16 | 040301008002 | 挖孔灌注桩 | 1、桩芯长度:5米内 2、桩芯直径、扩底直径、扩底高度:1000*1500mm 3、护壁厚度、高度:200mm厚 4、护壁材料种类、强度等级:C30混凝土 5、桩芯混凝土种类、强度等级:C30混凝土 6、含模板搭拆，钢筋另计 7、其他:符合设计要求及相关施工规范 | m3 | 37.5
17 | 040303015001 | 挡土墙 | 1、混凝土强度等级:C30,片石 2、其他:符合设计要求及相关施工规范 | m3 | 61.8
18 | 040303016001 | 混凝土挡墙压顶 | 1、混凝土强度等级:C30,商品混凝土 2、边口设滴水线，含模板搭拆 3、其他:符合设计要求及相关施工规范 | m3 | 14
19 | 040305001001 | 垫层 | 1、材料品种、规格:商品砼，C20 2、厚度:100mm 3、含模板搭拆 4、其他:符合设计要求及相关施工规范 | m3 | 7.15
20 | 040309009001 | 泄水管 | 1、材料品种:pvc 2、管径:φ100mm 3、孔口设置反滤沙包 4、其他:符合设计要求及相关施工规范 | m | 90
21 | 040309009002 | 泄水管 | 1、材料品种:pvc 2、管径:φ63mm 3、孔口设置反滤沙包 4、其他:符合设计要求及相关施工规范 | m | 422.5
本页小计
分部分项工程和单价措施项目清单与计价表
工程名称：道路工程 |  |  |  |  | 标段： | 第5页 共5页
序号 | 项目编码 | 项目名称 | 项目特征描述 | 计量 单位 | 工程量 | 金额（元）
[6 empty] | 综合单价 | 合价 | 其中
暂估价
22 | 040406005001 | 混凝土梁 | 1、类别、部位:连接梁800*4000mm 2、混凝土强度等级:C30 3、含模板搭拆，钢筋另计 4、其他:符合设计要求及相关施工规范 | m3 | 169.6
23 | 040501017001 | 排水沟 | 1、断面规格:内径500*500mm 2、混凝土强度等级:C30商品混凝土 3、含模板搭拆,钢筋另计 4、其他:符合设计要求及相关施工规范 | m | 65
24 | 040601029001 | 沉降缝 | 1、沉降缝规格:每10米设置沉降缝，内填沥青麻丝 2、其他:符合设计要求及相关施工规范 | m | 27
25 | 040901001002 | 现浇构件钢筋 | 1、钢筋种类及规格:综合 2、其他:符合设计要求及相关施工规范 | t | 7.307
26 | 040901004001 | 钢筋笼 | 1、钢筋种类:综合，含吊运 2、其他:符合设计要求及相关施工规范 | t | 10.883
分部小计
分部分项工程清单合计
1 | 041101001001 | 脚手架 |  | m2 | 260
2 | 041106001001 | 大型机械设备进出场及安拆 |  | 项 | 1
单价措施项目清单合计
本页小计
合 计

## 2.2 表-11 总价措施项目清单与计价表
总价措施项目清单与计价表
工程名称：道路工程 |  |  |  |  | 标段： | 第1页 共2页
序号 | 项目编码 | 项目名称 | 计算基础 | 费率（%） | 金额（元） | 调整 费率（%） | 调整后 金额（元） | 备注
1 | 041109001001 | 现场安全文明施工 |  | 0
1.1 |  | 基本费 | 分部分项工程费+单价措施项目费-除税工程设备费 | 1.5
1.2 |  | 标化增加费 | 分部分项工程费+单价措施项目费-除税工程设备费 | 0
1.3 |  | 扬尘污染防治增加费 | 分部分项工程费+单价措施项目费-除税工程设备费 | 0.31
2 | 041109010001 | 工程按质论价 | 分部分项工程费+单价措施项目费-除税工程设备费 | 0
3 | 041109002001 | 夜间施工 |  | 0
4 | 041109003001 | 二次搬运 |  | 0
5 | 041109004001 | 冬雨季施工 |  | 0
6 | 041109006001 | 地上、地下设施、建筑物的临时保护设施 |  | 0
7 | 041109007001 | 已完工程及设备保护费 |  | 0
8 | 041109008001 | 临时设施费 |  | 0
9 | 041109009001 | 赶工措施费 |  | 0
10 | 04B001 | 特殊条件下施工增加费(自行考虑老现场施工条件产生所有费用) |  | 0
11 | 041109005001 | 行车、行人干扰 |  | 0
12 | 041109011001 | 建筑工人实名制费用 |  | 0
总价措施项目清单与计价表
工程名称：道路工程 |  |  |  |  | 标段： | 第2页 共2页
序号 | 项目编码 | 项目名称 | 计算基础 | 费率（%） | 金额（元） | 调整 费率（%） | 调整后 金额（元） | 备注
13 | 041109015001 | 智慧工地费用 |  | 0 |  |  |  | 现场安全隐患排查、人员信息动态管理、扬尘管控视频监控、高处作业防护预警、危大工程监测预警和集成平台等设备、软件和管理费用。
合 计

## 2.3 表-12 其他项目清单与计价汇总表
其他项目清单与计价汇总表
工程名称：道路工程 |  |  | 标段： | 第1页 共1页
序号 | 项目名称 | 金额(元) | 结算金额(元) | 备注
1 | 暂列金额 | 100000
2 | 暂估价 | 0
2.1 | 材料暂估价 | 0
2.2 | 专业工程暂估价 | 0
3 | 计日工 | 0
4 | 总承包服务费 | 0
合 计 |  | 100000

## 2.4 表-12-1 暂列金额明细表
暂列金额明细表
工程名称：道路工程 |  |  | 标段： | 第1页 共1页
序号 | 项目名称 | 计量单位 | 暂定金额(元) | 备注
1 | 暂列金额 |  | 100000
合 计 |  |  | 100000

## 2.5 表-12-2 材料（工程设备）暂估单价及调整表
材料（工程设备）暂估单价及调整表
工程名称：道路工程 | [7 empty] | 标段： | 第1页 共1页
序号 | 材料编码 | 材料(工程设备)名称、规格、型号 | 计量单位 | 数量 |  | 暂估（元） |  | 确认（元） |  | 差额±(元) |  | 备注
|  |  |  | 投标 | 确认 | 单价 | 合价 | 单价 | 合价 | 单价 | 合价
合计

## 2.6 表-12-3 专业工程暂估价及结算价表
专业工程暂估价及结算价表
工程名称：道路工程 |  |  |  | 标段： | 第1页 共1页
序号 | 工程名称 | 工程内容 | 暂估金额(元) | 结算金额(元) | 差额±(元) | 备注
合 计 |  |  | 0

## 2.7 表-12-4 计日工表
计日工表
工程名称：道路工程 |  |  |  | 标段： | 第1页 共1页
编号 | 项目名称 | 单位 | 暂定数量 | 实际数量 | 综合单价 | 合价（元）
[6 empty] | 暂定 | 实际
一 | 人工 |  | 0
人工小计
二 | 材料 |  | 0
材料小计
三 | 施工机械 |  | 0
施工机械小计
四、企业管理费和利润
总 计

## 2.8 表-12-5 总承包服务费计价表
总承包服务费计价表
工程名称：道路工程 |  |  |  | 标段： | 第1页 共1页
序号 | 项目名称 | 项目价值(元) | 服务内容 | 计算基础 | 费率(％) | 金额(元)
1 | 发包人供应材料 | 0 |  | 项目价值
2 | 发包人发包专业工程 | 0 |  | 项目价值
合 计

## 2.9 表-13 规费、税金项目计价表
规费、税金项目计价表
工程名称：道路工程 |  |  | 标段： | 第1页 共1页
序号 | 项目名称 | 计算基础 | 计算基数(元) | 计算费率(％) | 金额(元)
1 | 规费 |  |  | 0
1.1 | 社会保险费 | 分部分项工程费+措施项目费+其他项目费-除税工程设备费 |  | 2
1.2 | 住房公积金 | 分部分项工程费+措施项目费+其他项目费-除税工程设备费 |  | 0.34
1.3 | 环境保护税 | 分部分项工程费+措施项目费+其他项目费-除税工程设备费 |  | 0.1
2 | 税金 | 分部分项工程费+措施项目费+其他项目费+规费-除税甲供材料和甲供设备费/1.01 |  | 9
合 计

## 3.1 表-08 分部分项工程和单价措施项目清单与计价表
分部分项工程和单价措施项目清单与计价表
工程名称：交安工程 |  |  |  |  | 标段： | 第1页 共1页
序号 | 项目编码 | 项目名称 | 项目特征描述 | 计量 单位 | 工程量 | 金额（元）
[6 empty] | 综合单价 | 合价 | 其中
暂估价
1 | 040205006001 | 标线 | 1、油漆品种:黄色热熔性标线漆 2、工程量为实铺面积 3、符合JT/T280.GN47.GN48 4、其他:符合设计要求及相关施工规范 | m2 | 9.72
2 | 040205006002 | 标线 | 1、油漆品种:白色热熔性标线漆 2、工程量为实铺面积 3、符合JT/T280.GN47.GN48 4、其他:符合设计要求及相关施工规范 | m2 | 19.44
3 | 040205012001 | 隔离护栏（利旧） | 1、类型:波形梁护栏,B级 2、规格、型号:利用原有护栏安装,考虑运到现场费用，距离10公里内 3、配件:如缺少配件按原标准配齐 4、其他:符合设计要求及相关施工规范 | m | 58
4 | 040901009001 | 预埋铁件 | 1、材料种类:钢筋,螺母,垫片等 2、其他:符合相关施工规范 | t | 0.96
分部分项工程清单合计
单价措施项目清单合计
本页小计
合 计

## 3.2 表-11 总价措施项目清单与计价表
总价措施项目清单与计价表
工程名称：交安工程 |  |  |  |  | 标段： | 第1页 共2页
序号 | 项目编码 | 项目名称 | 计算基础 | 费率（%） | 金额（元） | 调整 费率（%） | 调整后 金额（元） | 备注
1 | 041109001001 | 现场安全文明施工 |  | 0
1.1 |  | 基本费 | 分部分项工程费+单价措施项目费-除税工程设备费 | 1.2
1.2 |  | 标化增加费 | 分部分项工程费+单价措施项目费-除税工程设备费 | 0
1.3 |  | 扬尘污染防治增加费 | 分部分项工程费+单价措施项目费-除税工程设备费 | 0.1
2 | 041109010001 | 工程按质论价 | 分部分项工程费+单价措施项目费-除税工程设备费 | 0
3 | 041109002001 | 夜间施工 |  | 0
4 | 041109003001 | 二次搬运 |  | 0
5 | 041109004001 | 冬雨季施工 |  | 0
6 | 041109006001 | 地上、地下设施、建筑物的临时保护设施 |  | 0
7 | 041109007001 | 已完工程及设备保护费 |  | 0
8 | 041109008001 | 临时设施费 |  | 0
9 | 041109009001 | 赶工措施费 |  | 0
10 | 04B001 | 特殊条件下施工增加费(自行考虑老现场施工条件产生所有费用) |  | 0
11 | 041109005001 | 行车、行人干扰 |  | 0
12 | 041109011001 | 建筑工人实名制费用 |  | 0
总价措施项目清单与计价表
工程名称：交安工程 |  |  |  |  | 标段： | 第2页 共2页
序号 | 项目编码 | 项目名称 | 计算基础 | 费率（%） | 金额（元） | 调整 费率（%） | 调整后 金额（元） | 备注
13 | 041109015001 | 智慧工地费用 |  | 0 |  |  |  | 现场安全隐患排查、人员信息动态管理、扬尘管控视频监控、高处作业防护预警、危大工程监测预警和集成平台等设备、软件和管理费用。
合 计

## 3.3 表-12 其他项目清单与计价汇总表
其他项目清单与计价汇总表
工程名称：交安工程 |  |  | 标段： | 第1页 共1页
序号 | 项目名称 | 金额(元) | 结算金额(元) | 备注
1 | 暂列金额 | 0
2 | 暂估价 | 0
2.1 | 材料暂估价 | 0
2.2 | 专业工程暂估价 | 0
3 | 计日工 | 0
4 | 总承包服务费 | 0
合 计 |  | 0

## 3.4 表-12-1 暂列金额明细表
暂列金额明细表
工程名称：交安工程 |  |  | 标段： | 第1页 共1页
序号 | 项目名称 | 计量单位 | 暂定金额(元) | 备注
合 计 |  |  | 0

## 3.5 表-12-2 材料（工程设备）暂估单价及调整表
材料（工程设备）暂估单价及调整表
工程名称：交安工程 | [7 empty] | 标段： | 第1页 共1页
序号 | 材料编码 | 材料(工程设备)名称、规格、型号 | 计量单位 | 数量 |  | 暂估（元） |  | 确认（元） |  | 差额±(元) |  | 备注
|  |  |  | 投标 | 确认 | 单价 | 合价 | 单价 | 合价 | 单价 | 合价
合计

## 3.6 表-12-3 专业工程暂估价及结算价表
专业工程暂估价及结算价表
工程名称：交安工程 |  |  |  | 标段： | 第1页 共1页
序号 | 工程名称 | 工程内容 | 暂估金额(元) | 结算金额(元) | 差额±(元) | 备注
合 计 |  |  | 0

## 3.7 表-12-4 计日工表
计日工表
工程名称：交安工程 |  |  |  | 标段： | 第1页 共1页
编号 | 项目名称 | 单位 | 暂定数量 | 实际数量 | 综合单价 | 合价（元）
[6 empty] | 暂定 | 实际
一 | 人工 |  | 0
人工小计
二 | 材料 |  | 0
材料小计
三 | 施工机械 |  | 0
施工机械小计
四、企业管理费和利润
总 计

## 3.8 表-12-5 总承包服务费计价表
总承包服务费计价表
工程名称：交安工程 |  |  |  | 标段： | 第1页 共1页
序号 | 项目名称 | 项目价值(元) | 服务内容 | 计算基础 | 费率(％) | 金额(元)
1 | 发包人供应材料 | 0 |  | 项目价值
2 | 发包人发包专业工程 | 0 |  | 项目价值
合 计

## 3.9 表-13 规费、税金项目计价表
规费、税金项目计价表
工程名称：交安工程 |  |  | 标段： | 第1页 共1页
序号 | 项目名称 | 计算基础 | 计算基数(元) | 计算费率(％) | 金额(元)
1 | 规费 |  |  | 0
1.1 | 社会保险费 | 分部分项工程费+措施项目费+其他项目费-除税工程设备费 |  | 2.1
1.2 | 住房公积金 | 分部分项工程费+措施项目费+其他项目费-除税工程设备费 |  | 0.37
1.3 | 环境保护税 | 分部分项工程费+措施项目费+其他项目费-除税工程设备费 |  | 0.1
2 | 税金 | 分部分项工程费+措施项目费+其他项目费+规费-除税甲供材料和甲供设备费/1.01 |  | 9
合 计