## 封-1 招标工程量清单封面
|  | 连云港市浦南中心小学及下辖村小消防隐患整改工程 |  | 工程
招 标 工 程 量 清 单
招 标 人：
(单位盖章)
造价咨询人：
(单位盖章)
封-1

## 扉-1 招标工程量清单扉页
|  | 连云港市浦南中心小学及下辖村小消防隐患整改工程 |  |  | 工程
招 标 工 程 量 清 单
招 标 人： |  |  | 造价咨询人：
| （单位盖章） |  |  | (单位资质专用章)
法定代表人 或其授权人： |  |  | 法定代表人 或其授权人：
| (签字或盖章) |  |  | (签字或盖章)
编 制 人： |  |  | 复 核 人：
| (造价人员签字盖专用章) |  |  | (造价工程师签字盖专用章)
编 制 时 间： |  |  | 复 核 时 间：
扉-1

## 表-01 总说明
总 说 明
工程名称： 连云港市浦南中心小学及下辖村小消防隐患整改工程 | 第 1 页 共 1 页
表-01

## 封-1 招标工程量清单封面【连云港市浦南中心小学及下辖村小
|  | 连云港市浦南中心小学及下辖村小消防隐患整改工程-土建工程 |  | 工程
招 标 工 程 量 清 单
招 标 人：
(单位盖章)
造价咨询人：
(单位盖章)
年 月 日
封-1

## 扉-1 招标工程量清单扉页【连云港市浦南中心小学及下辖村小
|  | 连云港市浦南中心小学及下辖村小消防隐患整改工程-土建工程 |  |  | 工程
招 标 工 程 量 清 单
招 标 人： |  |  | 造价咨询人：
| （单位盖章） |  |  | (单位资质专用章)
法定代表人 或其授权人： |  |  | 法定代表人 或其授权人：
| (签字或盖章) |  |  | (签字或盖章)
编 制 人： |  |  | 复 核 人：
| (造价人员签字盖专用章) |  |  | (造价工程师签字盖专用章)
编 制 时 间： |  |  | 复 核 时 间：
扉-1

## 表-01 总说明【连云港市浦南中心小学及下辖村小消防隐患整
总 说 明
工程名称： 连云港市浦南中心小学及下辖村小消防隐患整改工程-土建工程 | 第 1 页 共 1 页
表-01

## 表-08 分部分项工程和单价措施项目清单与计价表【连云港市
分部分项工程和单价措施项目清单与计价表
工程名称：连云港市浦南中心小学及下辖村小消防隐患整改工程-土建工程 | [5 empty] | 标段：连云港市浦南中心小学及下辖村小消防隐患整改工程 |  |  | 第 1 页 共 11 页
序号 | 项目编码 | 项目名称 | 项目特征描述 | 计量单位 | 工程量 |  | 金额（元）
[7 empty] | 综合单价 | 综合合价 |  | 其中：暂估价
草舍小学
屋面工程
1 | 010901002003 | 彩钢板屋面 | 1、2.4厚TMP热塑性聚烯烃金属板（840板型0.6mm钢板) 2、80厚玻璃丝棉毡(保温层A级) 3、0.2厚反射隔热膜(隔汽层） | m2 | 44
郎墩小学
铲除工程
2 | 011604002001 | 立面抹灰层拆除（柱面） | 部位:柱子面 1、铲除原柱子抹灰面 2、含垃圾清理等 | m2 | 46.2
3 | 011608002001 | 铲除涂料面（墙面） | 部位:墙面 1、铲除原乳胶漆 2、含垃圾清理等 | m2 | 160.6
4 | 011608002002 | 铲除涂料面（天棚） | 部位:天棚 1、铲除原乳胶漆 2、含垃圾清理等 | m2 | 99
5 | 011607002001 | 防水层拆除 | 1、原防水层铲除 2、含垃圾清运 | m2 | 126.06
防水工程
6 | 010904001001 | 屋面卷材防水 | 部位：屋面 1、4.0mm厚SBS改性沥青防水卷材(热熔型)（上返300mm） | m2 | 126.06
墙柱面工程
本页小计
注：为计取规费等的使用，可在表中增设其中：“定额人工费”。
表—08
分部分项工程和单价措施项目清单与计价表
工程名称：连云港市浦南中心小学及下辖村小消防隐患整改工程-土建工程 | [5 empty] | 标段：连云港市浦南中心小学及下辖村小消防隐患整改工程 |  |  | 第 2 页 共 11 页
序号 | 项目编码 | 项目名称 | 项目特征描述 | 计量单位 | 工程量 |  | 金额（元）
[7 empty] | 综合单价 | 综合合价 |  | 其中：暂估价
7 | 011202001001 | 柱面一般抹灰 | 部位:柱子墙面 1、20mm厚1:2.5水泥砂浆抹面 | m2 | 46.2
8 | 011407002001 | 抹灰面油漆（墙面） | 部位:墙面 1、在抹灰面上 901胶白水泥腻子批三遍、刷乳胶漆三遍 | m2 | 160.6
天棚工程
9 | 011407002002 | 抹灰面油漆（天棚） | 部位:天棚 1、在抹灰面上 901胶白水泥腻子批三遍、刷乳胶漆三遍 | m2 | 99
大官庄小学
铲除工程
10 | 011607002006 | 防水层拆除 | 部位：屋面 1、原防水层铲除 2、含垃圾清运 | m2 | 2317.04
11 | 011608002007 | 铲除涂料面（墙面） | 部位:墙面 1、铲除原乳胶漆 2、含垃圾清理等 | m2 | 100
墙面工程
12 | 011407002007 | 抹灰面油漆（墙面） | 部位:墙面 1、在抹灰面上 901胶白水泥腻子批三遍、刷乳胶漆三遍 | m2 | 100
防水工程
13 | 010904001006 | 屋面卷材防水 | 部位：屋面 1、4.0mm厚SBS改性沥青防水卷材(热熔型)（上返300mm） | m2 | 2317.04
小兴小学
本页小计
注：为计取规费等的使用，可在表中增设其中：“定额人工费”。
表—08
分部分项工程和单价措施项目清单与计价表
工程名称：连云港市浦南中心小学及下辖村小消防隐患整改工程-土建工程 | [5 empty] | 标段：连云港市浦南中心小学及下辖村小消防隐患整改工程 |  |  | 第 3 页 共 11 页
序号 | 项目编码 | 项目名称 | 项目特征描述 | 计量单位 | 工程量 |  | 金额（元）
[7 empty] | 综合单价 | 综合合价 |  | 其中：暂估价
铲除工程
14 | 011607002005 | 防水层拆除 | 部位：屋面 1、原防水层铲除 2、含垃圾清运 | m2 | 2423.08
防水工程
15 | 010904001005 | 屋面卷材防水 | 部位：屋面 1、4.0mm厚SBS改性沥青防水卷材(热熔型)（上返300mm） | m2 | 2423.08
浦北小学
土建
16 | 041001001008 | 拆除路面 | 1.材质:混凝土类（无筋）及沥青路面 2.厚度:15cm 3.运距:投标人自行考虑 | m2 | 437.63
17 | 040203007008 | 水泥混凝土 | 1.混凝土强度等级:C30 2.厚度:15cm 3.包含养护 | m2 | 437.63
18 | 010501001007 | 垫层 | 1.混凝土种类:预拌 2.混凝土强度等级:C20 | m3 | 4.03
19 | 010101001007 | 平整场地 | 1.土壤类别:三类土 2.弃土运距:详见现场需要 3.取土运距:详见现场需要 | m2 | 24
20 | 010501006007 | 设备基础 | 1.混凝土种类:预拌 2.混凝土强度等级:C30 | m3 | 11.34
本页小计
注：为计取规费等的使用，可在表中增设其中：“定额人工费”。
表—08
分部分项工程和单价措施项目清单与计价表
工程名称：连云港市浦南中心小学及下辖村小消防隐患整改工程-土建工程 | [5 empty] | 标段：连云港市浦南中心小学及下辖村小消防隐患整改工程 |  |  | 第 4 页 共 11 页
序号 | 项目编码 | 项目名称 | 项目特征描述 | 计量单位 | 工程量 |  | 金额（元）
[7 empty] | 综合单价 | 综合合价 |  | 其中：暂估价
21 | 010101003008 | 挖沟槽土方 | 1.土壤类别:三类土 2.挖土深度:2m 内 | m3 | 371.98
22 | 010103001008 | 回填方 | 1.密实度要求:压实系数不小于0.94 2.填方材料品种:原土 3.填方来源、运距:投标人自行考虑 | m3 | 327.06
23 | 010103002008 | 余方弃置 | 1.废弃料品种:现场多余土石方等 2.运距:投标人自行勘察，综合报价 | m3 | 44.92
24 | 040202011008 | 碎石 | 1.石料规格:碎石 2.厚度:10cm | m2 | 437.63
铲除工程
25 | 011604002002 | 立面抹灰层拆除（柱面） | 部位:柱子墙面 1、铲除原柱子抹灰面 2、含垃圾清理等 | m2 | 32.34
26 | 011608002003 | 铲除涂料面（墙面） | 部位:墙面 1、铲除原乳胶漆 2、含垃圾清理等 | m2 | 107.25
27 | 011608002004 | 铲除涂料面（天棚） | 部位:天棚 1、铲除原乳胶漆 2、含垃圾清理等 | m2 | 68.75
28 | 011607002002 | 防水层拆除 | 1、原防水层铲除 2、含垃圾清运 | m2 | 86.9
本页小计
注：为计取规费等的使用，可在表中增设其中：“定额人工费”。
表—08
分部分项工程和单价措施项目清单与计价表
工程名称：连云港市浦南中心小学及下辖村小消防隐患整改工程-土建工程 | [5 empty] | 标段：连云港市浦南中心小学及下辖村小消防隐患整改工程 |  |  | 第 5 页 共 11 页
序号 | 项目编码 | 项目名称 | 项目特征描述 | 计量单位 | 工程量 |  | 金额（元）
[7 empty] | 综合单价 | 综合合价 |  | 其中：暂估价
防水工程
29 | 010904001002 | 屋面卷材防水 | 部位：屋面 1、4.0mm厚SBS改性沥青防水卷材(热熔型)（上返300mm） | m2 | 86.9
墙柱面工程
30 | 011202001002 | 柱面一般抹灰 | 部位:柱子墙面 1、20mm厚1:2.5水泥砂浆抹面 | m2 | 32.34
31 | 011407002003 | 抹灰面油漆（墙面） | 部位:墙面 1、在抹灰面上 901胶白水泥腻子批三遍、刷乳胶漆三遍 | m2 | 107.25
天棚工程
32 | 011407002004 | 抹灰面油漆（天棚） | 部位:天棚 1、在抹灰面上 901胶白水泥腻子批三遍、刷乳胶漆三遍 | m2 | 68.75
太平小学
33 | 041001001006 | 拆除路面 | 1.材质:混凝土类（无筋）及沥青路面 2.厚度:15cm 3.运距:投标人自行考虑 | m2 | 807.5
34 | 040203007006 | 水泥混凝土 | 1.混凝土强度等级:C30 2.厚度:15cm 3.包含养护 | m2 | 807.5
35 | 041001005004 | 拆除侧、平(缘）石 | 1.材质:石质 2.运距:投标人自行考虑 | m | 8
本页小计
注：为计取规费等的使用，可在表中增设其中：“定额人工费”。
表—08
分部分项工程和单价措施项目清单与计价表
工程名称：连云港市浦南中心小学及下辖村小消防隐患整改工程-土建工程 | [5 empty] | 标段：连云港市浦南中心小学及下辖村小消防隐患整改工程 |  |  | 第 6 页 共 11 页
序号 | 项目编码 | 项目名称 | 项目特征描述 | 计量单位 | 工程量 |  | 金额（元）
[7 empty] | 综合单价 | 综合合价 |  | 其中：暂估价
36 | 040204004004 | 安砌侧(平、缘）石 | 1.材料品种、规格:大理石路牙石 2.基础、垫层：材料品种、厚度:石灰砂浆 比例 1:3 | m | 8
37 | 010501001005 | 垫层 | 1.混凝土种类:预拌 2.混凝土强度等级:C20 | m3 | 4.03
38 | 010101001005 | 平整场地 | 1.土壤类别:三类土 2.弃土运距:详见现场需要 3.取土运距:详见现场需要 | m2 | 24
39 | 010501006005 | 设备基础 | 1.混凝土种类:预拌 2.混凝土强度等级:C30 | m3 | 11.34
40 | 010101003006 | 挖沟槽土方 | 1.土壤类别:三类土 2.挖土深度:2m 内 | m3 | 686.38
41 | 010103001006 | 回填方 | 1.密实度要求:压实系数不小于0.94 2.填方材料品种:原土 3.填方来源、运距:投标人自行考虑 | m3 | 603.48
42 | 010103002006 | 余方弃置 | 1.废弃料品种:现场多余土石方等 2.运距:投标人自行勘察，综合报价 | m3 | 82.9
本页小计
注：为计取规费等的使用，可在表中增设其中：“定额人工费”。
表—08
分部分项工程和单价措施项目清单与计价表
工程名称：连云港市浦南中心小学及下辖村小消防隐患整改工程-土建工程 | [5 empty] | 标段：连云港市浦南中心小学及下辖村小消防隐患整改工程 |  |  | 第 7 页 共 11 页
序号 | 项目编码 | 项目名称 | 项目特征描述 | 计量单位 | 工程量 |  | 金额（元）
[7 empty] | 综合单价 | 综合合价 |  | 其中：暂估价
43 | 040202011006 | 碎石 | 1.石料规格:碎石 2.厚度:10cm | m2 | 807.5
浦南中心小学
铲除工程
44 | 011607002003 | 防水层拆除 | 部位：屋面 1、原防水层铲除 2、含垃圾清运 | m2 | 350.44
45 | 011608002005 | 铲除涂料面（墙面） | 部位:墙面 1、铲除原乳胶漆 2、含垃圾清理等 | m2 | 132
防水工程
46 | 010904001003 | 屋面卷材防水 | 部位：屋面 1、4.0mm厚SBS改性沥青防水卷材(热熔型)（上返300mm） | m2 | 350.44
墙面工程
47 | 011407002005 | 抹灰面油漆（墙面） | 部位:墙面 1、在抹灰面上 901胶白水泥腻子批三遍、刷乳胶漆三遍 | m2 | 132
天棚工程
48 | 010901002001 | 彩钢板屋面 | 1、2.4厚TMP热塑性聚烯烃金属板（840板型0.6mm钢板) 2、80厚玻璃丝棉毡(保温层A级) 3、0.2厚反射隔热膜(隔汽层） | m2 | 55
教职工宿舍
铲除工程
本页小计
注：为计取规费等的使用，可在表中增设其中：“定额人工费”。
表—08
分部分项工程和单价措施项目清单与计价表
工程名称：连云港市浦南中心小学及下辖村小消防隐患整改工程-土建工程 | [5 empty] | 标段：连云港市浦南中心小学及下辖村小消防隐患整改工程 |  |  | 第 8 页 共 11 页
序号 | 项目编码 | 项目名称 | 项目特征描述 | 计量单位 | 工程量 |  | 金额（元）
[7 empty] | 综合单价 | 综合合价 |  | 其中：暂估价
49 | 011607002004 | 防水层拆除 | 部位：屋面 1、原防水层铲除 2、含垃圾清运 | m2 | 471.24
50 | 011608002006 | 铲除涂料面（墙面） | 部位:墙面 1、铲除原乳胶漆 2、含垃圾清理等 | m2 | 44
防水工程
51 | 010904001004 | 屋面卷材防水 | 部位：屋面 1、4.0mm厚SBS改性沥青防水卷材(热熔型)（上返300mm） | m2 | 471.24
墙面工程
52 | 011407002006 | 抹灰面油漆（墙面） | 部位:墙面 1、在抹灰面上 901胶白水泥腻子批三遍、刷乳胶漆三遍 | m2 | 44
土建
53 | 011602001001 | 混凝土构件拆除 | 1.构件名称:拆除混凝地面及塑胶面层 2.运距:投标人自行考虑 | m2 | 441.63
54 | 040203007007 | 水泥混凝土 | 1.混凝土强度等级:C30 2.厚度:15cm 3.包含养护 | m2 | 351.63
55 | 040203009001 | 塑胶地面 | 1.材料品种:塑胶地面 2.厚度:13mm | m2 | 90
56 | 041001002005 | 拆除人行道 | 1.材质:面包砖 2.厚度:10cm 3.运距:投标人自行考虑 | m2 | 729.75
本页小计
注：为计取规费等的使用，可在表中增设其中：“定额人工费”。
表—08
分部分项工程和单价措施项目清单与计价表
工程名称：连云港市浦南中心小学及下辖村小消防隐患整改工程-土建工程 | [5 empty] | 标段：连云港市浦南中心小学及下辖村小消防隐患整改工程 |  |  | 第 9 页 共 11 页
序号 | 项目编码 | 项目名称 | 项目特征描述 | 计量单位 | 工程量 |  | 金额（元）
[7 empty] | 综合单价 | 综合合价 |  | 其中：暂估价
57 | 040203008004 | 块料面层 | 1.块料品种、规格:广场砖200*200*40mm 2.垫层：材料品种、厚度、强度等级:水泥砂浆 比例 1:2.5 | m2 | 729.75
58 | 041001001007 | 拆除路面 | 1.材质:沥青柏油类 2.厚度:10cm以内 3.运距:投标人自行考虑 | m2 | 182.25
59 | 040203006002 | 沥青混凝土 | 1.沥青品种:AC-16C中粒式沥青混凝土 2.沥青混凝土种类:中粒式沥青混泥土 3.厚度:5cm | m2 | 182.25
60 | 041001005005 | 拆除侧、平(缘）石 | 1.材质:石质 2.运距:投标人自行考虑 | m | 6
61 | 040204004005 | 安砌侧(平、缘）石 | 1.材料品种、规格:大理石路牙石 2.基础、垫层：材料品种、厚度:石灰砂浆 比例 1:3 | m | 6
62 | 041001002006 | 拆除人行道 | 1.材质:花岗岩 2.厚度:10cm 3.运距:投标人自行考虑 | m2 | 303.75
本页小计
注：为计取规费等的使用，可在表中增设其中：“定额人工费”。
表—08
分部分项工程和单价措施项目清单与计价表
工程名称：连云港市浦南中心小学及下辖村小消防隐患整改工程-土建工程 | [5 empty] | 标段：连云港市浦南中心小学及下辖村小消防隐患整改工程 |  |  | 第 10 页 共 11 页
序号 | 项目编码 | 项目名称 | 项目特征描述 | 计量单位 | 工程量 |  | 金额（元）
[7 empty] | 综合单价 | 综合合价 |  | 其中：暂估价
63 | 040203008005 | 块料面层 | 1.块料品种、规格:芝麻白花岗岩 300*600*30mm 2.垫层：材料品种、厚度、强度等级:30厚 水泥砂浆 干硬性水泥砂浆 | m2 | 303.75
64 | 010501001006 | 垫层 | 1.混凝土种类:预拌 2.混凝土强度等级:C20 | m3 | 4.03
65 | 010101001006 | 平整场地 | 1.土壤类别:三类土 2.弃土运距:详见现场需要 3.取土运距:详见现场需要 | m2 | 24
66 | 010501006006 | 设备基础 | 1.混凝土种类:预拌 2.混凝土强度等级:C30 | m3 | 11.34
67 | 010101003007 | 挖沟槽土方 | 1.土壤类别:三类土 2.挖土深度:2m 内 | m3 | 1104.26
68 | 010103001007 | 回填方 | 1.密实度要求:压实系数不小于0.94 2.填方材料品种:原土 3.填方来源、运距:投标人自行考虑 | m3 | 970.91
69 | 010103002007 | 余方弃置 | 1.废弃料品种:现场多余土石方等 2.运距:投标人自行勘察，综合报价 | m3 | 133.35
本页小计
注：为计取规费等的使用，可在表中增设其中：“定额人工费”。
表—08
分部分项工程和单价措施项目清单与计价表
工程名称：连云港市浦南中心小学及下辖村小消防隐患整改工程-土建工程 | [5 empty] | 标段：连云港市浦南中心小学及下辖村小消防隐患整改工程 |  |  | 第 11 页 共 11 页
序号 | 项目编码 | 项目名称 | 项目特征描述 | 计量单位 | 工程量 |  | 金额（元）
[7 empty] | 综合单价 | 综合合价 |  | 其中：暂估价
70 | 040202011007 | 碎石 | 1.石料规格:碎石 2.厚度:10cm | m2 | 1299.13
分部分项合计
措施项目
71 | 011702001001 | 垫层 模板 |  | m2 | 15.36
72 | 011702001002 | 设备基础 模板 |  | m2 | 44.65
73 | 011705001001 | 大型机械设备进出场及安拆 |  | 项 | 1
单价措施合计
本页小计
合 计
注：为计取规费等的使用，可在表中增设其中：“定额人工费”。
表—08

## 表-08 分部分项工程和单价措施项目清单与计价表(带定额)
分部分项工程和单价措施项目清单与计价表
工程名称：连云港市浦南中心小学及下辖村小消防隐患整改工程-土建工程 | [5 empty] | 标段：连云港市浦南中心小学及下辖村小消防隐患整改工程 |  |  | 第 1 页 共 18 页
序号 | 项目编码 | 项目名称 | 项目特征描述 | 计量单位 | 工程量 |  | 金额（元）
[7 empty] | 综合单价 | 综合合价 |  | 其中：暂估价
草舍小学
屋面工程
1 | 010901002003 | 彩钢板屋面 | 1、2.4厚TMP热塑性聚烯烃金属板（840板型0.6mm钢板) 2、80厚玻璃丝棉毡(保温层A级) 3、0.2厚反射隔热膜(隔汽层） | m2 | 44
| 借8-145 换 | 压型钢板楼板安装 |  | 10m2 | 4.4
| 借11-1 | 屋面、楼地面 沥青玻璃棉毡保温隔热 |  | m3 | 3.52
| SQDLF_010 | 反射隔热膜 |  | m2 | 44
郎墩小学
铲除工程
2 | 011604002001 | 立面抹灰层拆除（柱面） | 部位:柱子面 1、铲除原柱子抹灰面 2、含垃圾清理等 | m2 | 46.2
| 1-152 | 铲除墙、柱梁面灰泥浆底、纸筋灰面 |  | 10m2 | 4.62
3 | 011608002001 | 铲除涂料面（墙面） | 部位:墙面 1、铲除原乳胶漆 2、含垃圾清理等 | m2 | 160.6
| 1-163 | 铲除墙面腻子、涂料 |  | 10m2 | 16.06
4 | 011608002002 | 铲除涂料面（天棚） | 部位:天棚 1、铲除原乳胶漆 2、含垃圾清理等 | m2 | 99
本页小计
注：为计取规费等的使用，可在表中增设其中：“定额人工费”。
表—08
分部分项工程和单价措施项目清单与计价表
工程名称：连云港市浦南中心小学及下辖村小消防隐患整改工程-土建工程 | [5 empty] | 标段：连云港市浦南中心小学及下辖村小消防隐患整改工程 |  |  | 第 2 页 共 18 页
序号 | 项目编码 | 项目名称 | 项目特征描述 | 计量单位 | 工程量 |  | 金额（元）
[7 empty] | 综合单价 | 综合合价 |  | 其中：暂估价
| 1-163 | 铲除墙面腻子、涂料 |  | 10m2 | 9.9
5 | 011607002001 | 防水层拆除 | 1、原防水层铲除 2、含垃圾清运 | m2 | 126.06
| 1-10 | 拆除平屋面卷材防水 |  | 10m2 | 12.606
| 借1-331 | 自卸汽车(4.5t以内)运碴运距＜3km |  | 1000m3 | 0.01891
防水工程
6 | 010904001001 | 屋面卷材防水 | 部位：屋面 1、4.0mm厚SBS改性沥青防水卷材(热熔型)（上返300mm） | m2 | 126.06
| 借10-32 | 4.0厚SBS改性沥青防水卷材(热熔满铺法) |  | 10m2 | 12.606
墙柱面工程
7 | 011202001001 | 柱面一般抹灰 | 部位:柱子墙面 1、20mm厚1:2.5水泥砂浆抹面 | m2 | 46.2
| 借14-21 换 | 矩形砖柱面抹水泥砂浆 换为【水泥砂浆 比例 1:2.5】 |  | 10m2 | 4.62
8 | 011407002001 | 抹灰面油漆（墙面） | 部位:墙面 1、在抹灰面上 901胶白水泥腻子批三遍、刷乳胶漆三遍 | m2 | 160.6
| 借17-177 | 内墙面 在抹灰面上 901胶白水泥腻子批三遍、刷乳胶漆三遍  |  | 10m2 | 16.06
天棚工程
本页小计
注：为计取规费等的使用，可在表中增设其中：“定额人工费”。
表—08
分部分项工程和单价措施项目清单与计价表
工程名称：连云港市浦南中心小学及下辖村小消防隐患整改工程-土建工程 | [5 empty] | 标段：连云港市浦南中心小学及下辖村小消防隐患整改工程 |  |  | 第 3 页 共 18 页
序号 | 项目编码 | 项目名称 | 项目特征描述 | 计量单位 | 工程量 |  | 金额（元）
[7 empty] | 综合单价 | 综合合价 |  | 其中：暂估价
9 | 011407002002 | 抹灰面油漆（天棚） | 部位:天棚 1、在抹灰面上 901胶白水泥腻子批三遍、刷乳胶漆三遍 | m2 | 99
| 借17-177 换 | 内墙面 在抹灰面上 901胶白水泥腻子批三遍、刷乳胶漆三遍 柱、梁、天棚面批腻子、刷乳胶漆 人工*1.1 |  | 10m2 | 9.9
大官庄小学
铲除工程
10 | 011607002006 | 防水层拆除 | 部位：屋面 1、原防水层铲除 2、含垃圾清运 | m2 | 2317.04
| 1-10 | 拆除平屋面卷材防水 |  | 10m2 | 231.704
| 借1-331 | 自卸汽车(4.5t以内)运碴运距＜3km |  | 1000m3 | 0.34756
11 | 011608002007 | 铲除涂料面（墙面） | 部位:墙面 1、铲除原乳胶漆 2、含垃圾清理等 | m2 | 100
| 1-163 | 铲除墙面腻子、涂料 |  | 10m2 | 10
墙面工程
12 | 011407002007 | 抹灰面油漆（墙面） | 部位:墙面 1、在抹灰面上 901胶白水泥腻子批三遍、刷乳胶漆三遍 | m2 | 100
| 借17-177 | 内墙面 在抹灰面上 901胶白水泥腻子批三遍、刷乳胶漆三遍  |  | 10m2 | 10
防水工程
本页小计
注：为计取规费等的使用，可在表中增设其中：“定额人工费”。
表—08
分部分项工程和单价措施项目清单与计价表
工程名称：连云港市浦南中心小学及下辖村小消防隐患整改工程-土建工程 | [5 empty] | 标段：连云港市浦南中心小学及下辖村小消防隐患整改工程 |  |  | 第 4 页 共 18 页
序号 | 项目编码 | 项目名称 | 项目特征描述 | 计量单位 | 工程量 |  | 金额（元）
[7 empty] | 综合单价 | 综合合价 |  | 其中：暂估价
13 | 010904001006 | 屋面卷材防水 | 部位：屋面 1、4.0mm厚SBS改性沥青防水卷材(热熔型)（上返300mm） | m2 | 2317.04
| 借10-32 | 4.0厚SBS改性沥青防水卷材(热熔满铺法) |  | 10m2 | 231.704
小兴小学
铲除工程
14 | 011607002005 | 防水层拆除 | 部位：屋面 1、原防水层铲除 2、含垃圾清运 | m2 | 2423.08
| 1-10 | 拆除平屋面卷材防水 |  | 10m2 | 242.308
| 借1-331 | 自卸汽车(4.5t以内)运碴运距＜3km |  | 1000m3 | 0.36346
防水工程
15 | 010904001005 | 屋面卷材防水 | 部位：屋面 1、4.0mm厚SBS改性沥青防水卷材(热熔型)（上返300mm） | m2 | 2423.08
| 借10-32 | 4.0厚SBS改性沥青防水卷材(热熔满铺法) |  | 10m2 | 242.308
浦北小学
土建
16 | 041001001008 | 拆除路面 | 1.材质:混凝土类（无筋）及沥青路面 2.厚度:15cm 3.运距:投标人自行考虑 | m2 | 437.63
本页小计
注：为计取规费等的使用，可在表中增设其中：“定额人工费”。
表—08
分部分项工程和单价措施项目清单与计价表
工程名称：连云港市浦南中心小学及下辖村小消防隐患整改工程-土建工程 | [5 empty] | 标段：连云港市浦南中心小学及下辖村小消防隐患整改工程 |  |  | 第 5 页 共 18 页
序号 | 项目编码 | 项目名称 | 项目特征描述 | 计量单位 | 工程量 |  | 金额（元）
[7 empty] | 综合单价 | 综合合价 |  | 其中：暂估价
| 借1-414 换 | HB20G液压岩石破碎机破碎 混凝土构筑物 破碎道路混凝土路面 单价*0.4 |  | 1000m3 | 0.06564
17 | 040203007008 | 水泥混凝土 | 1.混凝土强度等级:C30 2.厚度:15cm 3.包含养护 | m2 | 437.63
| 借2-325 换 | 水泥(C30砼)混凝土路面 厚度15cm 换为【C30预拌混凝土(非泵送)】 |  | 100m2 | 4.3763
| 借2-346 | 水泥混凝土路面 草袋养生 |  | 100m2 | 4.3763
18 | 010501001007 | 垫层 | 1.混凝土种类:预拌 2.混凝土强度等级:C20 | m3 | 4.03
| 借6-178 换 | (C10泵送商品砼) 基础无筋砼垫层 换为【C20预拌混凝土(泵送)】 |  | m3 | 4.03
19 | 010101001007 | 平整场地 | 1.土壤类别:三类土 2.弃土运距:详见现场需要 3.取土运距:详见现场需要 | m2 | 24
| 借1-274 | 推土机(105kW)平整场地厚＜300mm |  | 1000m2 | 0.024
20 | 010501006007 | 设备基础 | 1.混凝土种类:预拌 2.混凝土强度等级:C30 | m3 | 11.34
| 借6-188 换 | (C20泵送商品砼) 混凝土设备基础砼块体＜20m3 换为【C30预拌混凝土(泵送)】 |  | m3 | 11.34
本页小计
注：为计取规费等的使用，可在表中增设其中：“定额人工费”。
表—08
分部分项工程和单价措施项目清单与计价表
工程名称：连云港市浦南中心小学及下辖村小消防隐患整改工程-土建工程 | [5 empty] | 标段：连云港市浦南中心小学及下辖村小消防隐患整改工程 |  |  | 第 6 页 共 18 页
序号 | 项目编码 | 项目名称 | 项目特征描述 | 计量单位 | 工程量 |  | 金额（元）
[7 empty] | 综合单价 | 综合合价 |  | 其中：暂估价
21 | 010101003008 | 挖沟槽土方 | 1.土壤类别:三类土 2.挖土深度:2m 内 | m3 | 371.98
| 借1-215 | 挖掘机挖沟槽土(斗容量0.6m3以内)反铲不装车 |  | 1000m3 | 0.33478
| 借1-3 换 | 人工挖一般土方 三类土 用人工修边坡、整平的土方工程量 人工*2 |  | m3 | 37.198
22 | 010103001008 | 回填方 | 1.密实度要求:压实系数不小于0.94 2.填方材料品种:原土 3.填方来源、运距:投标人自行考虑 | m3 | 327.06
| 借1-104 | 回填土夯填基(槽)坑 |  | m3 | 65.412
| 借1-288 | 内燃压路机 8t以内填土碾压 |  | 1000m3 | 0.26165
23 | 010103002008 | 余方弃置 | 1.废弃料品种:现场多余土石方等 2.运距:投标人自行勘察，综合报价 | m3 | 44.92
| 借1-263 换 | 自卸汽车运土运距在＜3km 反铲挖掘机装车 机械[99071100] 含量*1.1 |  | 1000m3 | 0.04492
24 | 040202011008 | 碎石 | 1.石料规格:碎石 2.厚度:10cm | m2 | 437.63
| 借2-204 | 人机配合铺装碎石底层 厚度10cm |  | 100m2 | 4.3763
铲除工程
本页小计
注：为计取规费等的使用，可在表中增设其中：“定额人工费”。
表—08
分部分项工程和单价措施项目清单与计价表
工程名称：连云港市浦南中心小学及下辖村小消防隐患整改工程-土建工程 | [5 empty] | 标段：连云港市浦南中心小学及下辖村小消防隐患整改工程 |  |  | 第 7 页 共 18 页
序号 | 项目编码 | 项目名称 | 项目特征描述 | 计量单位 | 工程量 |  | 金额（元）
[7 empty] | 综合单价 | 综合合价 |  | 其中：暂估价
25 | 011604002002 | 立面抹灰层拆除（柱面） | 部位:柱子墙面 1、铲除原柱子抹灰面 2、含垃圾清理等 | m2 | 32.34
| 1-152 | 铲除墙、柱梁面灰泥浆底、纸筋灰面 |  | 10m2 | 3.234
26 | 011608002003 | 铲除涂料面（墙面） | 部位:墙面 1、铲除原乳胶漆 2、含垃圾清理等 | m2 | 107.25
| 1-163 | 铲除墙面腻子、涂料 |  | 10m2 | 10.725
27 | 011608002004 | 铲除涂料面（天棚） | 部位:天棚 1、铲除原乳胶漆 2、含垃圾清理等 | m2 | 68.75
| 1-163 | 铲除墙面腻子、涂料 |  | 10m2 | 6.875
28 | 011607002002 | 防水层拆除 | 1、原防水层铲除 2、含垃圾清运 | m2 | 86.9
| 1-10 | 拆除平屋面卷材防水 |  | 10m2 | 8.69
| 借1-331 | 自卸汽车(4.5t以内)运碴运距＜3km |  | 1000m3 | 0.01304
防水工程
29 | 010904001002 | 屋面卷材防水 | 部位：屋面 1、4.0mm厚SBS改性沥青防水卷材(热熔型)（上返300mm） | m2 | 86.9
| 借10-32 | 4.0厚SBS改性沥青防水卷材(热熔满铺法) |  | 10m2 | 8.69
墙柱面工程
本页小计
注：为计取规费等的使用，可在表中增设其中：“定额人工费”。
表—08
分部分项工程和单价措施项目清单与计价表
工程名称：连云港市浦南中心小学及下辖村小消防隐患整改工程-土建工程 | [5 empty] | 标段：连云港市浦南中心小学及下辖村小消防隐患整改工程 |  |  | 第 8 页 共 18 页
序号 | 项目编码 | 项目名称 | 项目特征描述 | 计量单位 | 工程量 |  | 金额（元）
[7 empty] | 综合单价 | 综合合价 |  | 其中：暂估价
30 | 011202001002 | 柱面一般抹灰 | 部位:柱子墙面 1、20mm厚1:2.5水泥砂浆抹面 | m2 | 32.34
| 借14-21 换 | 矩形砖柱面抹水泥砂浆 换为【水泥砂浆 比例 1:2.5】 |  | 10m2 | 3.234
31 | 011407002003 | 抹灰面油漆（墙面） | 部位:墙面 1、在抹灰面上 901胶白水泥腻子批三遍、刷乳胶漆三遍 | m2 | 107.25
| 借17-177 | 内墙面 在抹灰面上 901胶白水泥腻子批三遍、刷乳胶漆三遍  |  | 10m2 | 10.725
天棚工程
32 | 011407002004 | 抹灰面油漆（天棚） | 部位:天棚 1、在抹灰面上 901胶白水泥腻子批三遍、刷乳胶漆三遍 | m2 | 68.75
| 借17-177 换 | 内墙面 在抹灰面上 901胶白水泥腻子批三遍、刷乳胶漆三遍 柱、梁、天棚面批腻子、刷乳胶漆 人工*1.1 |  | 10m2 | 6.875
太平小学
33 | 041001001006 | 拆除路面 | 1.材质:混凝土类（无筋）及沥青路面 2.厚度:15cm 3.运距:投标人自行考虑 | m2 | 807.5
| 借1-414 换 | HB20G液压岩石破碎机破碎 混凝土构筑物 破碎道路混凝土路面 单价*0.4 |  | 1000m3 | 0.12113
本页小计
注：为计取规费等的使用，可在表中增设其中：“定额人工费”。
表—08
分部分项工程和单价措施项目清单与计价表
工程名称：连云港市浦南中心小学及下辖村小消防隐患整改工程-土建工程 | [5 empty] | 标段：连云港市浦南中心小学及下辖村小消防隐患整改工程 |  |  | 第 9 页 共 18 页
序号 | 项目编码 | 项目名称 | 项目特征描述 | 计量单位 | 工程量 |  | 金额（元）
[7 empty] | 综合单价 | 综合合价 |  | 其中：暂估价
34 | 040203007006 | 水泥混凝土 | 1.混凝土强度等级:C30 2.厚度:15cm 3.包含养护 | m2 | 807.5
| 借2-325 换 | 水泥(C30砼)混凝土路面 厚度15cm 换为【C30预拌混凝土(非泵送)】 |  | 100m2 | 8.075
| 借2-346 | 水泥混凝土路面 草袋养生 |  | 100m2 | 8.075
35 | 041001005004 | 拆除侧、平(缘）石 | 1.材质:石质 2.运距:投标人自行考虑 | m | 8
| 借1-603 | 拆除 侧石 石质 |  | 100m | 0.08
36 | 040204004004 | 安砌侧(平、缘）石 | 1.材料品种、规格:大理石路牙石 2.基础、垫层：材料品种、厚度:石灰砂浆 比例 1:3 | m | 8
| 借2-391 | 安砌 石质侧石(立缘石) 长度50cm |  | 100m | 0.08
37 | 010501001005 | 垫层 | 1.混凝土种类:预拌 2.混凝土强度等级:C20 | m3 | 4.03
| 借6-178 换 | (C10泵送商品砼) 基础无筋砼垫层 换为【C20预拌混凝土(泵送)】 |  | m3 | 4.03
38 | 010101001005 | 平整场地 | 1.土壤类别:三类土 2.弃土运距:详见现场需要 3.取土运距:详见现场需要 | m2 | 24
| 借1-274 | 推土机(105kW)平整场地厚＜300mm |  | 1000m2 | 0.024
本页小计
注：为计取规费等的使用，可在表中增设其中：“定额人工费”。
表—08
分部分项工程和单价措施项目清单与计价表
工程名称：连云港市浦南中心小学及下辖村小消防隐患整改工程-土建工程 | [5 empty] | 标段：连云港市浦南中心小学及下辖村小消防隐患整改工程 |  |  | 第 10 页 共 18 页
序号 | 项目编码 | 项目名称 | 项目特征描述 | 计量单位 | 工程量 |  | 金额（元）
[7 empty] | 综合单价 | 综合合价 |  | 其中：暂估价
39 | 010501006005 | 设备基础 | 1.混凝土种类:预拌 2.混凝土强度等级:C30 | m3 | 11.34
| 借6-188 换 | (C20泵送商品砼) 混凝土设备基础砼块体＜20m3 换为【C30预拌混凝土(泵送)】 |  | m3 | 11.34
40 | 010101003006 | 挖沟槽土方 | 1.土壤类别:三类土 2.挖土深度:2m 内 | m3 | 686.38
| 借1-215 | 挖掘机挖沟槽土(斗容量0.6m3以内)反铲不装车 |  | 1000m3 | 0.61774
| 借1-3 换 | 人工挖一般土方 三类土 用人工修边坡、整平的土方工程量 人工*2 |  | m3 | 68.638
41 | 010103001006 | 回填方 | 1.密实度要求:压实系数不小于0.94 2.填方材料品种:原土 3.填方来源、运距:投标人自行考虑 | m3 | 603.48
| 借1-104 | 回填土夯填基(槽)坑 |  | m3 | 120.696
| 借1-288 | 内燃压路机 8t以内填土碾压 |  | 1000m3 | 0.48278
42 | 010103002006 | 余方弃置 | 1.废弃料品种:现场多余土石方等 2.运距:投标人自行勘察，综合报价 | m3 | 82.9
本页小计
注：为计取规费等的使用，可在表中增设其中：“定额人工费”。
表—08
分部分项工程和单价措施项目清单与计价表
工程名称：连云港市浦南中心小学及下辖村小消防隐患整改工程-土建工程 | [5 empty] | 标段：连云港市浦南中心小学及下辖村小消防隐患整改工程 |  |  | 第 11 页 共 18 页
序号 | 项目编码 | 项目名称 | 项目特征描述 | 计量单位 | 工程量 |  | 金额（元）
[7 empty] | 综合单价 | 综合合价 |  | 其中：暂估价
| 借1-263 换 | 自卸汽车运土运距在＜3km 反铲挖掘机装车 机械[99071100] 含量*1.1 |  | 1000m3 | 0.0829
43 | 040202011006 | 碎石 | 1.石料规格:碎石 2.厚度:10cm | m2 | 807.5
| 借2-204 | 人机配合铺装碎石底层 厚度10cm |  | 100m2 | 8.075
浦南中心小学
铲除工程
44 | 011607002003 | 防水层拆除 | 部位：屋面 1、原防水层铲除 2、含垃圾清运 | m2 | 350.44
| 1-10 | 拆除平屋面卷材防水 |  | 10m2 | 35.044
| 借1-331 | 自卸汽车(4.5t以内)运碴运距＜3km |  | 1000m3 | 0.05257
45 | 011608002005 | 铲除涂料面（墙面） | 部位:墙面 1、铲除原乳胶漆 2、含垃圾清理等 | m2 | 132
| 1-163 | 铲除墙面腻子、涂料 |  | 10m2 | 13.2
防水工程
46 | 010904001003 | 屋面卷材防水 | 部位：屋面 1、4.0mm厚SBS改性沥青防水卷材(热熔型)（上返300mm） | m2 | 350.44
| 借10-32 | 4.0厚SBS改性沥青防水卷材(热熔满铺法) |  | 10m2 | 35.044
墙面工程
本页小计
注：为计取规费等的使用，可在表中增设其中：“定额人工费”。
表—08
分部分项工程和单价措施项目清单与计价表
工程名称：连云港市浦南中心小学及下辖村小消防隐患整改工程-土建工程 | [5 empty] | 标段：连云港市浦南中心小学及下辖村小消防隐患整改工程 |  |  | 第 12 页 共 18 页
序号 | 项目编码 | 项目名称 | 项目特征描述 | 计量单位 | 工程量 |  | 金额（元）
[7 empty] | 综合单价 | 综合合价 |  | 其中：暂估价
47 | 011407002005 | 抹灰面油漆（墙面） | 部位:墙面 1、在抹灰面上 901胶白水泥腻子批三遍、刷乳胶漆三遍 | m2 | 132
| 借17-177 | 内墙面 在抹灰面上 901胶白水泥腻子批三遍、刷乳胶漆三遍  |  | 10m2 | 13.2
天棚工程
48 | 010901002001 | 彩钢板屋面 | 1、2.4厚TMP热塑性聚烯烃金属板（840板型0.6mm钢板) 2、80厚玻璃丝棉毡(保温层A级) 3、0.2厚反射隔热膜(隔汽层） | m2 | 55
| 借8-145 换 | 压型钢板楼板安装 |  | 10m2 | 5.5
| 借11-1 | 屋面、楼地面 沥青玻璃棉毡保温隔热 |  | m3 | 4.4
| SQDLF_005 | 反射隔热膜 |  | m2 | 55
教职工宿舍
铲除工程
49 | 011607002004 | 防水层拆除 | 部位：屋面 1、原防水层铲除 2、含垃圾清运 | m2 | 471.24
| 1-10 | 拆除平屋面卷材防水 |  | 10m2 | 47.124
| 借1-331 | 自卸汽车(4.5t以内)运碴运距＜3km |  | 1000m3 | 0.07069
本页小计
注：为计取规费等的使用，可在表中增设其中：“定额人工费”。
表—08
分部分项工程和单价措施项目清单与计价表
工程名称：连云港市浦南中心小学及下辖村小消防隐患整改工程-土建工程 | [5 empty] | 标段：连云港市浦南中心小学及下辖村小消防隐患整改工程 |  |  | 第 13 页 共 18 页
序号 | 项目编码 | 项目名称 | 项目特征描述 | 计量单位 | 工程量 |  | 金额（元）
[7 empty] | 综合单价 | 综合合价 |  | 其中：暂估价
50 | 011608002006 | 铲除涂料面（墙面） | 部位:墙面 1、铲除原乳胶漆 2、含垃圾清理等 | m2 | 44
| 1-163 | 铲除墙面腻子、涂料 |  | 10m2 | 4.4
防水工程
51 | 010904001004 | 屋面卷材防水 | 部位：屋面 1、4.0mm厚SBS改性沥青防水卷材(热熔型)（上返300mm） | m2 | 471.24
| 借10-32 | 4.0厚SBS改性沥青防水卷材(热熔满铺法) |  | 10m2 | 47.124
墙面工程
52 | 011407002006 | 抹灰面油漆（墙面） | 部位:墙面 1、在抹灰面上 901胶白水泥腻子批三遍、刷乳胶漆三遍 | m2 | 44
| 借17-177 | 内墙面 在抹灰面上 901胶白水泥腻子批三遍、刷乳胶漆三遍  |  | 10m2 | 4.4
土建
53 | 011602001001 | 混凝土构件拆除 | 1.构件名称:拆除混凝地面及塑胶面层 2.运距:投标人自行考虑 | m2 | 441.63
| 借1-414 换 | HB20G液压岩石破碎机破碎 混凝土构筑物 破碎道路混凝土路面 单价*0.4 |  | 1000m3 | 0.06624
54 | 040203007007 | 水泥混凝土 | 1.混凝土强度等级:C30 2.厚度:15cm 3.包含养护 | m2 | 351.63
本页小计
注：为计取规费等的使用，可在表中增设其中：“定额人工费”。
表—08
分部分项工程和单价措施项目清单与计价表
工程名称：连云港市浦南中心小学及下辖村小消防隐患整改工程-土建工程 | [5 empty] | 标段：连云港市浦南中心小学及下辖村小消防隐患整改工程 |  |  | 第 14 页 共 18 页
序号 | 项目编码 | 项目名称 | 项目特征描述 | 计量单位 | 工程量 |  | 金额（元）
[7 empty] | 综合单价 | 综合合价 |  | 其中：暂估价
| 借2-325 换 | 水泥(C30砼)混凝土路面 厚度15cm 换为【C30预拌混凝土(非泵送)】 |  | 100m2 | 3.5163
| 借2-346 | 水泥混凝土路面 草袋养生 |  | 100m2 | 3.5163
55 | 040203009001 | 塑胶地面 | 1.材料品种:塑胶地面 2.厚度:13mm | m2 | 90
| SQDLF_001 | 塑胶地面 |  | m2 | 90
56 | 041001002005 | 拆除人行道 | 1.材质:面包砖 2.厚度:10cm 3.运距:投标人自行考虑 | m2 | 729.75
| 借1-599 | 拆除普通粘土砖人行道(平铺) |  | 100m2 | 7.2975
57 | 040203008004 | 块料面层 | 1.块料品种、规格:广场砖200*200*40mm 2.垫层：材料品种、厚度、强度等级:水泥砂浆 比例 1:2.5 | m2 | 729.75
| 借2-371 | 广场砖铺设 200*200 |  | 100m2 | 7.2975
58 | 041001001007 | 拆除路面 | 1.材质:沥青柏油类 2.厚度:10cm以内 3.运距:投标人自行考虑 | m2 | 182.25
| 借1-414 换 | HB20G液压岩石破碎机破碎 混凝土构筑物 破碎道路混凝土路面 单价*0.4 |  | 1000m3 | 0.01823
本页小计
注：为计取规费等的使用，可在表中增设其中：“定额人工费”。
表—08
分部分项工程和单价措施项目清单与计价表
工程名称：连云港市浦南中心小学及下辖村小消防隐患整改工程-土建工程 | [5 empty] | 标段：连云港市浦南中心小学及下辖村小消防隐患整改工程 |  |  | 第 15 页 共 18 页
序号 | 项目编码 | 项目名称 | 项目特征描述 | 计量单位 | 工程量 |  | 金额（元）
[7 empty] | 综合单价 | 综合合价 |  | 其中：暂估价
59 | 040203006002 | 沥青混凝土 | 1.沥青品种:AC-16C中粒式沥青混凝土 2.沥青混凝土种类:中粒式沥青混泥土 3.厚度:5cm | m2 | 182.25
| 借2-297 | 人工摊铺中粒式沥青混凝土路面 厚度5cm |  | 100m2 | 1.8225
60 | 041001005005 | 拆除侧、平(缘）石 | 1.材质:石质 2.运距:投标人自行考虑 | m | 6
| 借1-603 | 拆除 侧石 石质 |  | 100m | 0.06
61 | 040204004005 | 安砌侧(平、缘）石 | 1.材料品种、规格:大理石路牙石 2.基础、垫层：材料品种、厚度:石灰砂浆 比例 1:3 | m | 6
| 借2-391 | 安砌 石质侧石(立缘石) 长度50cm |  | 100m | 0.06
62 | 041001002006 | 拆除人行道 | 1.材质:花岗岩 2.厚度:10cm 3.运距:投标人自行考虑 | m2 | 303.75
| 借1-599 | 拆除普通粘土砖人行道(平铺) |  | 100m2 | 3.0375
63 | 040203008005 | 块料面层 | 1.块料品种、规格:芝麻白花岗岩 300*600*30mm 2.垫层：材料品种、厚度、强度等级:30厚 水泥砂浆 干硬性水泥砂浆 | m2 | 303.75
| 借2-372 | 花岗岩人行道板 |  | 100m2 | 3.0375
本页小计
注：为计取规费等的使用，可在表中增设其中：“定额人工费”。
表—08
分部分项工程和单价措施项目清单与计价表
工程名称：连云港市浦南中心小学及下辖村小消防隐患整改工程-土建工程 | [5 empty] | 标段：连云港市浦南中心小学及下辖村小消防隐患整改工程 |  |  | 第 16 页 共 18 页
序号 | 项目编码 | 项目名称 | 项目特征描述 | 计量单位 | 工程量 |  | 金额（元）
[7 empty] | 综合单价 | 综合合价 |  | 其中：暂估价
64 | 010501001006 | 垫层 | 1.混凝土种类:预拌 2.混凝土强度等级:C20 | m3 | 4.03
| 借6-178 换 | (C10泵送商品砼) 基础无筋砼垫层 换为【C20预拌混凝土(泵送)】 |  | m3 | 4.03
65 | 010101001006 | 平整场地 | 1.土壤类别:三类土 2.弃土运距:详见现场需要 3.取土运距:详见现场需要 | m2 | 24
| 借1-274 | 推土机(105kW)平整场地厚＜300mm |  | 1000m2 | 0.024
66 | 010501006006 | 设备基础 | 1.混凝土种类:预拌 2.混凝土强度等级:C30 | m3 | 11.34
| 借6-188 换 | (C20泵送商品砼) 混凝土设备基础砼块体＜20m3 换为【C30预拌混凝土(泵送)】 |  | m3 | 11.34
67 | 010101003007 | 挖沟槽土方 | 1.土壤类别:三类土 2.挖土深度:2m 内 | m3 | 1104.26
| 借1-215 | 挖掘机挖沟槽土(斗容量0.6m3以内)反铲不装车 |  | 1000m3 | 0.99383
| 借1-3 换 | 人工挖一般土方 三类土 用人工修边坡、整平的土方工程量 人工*2 |  | m3 | 110.426
本页小计
注：为计取规费等的使用，可在表中增设其中：“定额人工费”。
表—08
分部分项工程和单价措施项目清单与计价表
工程名称：连云港市浦南中心小学及下辖村小消防隐患整改工程-土建工程 | [5 empty] | 标段：连云港市浦南中心小学及下辖村小消防隐患整改工程 |  |  | 第 17 页 共 18 页
序号 | 项目编码 | 项目名称 | 项目特征描述 | 计量单位 | 工程量 |  | 金额（元）
[7 empty] | 综合单价 | 综合合价 |  | 其中：暂估价
68 | 010103001007 | 回填方 | 1.密实度要求:压实系数不小于0.94 2.填方材料品种:原土 3.填方来源、运距:投标人自行考虑 | m3 | 970.91
| 借1-104 | 回填土夯填基(槽)坑 |  | m3 | 194.182
| 借1-288 | 内燃压路机 8t以内填土碾压 |  | 1000m3 | 0.77673
69 | 010103002007 | 余方弃置 | 1.废弃料品种:现场多余土石方等 2.运距:投标人自行勘察，综合报价 | m3 | 133.35
| 借1-263 换 | 自卸汽车运土运距在＜3km 反铲挖掘机装车 机械[99071100] 含量*1.1 |  | 1000m3 | 0.13335
70 | 040202011007 | 碎石 | 1.石料规格:碎石 2.厚度:10cm | m2 | 1299.13
| 借2-204 | 人机配合铺装碎石底层 厚度10cm |  | 100m2 | 12.9913
分部分项合计
措施项目
71 | 011702001001 | 垫层 模板 |  | m2 | 15.36
| 借21-2 换 | 混凝土垫层 复合木模板 现浇构件和现场预制构件不用砂浆垫块而改用塑料卡 材料[34130187] 含量+30 |  | 10m2 | 1.536
72 | 011702001002 | 设备基础 模板 |  | m2 | 44.65
本页小计
注：为计取规费等的使用，可在表中增设其中：“定额人工费”。
表—08
分部分项工程和单价措施项目清单与计价表
工程名称：连云港市浦南中心小学及下辖村小消防隐患整改工程-土建工程 | [5 empty] | 标段：连云港市浦南中心小学及下辖村小消防隐患整改工程 |  |  | 第 18 页 共 18 页
序号 | 项目编码 | 项目名称 | 项目特征描述 | 计量单位 | 工程量 |  | 金额（元）
[7 empty] | 综合单价 | 综合合价 |  | 其中：暂估价
| 借21-16 换 | 现浇块体设备基础 复合木模板单体20m3以外 现浇构件和现场预制构件不用砂浆垫块而改用塑料卡 材料[34130187] 含量+30 |  | 10m2 | 4.465
73 | 011705001001 | 大型机械设备进出场及安拆 |  | 项 | 1
| 借25-1 | 履带式挖掘机1m3以内场外运输费 |  | 元/次 | 1
单价措施合计
本页小计
合 计
注：为计取规费等的使用，可在表中增设其中：“定额人工费”。
表—08

## 表-11 总价措施项目清单与计价表【连云港市浦南中心小学及
总价措施项目清单与计价表
工程名称：连云港市浦南中心小学及下辖村小消防隐患整改工程-土建工程 |  |  |  | 标段：连云港市浦南中心小学及下辖村小消防隐患整改工程 |  |  |  | 第 1 页 共 2 页
序号 | 项目编码 | 项目名称 | 计算基础 |  | 费率 (%) | 金额 (元) | 调整 费率 (%) |  | 调整后 金额(元) | 备注
1 | 011707001001 | 安全文明施工费
1.1 | 1.1 | 基本费 | 分部分项合计+技术措施项目合计-分部分项设备费-技术措施项目设备费 |  | 1.5
1.2 | 1.2 | 增加费 | 分部分项合计+技术措施项目合计-分部分项设备费-技术措施项目设备费 |  | 0
1.3 | 1.3 | 扬尘污染防治增加费 | 分部分项合计+技术措施项目合计-分部分项设备费-技术措施项目设备费 |  | 0.21
2 | 011707010001 | 按质论价 | 分部分项合计+技术措施项目合计-分部分项设备费-技术措施项目设备费 |  | 0
3 | 011707002001 | 夜间施工 | 分部分项合计+技术措施项目合计-分部分项设备费-技术措施项目设备费
4 | 011707003001 | 非夜间施工照明 | 分部分项合计+技术措施项目合计-分部分项设备费-技术措施项目设备费 | [6 empty] | 在计取非夜间施工照明费时，建筑工程、仿古工程、修缮土建部分仅地下室（地宫）部分可计取；单独装饰、安装工程、园林绿化工程、修缮安装部分仅特殊施工部位内施工项目可计取
5 | 011707004001 | 二次搬运 | 分部分项合计+技术措施项目合计-分部分项设备费-技术措施项目设备费
6 | 011707005001 | 冬雨季施工 | 分部分项合计+技术措施项目合计-分部分项设备费-技术措
编制人（造价人员）： |  |  |  | 复核人（造价工程师）：
表-11
总价措施项目清单与计价表
工程名称：连云港市浦南中心小学及下辖村小消防隐患整改工程-土建工程 |  |  |  | 标段：连云港市浦南中心小学及下辖村小消防隐患整改工程 |  |  |  | 第 2 页 共 2 页
序号 | 项目编码 | 项目名称 | 计算基础 |  | 费率 (%) | 金额 (元) | 调整 费率 (%) |  | 调整后 金额(元) | 备注
施项目设备费
7 | 011707006001 | 地上、地下设施、建筑物的临时保护设施 | 分部分项合计+技术措施项目合计-分部分项设备费-技术措施项目设备费
8 | 011707007001 | 已完工程及设备保护 | 分部分项合计+技术措施项目合计-分部分项设备费-技术措施项目设备费
9 | 011707008001 | 临时设施 | 分部分项合计+技术措施项目合计-分部分项设备费-技术措施项目设备费
10 | 011707009001 | 赶工措施 | 分部分项合计+技术措施项目合计-分部分项设备费-技术措施项目设备费
11 | 011707011001 | 建筑工人实名制 | 分部分项合计+技术措施项目合计-分部分项设备费-技术措施项目设备费 | [6 empty] | 建筑工人实名制设备由建筑工人工资专用账户开户银行提供的，建筑工人实名制费用按表中费率乘以0.5系数计取
12 | 011707013001 | 特殊施工降效 | 分部分项合计+技术措施项目合计-分部分项设备费-技术措施项目设备费
13 | 011707014001 | 协管费 | 分部分项合计+技术措施项目合计-分部分项设备费-技术措施项目设备费
14 | 011707015001 | 智慧工地费用 | 分部分项合计+技术措施项目合计-分部分项设备费-技术措施项目设备费
合 计
编制人（造价人员）： |  |  |  | 复核人（造价工程师）：
表-11

## 表-12 其他项目清单与计价汇总表【连云港市浦南中心小学及
其他项目清单与计价汇总表
工程名称：连云港市浦南中心小学及下辖村小消防隐患整改工程-土建工程 |  | 标段：连云港市浦南中心小学及下辖村小消防隐患整改工程 |  |  | 第 1 页 共 1 页
序号 | 项目名称 |  | 金额（元） | 结算金额（元） |  | 备注
一 | 其他项目
1 | 暂列金额 |  | 54000 |  |  | 明细详见表-12-1
2 | 暂估价
2.1 | 材料(工程设备)暂估价 |  | - |  |  | 明细详见表-12-2
2.2 | 专业工程暂估价 |  |  |  |  | 明细详见表-12-3
3 | 计日工 |  |  |  |  | 明细详见表-12-4
4 | 总承包服务费 |  |  |  |  | 明细详见表-12-5
5 | 索赔与现场签证 |  | - |  |  | 明细详见表-12-6
合 计 |  |  | 54000 |  |  | —
表—12

## 表-12-1 暂列金额表【连云港市浦南中心小学及下辖村小消
暂列金额明细表
工程名称：连云港市浦南中心小学及下辖村小消防隐患整改工程-土建工程 |  | 标段：连云港市浦南中心小学及下辖村小消防隐患整改工程 |  |  | 第 1 页 共 1 页
序号 | 名称 |  | 计量单位 | 暂定金额 |  | 备注
1 | 暂列金额 |  |  | 54000
合 计 |  |  |  | 54000
表—12—1

## 表-12-4 计日工表【连云港市浦南中心小学及下辖村小消防
计日工表
工程名称：连云港市浦南中心小学及下辖村小消防隐患整改工程-土建工程 |  |  |  |  | 标段：连云港市浦南中心小学及下辖村小消防隐患整改工程 |  | 第 1 页 共 1 页
编号 | 项目名称 | 单位 | 暂定数量 | 实际数量 |  | 综合单价(元) |  | 合价（元）
[8 empty] | 暂定 | 实际
1 | 人工
1.1
人工小计
2 | 材料
2.1
材料小计
3 | 机械
3.1
机械小计
4 | 企业管理费和利润
4.1
企业管理费和利润小计
总计
表—12—4

## 表-13 规费、税金项目清单与计价表【连云港市浦南中心小学
规费、税金项目清单与计价表
工程名称：连云港市浦南中心小学及下辖村小消防隐患整改工程-土建工程 |  |  | 标段：连云港市浦南中心小学及下辖村小消防隐患整改工程 |  | 第 1 页 共 1 页
序号 | 项目名称 | 计算基础 |  | 计算基数 |  | 计算费率(%) | 金额(元)
1 | 规费 | 社会保险费+住房公积金+环境保护税
1.1 | 社会保险费 | 分部分项工程+措施项目+其他项目-分部分项设备费-技术措施项目设备费 |  |  |  | 3.8
1.2 | 住房公积金 | 分部分项工程+措施项目+其他项目-分部分项设备费-技术措施项目设备费 |  |  |  | 0.67
1.3 | 环境保护税 | 分部分项工程+措施项目+其他项目-分部分项设备费-技术措施项目设备费 |  |  |  | 0
2 | 税金 | 分部分项工程+措施项目+其他项目+规费-(甲供材料费+甲供主材费+甲供设备费)/1.01 |  |  |  | 9
合 计
表—13

## 封-1 招标工程量清单封面【连云港市浦南中心小学及下辖村小_1
|  | 连云港市浦南中心小学及下辖村小消防隐患整改工程-安装工程 |  | 工程
招 标 工 程 量 清 单
招 标 人：
(单位盖章)
造价咨询人：
(单位盖章)
年 月 日
封-1

## 扉-1 招标工程量清单扉页【连云港市浦南中心小学及下辖村小_1
|  | 连云港市浦南中心小学及下辖村小消防隐患整改工程-安装工程 |  |  | 工程
招 标 工 程 量 清 单
招 标 人： |  |  | 造价咨询人：
| （单位盖章） |  |  | (单位资质专用章)
法定代表人 或其授权人： |  |  | 法定代表人 或其授权人：
| (签字或盖章) |  |  | (签字或盖章)
编 制 人： |  |  | 复 核 人：
| (造价人员签字盖专用章) |  |  | (造价工程师签字盖专用章)
编 制 时 间： |  |  | 复 核 时 间：
扉-1

## 表-01 总说明【连云港市浦南中心小学及下辖村小消防隐患整_1
总 说 明
工程名称： 连云港市浦南中心小学及下辖村小消防隐患整改工程-安装工程 | 第 1 页 共 1 页
表-01

## 表-08 分部分项工程和单价措施项目清单与计价表【连云港市_1
分部分项工程和单价措施项目清单与计价表
工程名称：连云港市浦南中心小学及下辖村小消防隐患整改工程-安装工程 | [5 empty] | 标段：连云港市浦南中心小学及下辖村小消防隐患整改工程 |  |  | 第 1 页 共 19 页
序号 | 项目编码 | 项目名称 | 项目特征描述 | 计量单位 | 工程量 |  | 金额（元）
[7 empty] | 综合单价 | 综合合价 |  | 其中：暂估价
浦北小学
1 | 030901013006 | 灭火器 | 1.形式:灭火器箱明装 2.规格、型号:手提式干粉 MF2/ABC4型 3.18个灭火器，9个灭火器放置箱 4.其他未尽事宜详勘察现场 | 具 | 18
2 | 030901011007 | 室外消火栓 | 1.安装方式:暗装 2.型号、规格:SSF150/65-1.6 3.附件材质、规格:阀门操作杆、水带连接口等 4.其他未尽事宜详勘察现场 | 套 | 5
3 | 030901010008 | 室内消火栓 | 1.安装方式:明装 2.型号、规格:DN65 3.附件材质、规格:水龙带，配套卷盘等 4.其他未尽事宜详勘察现场 | 套 | 7
本页小计
注：为计取规费等的使用，可在表中增设其中：“定额人工费”。
表—08
分部分项工程和单价措施项目清单与计价表
工程名称：连云港市浦南中心小学及下辖村小消防隐患整改工程-安装工程 | [5 empty] | 标段：连云港市浦南中心小学及下辖村小消防隐患整改工程 |  |  | 第 2 页 共 19 页
序号 | 项目编码 | 项目名称 | 项目特征描述 | 计量单位 | 工程量 |  | 金额（元）
[7 empty] | 综合单价 | 综合合价 |  | 其中：暂估价
4 | 030411004007 | 配线 | 1.名称:管内穿线 2.配线形式:照明线路 3.型号:BV 4.规格:ZR-BV-2.5mm 5.材质:铜芯 6.配线部位:暗敷 7.其他未尽事宜详见现场 | m | 715.54
5 | 030412001007 | 普通灯具 | 1.名称:应急照明灯 2.型号：GR-ZFZD-E3WA 3.额定电压：AC220V 50HZ 4.主电功率:3W 5.应急事件：90分钟 6.电池规格：镍镉电池800mAh 1.2V 7.主要材质：冷轧铁板材质 8.应急转换：＜0.2S 9.安装方式：挂吊式 10.防护等级;IP30 11.其他未尽事宜详见现场 | 套 | 49
6 | 030411006007 | 接线盒 | 1.名称:接线盒 2.材质:塑料 3.安装形式:明装 4.其他未尽事宜详见现场 | 个 | 49
本页小计
注：为计取规费等的使用，可在表中增设其中：“定额人工费”。
表—08
分部分项工程和单价措施项目清单与计价表
工程名称：连云港市浦南中心小学及下辖村小消防隐患整改工程-安装工程 | [5 empty] | 标段：连云港市浦南中心小学及下辖村小消防隐患整改工程 |  |  | 第 3 页 共 19 页
序号 | 项目编码 | 项目名称 | 项目特征描述 | 计量单位 | 工程量 |  | 金额（元）
[7 empty] | 综合单价 | 综合合价 |  | 其中：暂估价
7 | 030404035007 | 插座 | 1.名称:五孔插座 2.安装方式:明装 3.其他未尽事宜详见现场 | 个 | 49
8 | 030412004007 | 装饰灯 | 1.名称:安全出口指示灯 2.额定电压：AC220V 3.外壳防护等级：IP30 4.主电功率：3W 5.应急时长：≥90min 6.电池类型：镍镉电池 7.电池容量：1.2V 800mAh 8.其他未尽事宜详见现场 | 套 | 4
9 | FC0311005007 | 报警控制器 | 1.名称:壁挂式火灾报警控制器 2.规格、线制:TX3000 3.安装方式:壁挂式 | 台 | 2
10 | 030904001001 | 点型探测器 | 1.名称:烟雾报警器 2.规格:JTY-GM-JLDS1 3.线制:总线制 4.类型:感烟探测器 5.其他未尽事宜详勘察现场 | 个 | 90
11 | 030411002001 | 线槽 | 1.名称:线槽 2.材质:塑料 3.规格:50mm以下 | m | 680
本页小计
注：为计取规费等的使用，可在表中增设其中：“定额人工费”。
表—08
分部分项工程和单价措施项目清单与计价表
工程名称：连云港市浦南中心小学及下辖村小消防隐患整改工程-安装工程 | [5 empty] | 标段：连云港市浦南中心小学及下辖村小消防隐患整改工程 |  |  | 第 4 页 共 19 页
序号 | 项目编码 | 项目名称 | 项目特征描述 | 计量单位 | 工程量 |  | 金额（元）
[7 empty] | 综合单价 | 综合合价 |  | 其中：暂估价
12 | 030502005001 | 双绞线缆 | 1.名称:双绞线缆 2.规格:ZR-RVS2*2.5 | m | 1320
13 | 031006015007 | 水箱 | 1.材质、类型:不锈钢水箱 2.型号、规格:30m3 3.壁厚：底板1.5mm 侧板 1.2mm 顶板1.0mm 检修口 1.0mm 4.保温材质：50mm聚氨酯发泡外敷保护层 5.基础形式、材质、规格:18#槽钢，工程量为10m | 台 | 1
14 | 030404016007 | 控制箱 | 1.名称:壁挂式控制箱 2.规格:500*400*250mm 3.包含断路器、继电器、熔断器等相应的元器件 4.安装方式:距地1.5m | 台 | 1
本页小计
注：为计取规费等的使用，可在表中增设其中：“定额人工费”。
表—08
分部分项工程和单价措施项目清单与计价表
工程名称：连云港市浦南中心小学及下辖村小消防隐患整改工程-安装工程 | [5 empty] | 标段：连云港市浦南中心小学及下辖村小消防隐患整改工程 |  |  | 第 5 页 共 19 页
序号 | 项目编码 | 项目名称 | 项目特征描述 | 计量单位 | 工程量 |  | 金额（元）
[7 empty] | 综合单价 | 综合合价 |  | 其中：暂估价
15 | 030109001007 | 离心式泵 | 1.名称:稳压泵 2.型号:XBD5.0/25G-L 3.规格:功率：1.5kw-160kw，转速;2900R/MIN,口径：DN25-250mm，扬程：10m-155m，流量：1-100L/S，材质：球墨泵体，不锈钢叶轮，不锈钢轴 4.质量:0.2t 以内 5.材质:球墨 | 台 | 1
16 | 031006004007 | 气压罐 | 1.型号：型号、规格:SQL立式隔膜气压罐 2.规格直径：DN1000 3.设计压力：1.0MPA 4.总容积：1.25m3 5.重量：350kg 6.包含气压表 | 台 | 1
17 | 031003001007 | 螺纹阀门 | 1.名称:明杆闸阀 2.规格、压力等级:DN65 | 个 | 1
本页小计
注：为计取规费等的使用，可在表中增设其中：“定额人工费”。
表—08
分部分项工程和单价措施项目清单与计价表
工程名称：连云港市浦南中心小学及下辖村小消防隐患整改工程-安装工程 | [5 empty] | 标段：连云港市浦南中心小学及下辖村小消防隐患整改工程 |  |  | 第 6 页 共 19 页
序号 | 项目编码 | 项目名称 | 项目特征描述 | 计量单位 | 工程量 |  | 金额（元）
[7 empty] | 综合单价 | 综合合价 |  | 其中：暂估价
18 | 030601002007 | 压力仪表 | 1.名称:压力仪表 2.型号:Y-100普通压力表 3.规格:重量净重400g，精度等级1.6级，安装形式径向，表盘直径Φ100mm，接头大小M20*1.5,材质为外壳铁、机芯黄铜、接头黄铜，温度影响使用温度偏离20±5℃时，不大于0.4%/10℃ 4.压力表弯材质、规格:不锈钢 | 台 | 1
19 | 030901002008 | 消火栓钢管 | 1.安装部位:室外 2.材质、规格:镀锌钢管 DN150 3.连接形式:沟槽式管件连接 4.钢管镀锌设计要求:国标 5.压力试验及冲洗设计要求:水冲洗 6.包含管件 7.其他未尽事宜详见现场 | m | 350.1
太平小学
本页小计
注：为计取规费等的使用，可在表中增设其中：“定额人工费”。
表—08
分部分项工程和单价措施项目清单与计价表
工程名称：连云港市浦南中心小学及下辖村小消防隐患整改工程-安装工程 | [5 empty] | 标段：连云港市浦南中心小学及下辖村小消防隐患整改工程 |  |  | 第 7 页 共 19 页
序号 | 项目编码 | 项目名称 | 项目特征描述 | 计量单位 | 工程量 |  | 金额（元）
[7 empty] | 综合单价 | 综合合价 |  | 其中：暂估价
20 | 030502001001 | 微型消防站消防柜 | 1.名称:微型消防站消防柜 2.尺寸：1200*900*390mm 3.材质：加厚冷轧钢板 4.包含消防头盔*2消防上衣*2消防裤*2手套*2腰带*2鞋子*2背心*2手电*1水枪*1接口*2水带*1面罩*2灭火毯*1扳手*1腰斧*1大斧*1安全绳*1安全扣*2 | 台 | 2
21 | 030901013005 | 灭火器 | 1.形式:灭火器箱明装 2.规格、型号:手提式干粉 MF2/ABC4型 3.16个灭火器，8个灭火器放置箱 4.其他未尽事宜详勘察现场 | 具 | 16
22 | 030901011004 | 室外消火栓 | 1.安装方式:暗装 2.型号、规格:SSF150/65-1.6 3.附件材质、规格:阀门操作杆、水带连接口等 4.其他未尽事宜详勘察现场 | 套 | 8
本页小计
注：为计取规费等的使用，可在表中增设其中：“定额人工费”。
表—08
分部分项工程和单价措施项目清单与计价表
工程名称：连云港市浦南中心小学及下辖村小消防隐患整改工程-安装工程 | [5 empty] | 标段：连云港市浦南中心小学及下辖村小消防隐患整改工程 |  |  | 第 8 页 共 19 页
序号 | 项目编码 | 项目名称 | 项目特征描述 | 计量单位 | 工程量 |  | 金额（元）
[7 empty] | 综合单价 | 综合合价 |  | 其中：暂估价
23 | 030901010005 | 室内消火栓 | 1.安装方式:明装 2.型号、规格:DN65 3.附件材质、规格:水龙带，配套卷盘等 4.其他未尽事宜详勘察现场 | 套 | 8
24 | 030411004005 | 配线 | 1.名称:管内穿线 2.配线形式:照明线路 3.型号:BV 4.规格:ZR-BV-2.5mm 5.材质:铜芯 6.配线部位:暗敷 7.其他未尽事宜详见现场 | m | 1235.87
本页小计
注：为计取规费等的使用，可在表中增设其中：“定额人工费”。
表—08
分部分项工程和单价措施项目清单与计价表
工程名称：连云港市浦南中心小学及下辖村小消防隐患整改工程-安装工程 | [5 empty] | 标段：连云港市浦南中心小学及下辖村小消防隐患整改工程 |  |  | 第 9 页 共 19 页
序号 | 项目编码 | 项目名称 | 项目特征描述 | 计量单位 | 工程量 |  | 金额（元）
[7 empty] | 综合单价 | 综合合价 |  | 其中：暂估价
25 | 030412001005 | 普通灯具 | 1.名称:应急照明灯 2.型号：GR-ZFZD-E3WA 3.额定电压：AC220V 50HZ 4.主电功率:3W 5.应急事件：90分钟 6.电池规格：镍镉电池800mAh 1.2V 7.主要材质：冷轧铁板材质 8.应急转换：＜0.2S 9.安装方式：挂吊式 10.防护等级;IP30 11.其他未尽事宜详见现场 | 套 | 56
26 | 030411006005 | 接线盒 | 1.名称:接线盒 2.材质:塑料 3.安装形式:明装 4.其他未尽事宜详见现场 | 个 | 56
27 | 030404035005 | 插座 | 1.名称:五孔插座 2.安装方式:明装 3.其他未尽事宜详见现场 | 个 | 56
本页小计
注：为计取规费等的使用，可在表中增设其中：“定额人工费”。
表—08
分部分项工程和单价措施项目清单与计价表
工程名称：连云港市浦南中心小学及下辖村小消防隐患整改工程-安装工程 | [5 empty] | 标段：连云港市浦南中心小学及下辖村小消防隐患整改工程 |  |  | 第 10 页 共 19 页
序号 | 项目编码 | 项目名称 | 项目特征描述 | 计量单位 | 工程量 |  | 金额（元）
[7 empty] | 综合单价 | 综合合价 |  | 其中：暂估价
28 | 030412004005 | 装饰灯 | 1.名称:安全出口指示灯 2.额定电压：AC220V 3.外壳防护等级：IP30 4.主电功率：3W 5.应急时长：≥90min 6.电池类型：镍镉电池 7.电池容量：1.2V 800mAh 8.其他未尽事宜详见现场 | 套 | 48
29 | 031006015005 | 水箱 | 1.材质、类型:不锈钢水箱 2.型号、规格:30m3 3.壁厚：底板1.5mm 侧板 1.2mm 顶板1.0mm 检修口 1.0mm 4.保温材质：50mm聚氨酯发泡外敷保护层 5.基础形式、材质、规格:18#槽钢，工程量为10m | 台 | 1
30 | 030404016005 | 控制箱 | 1.名称:壁挂式控制箱 2.规格:500*400*250mm 3.包含断路器、继电器、熔断器等相应的元器件 4.安装方式:距地1.5m | 台 | 1
本页小计
注：为计取规费等的使用，可在表中增设其中：“定额人工费”。
表—08
分部分项工程和单价措施项目清单与计价表
工程名称：连云港市浦南中心小学及下辖村小消防隐患整改工程-安装工程 | [5 empty] | 标段：连云港市浦南中心小学及下辖村小消防隐患整改工程 |  |  | 第 11 页 共 19 页
序号 | 项目编码 | 项目名称 | 项目特征描述 | 计量单位 | 工程量 |  | 金额（元）
[7 empty] | 综合单价 | 综合合价 |  | 其中：暂估价
31 | 030109001005 | 离心式泵 | 1.名称:稳压泵 2.型号:XBD5.0/25G-L 3.规格:功率：1.5kw-160kw，转速;2900R/MIN,口径：DN25-250mm，扬程：10m-155m，流量：1-100L/S，材质：球墨泵体，不锈钢叶轮，不锈钢轴 4.质量:0.2t 以内 5.材质:球墨 | 台 | 1
32 | 031006004005 | 气压罐 | 1.型号：型号、规格:SQL立式隔膜气压罐 2.规格直径：DN1000 3.设计压力：1.0MPA 4.总容积：1.25m3 5.重量：350kg 6.包含气压表 | 台 | 1
33 | 031003001005 | 螺纹阀门 | 1.名称:明杆闸阀 2.规格、压力等级:DN65 | 个 | 1
本页小计
注：为计取规费等的使用，可在表中增设其中：“定额人工费”。
表—08
分部分项工程和单价措施项目清单与计价表
工程名称：连云港市浦南中心小学及下辖村小消防隐患整改工程-安装工程 | [5 empty] | 标段：连云港市浦南中心小学及下辖村小消防隐患整改工程 |  |  | 第 12 页 共 19 页
序号 | 项目编码 | 项目名称 | 项目特征描述 | 计量单位 | 工程量 |  | 金额（元）
[7 empty] | 综合单价 | 综合合价 |  | 其中：暂估价
34 | 030601002005 | 压力仪表 | 1.名称:压力仪表 2.型号:Y-100普通压力表 3.规格:重量净重400g，精度等级1.6级，安装形式径向，表盘直径Φ100mm，接头大小M20*1.5,材质为外壳铁、机芯黄铜、接头黄铜，温度影响使用温度偏离20±5℃时，不大于0.4%/10℃ 4.压力表弯材质、规格:不锈钢 | 台 | 1
35 | 030901002006 | 消火栓钢管 | 1.安装部位:室外 2.材质、规格:镀锌钢管 DN150 3.连接形式:沟槽式管件连接 4.钢管镀锌设计要求:国标 5.压力试验及冲洗设计要求:水冲洗 6.包含管件 7.其他未尽事宜详见现场 | m | 646
浦南中心小学
本页小计
注：为计取规费等的使用，可在表中增设其中：“定额人工费”。
表—08
分部分项工程和单价措施项目清单与计价表
工程名称：连云港市浦南中心小学及下辖村小消防隐患整改工程-安装工程 | [5 empty] | 标段：连云港市浦南中心小学及下辖村小消防隐患整改工程 |  |  | 第 13 页 共 19 页
序号 | 项目编码 | 项目名称 | 项目特征描述 | 计量单位 | 工程量 |  | 金额（元）
[7 empty] | 综合单价 | 综合合价 |  | 其中：暂估价
36 | 030901011005 | 室外消火栓 | 1.安装方式:暗装 2.型号、规格:SSF150/65-1.6 3.附件材质、规格:阀门操作杆、水带连接口等 4.其他未尽事宜详勘察现场 | 套 | 8
37 | 030901010006 | 室内消火栓 | 1.安装方式:明装 2.型号、规格:DN65 3.附件材质、规格:水龙带，配套卷盘等 4.其他未尽事宜详勘察现场 | 套 | 8
38 | 030502001002 | 微型消防站消防柜 | 1.名称:微型消防站消防柜 2.尺寸：1200*900*390mm 3.材质：加厚冷轧钢板 4.包含消防头盔*2消防上衣*2消防裤*2手套*2腰带*2鞋子*2背心*2手电*1水枪*1接口*2水带*1面罩*2灭火毯*1扳手*1腰斧*1大斧*1安全绳*1安全扣*2 | 台 | 3
本页小计
注：为计取规费等的使用，可在表中增设其中：“定额人工费”。
表—08
分部分项工程和单价措施项目清单与计价表
工程名称：连云港市浦南中心小学及下辖村小消防隐患整改工程-安装工程 | [5 empty] | 标段：连云港市浦南中心小学及下辖村小消防隐患整改工程 |  |  | 第 14 页 共 19 页
序号 | 项目编码 | 项目名称 | 项目特征描述 | 计量单位 | 工程量 |  | 金额（元）
[7 empty] | 综合单价 | 综合合价 |  | 其中：暂估价
39 | 030901011006 | 室外消火栓 | 1.安装方式:暗装 2.型号、规格:SSF150/65-1.6 3.附件材质、规格:阀门操作杆、水带连接口等 4.其他未尽事宜详勘察现场 | 套 | 8
40 | 030901010007 | 室内消火栓 | 1.安装方式:明装 2.型号、规格:DN65 3.附件材质、规格:水龙带，配套卷盘等 4.其他未尽事宜详勘察现场 | 套 | 30
41 | 030411004006 | 配线 | 1.名称:管内穿线 2.配线形式:照明线路 3.型号:BV 4.规格:ZR-BV-2.5mm 5.材质:铜芯 6.配线部位:暗敷 7.其他未尽事宜详见现场 | m | 3524.58
本页小计
注：为计取规费等的使用，可在表中增设其中：“定额人工费”。
表—08
分部分项工程和单价措施项目清单与计价表
工程名称：连云港市浦南中心小学及下辖村小消防隐患整改工程-安装工程 | [5 empty] | 标段：连云港市浦南中心小学及下辖村小消防隐患整改工程 |  |  | 第 15 页 共 19 页
序号 | 项目编码 | 项目名称 | 项目特征描述 | 计量单位 | 工程量 |  | 金额（元）
[7 empty] | 综合单价 | 综合合价 |  | 其中：暂估价
42 | 030412001006 | 普通灯具 | 1.名称:应急照明灯 2.型号：GR-ZFZD-E3WA 3.额定电压：AC220V 50HZ 4.主电功率:3W 5.应急事件：90分钟 6.电池规格：镍镉电池800mAh 1.2V 7.主要材质：冷轧铁板材质 8.应急转换：＜0.2S 9.安装方式：挂吊式 10.防护等级;IP30 11.其他未尽事宜详见现场 | 套 | 227
43 | 030411006006 | 接线盒 | 1.名称:接线盒 2.材质:塑料 3.安装形式:明装 4.其他未尽事宜详见现场 | 个 | 227
44 | 030404035006 | 插座 | 1.名称:五孔插座 2.安装方式:明装 3.其他未尽事宜详见现场 | 个 | 227
本页小计
注：为计取规费等的使用，可在表中增设其中：“定额人工费”。
表—08
分部分项工程和单价措施项目清单与计价表
工程名称：连云港市浦南中心小学及下辖村小消防隐患整改工程-安装工程 | [5 empty] | 标段：连云港市浦南中心小学及下辖村小消防隐患整改工程 |  |  | 第 16 页 共 19 页
序号 | 项目编码 | 项目名称 | 项目特征描述 | 计量单位 | 工程量 |  | 金额（元）
[7 empty] | 综合单价 | 综合合价 |  | 其中：暂估价
45 | 030412004006 | 装饰灯 | 1.名称:安全出口指示灯 2.额定电压：AC220V 3.外壳防护等级：IP30 4.主电功率：3W 5.应急时长：≥90min 6.电池类型：镍镉电池 7.电池容量：1.2V 800mAh 8.其他未尽事宜详见现场 | 套 | 70
46 | FC0311005006 | 报警控制器 | 1.名称:壁挂式火灾报警控制器 2.规格、线制:TX3000 3.安装方式:壁挂式 | 台 | 4
47 | 031006015006 | 水箱 | 1.材质、类型:不锈钢水箱 2.型号、规格:30m3 3.壁厚：底板1.5mm 侧板 1.2mm 顶板1.0mm 检修口 1.0mm 4.保温材质：50mm聚氨酯发泡外敷保护层 5.基础形式、材质、规格:18#槽钢，工程量为10m | 台 | 1
本页小计
注：为计取规费等的使用，可在表中增设其中：“定额人工费”。
表—08
分部分项工程和单价措施项目清单与计价表
工程名称：连云港市浦南中心小学及下辖村小消防隐患整改工程-安装工程 | [5 empty] | 标段：连云港市浦南中心小学及下辖村小消防隐患整改工程 |  |  | 第 17 页 共 19 页
序号 | 项目编码 | 项目名称 | 项目特征描述 | 计量单位 | 工程量 |  | 金额（元）
[7 empty] | 综合单价 | 综合合价 |  | 其中：暂估价
48 | 030404016006 | 控制箱 | 1.名称:壁挂式控制箱 2.规格:500*400*250mm 3.包含断路器、继电器、熔断器等相应的元器件 4.安装方式:距地1.5m | 台 | 1
49 | 030109001006 | 离心式泵 | 1.名称:稳压泵 2.型号:XBD5.0/25G-L 3.规格:功率：1.5kw-160kw，转速;2900R/MIN,口径：DN25-250mm，扬程：10m-155m，流量：1-100L/S，材质：球墨泵体，不锈钢叶轮，不锈钢轴 4.质量:0.2t 以内 5.材质:球墨 | 台 | 1
50 | 031006004006 | 气压罐 | 1.型号：型号、规格:SQL立式隔膜气压罐 2.规格直径：DN1000 3.设计压力：1.0MPA 4.总容积：1.25m3 5.重量：350kg 6.包含气压表 | 台 | 1
本页小计
注：为计取规费等的使用，可在表中增设其中：“定额人工费”。
表—08
分部分项工程和单价措施项目清单与计价表
工程名称：连云港市浦南中心小学及下辖村小消防隐患整改工程-安装工程 | [5 empty] | 标段：连云港市浦南中心小学及下辖村小消防隐患整改工程 |  |  | 第 18 页 共 19 页
序号 | 项目编码 | 项目名称 | 项目特征描述 | 计量单位 | 工程量 |  | 金额（元）
[7 empty] | 综合单价 | 综合合价 |  | 其中：暂估价
51 | 031003001006 | 螺纹阀门 | 1.名称:明杆闸阀 2.规格、压力等级:DN65 | 个 | 1
52 | 030601002006 | 压力仪表 | 1.名称:压力仪表 2.型号:Y-100普通压力表 3.规格:重量净重400g，精度等级1.6级，安装形式径向，表盘直径Φ100mm，接头大小M20*1.5,材质为外壳铁、机芯黄铜、接头黄铜，温度影响使用温度偏离20±5℃时，不大于0.4%/10℃ 4.压力表弯材质、规格:不锈钢 | 台 | 1
53 | 030901002007 | 消火栓钢管 | 1.安装部位:室外 2.材质、规格:镀锌钢管 DN150 3.连接形式:沟槽式管件连接 4.钢管镀锌设计要求:国标 5.压力试验及冲洗设计要求:水冲洗 6.包含管件 7.其他未尽事宜详见现场 | m | 1439.3
分部分项合计
措施项目
54 | 031301017001 | 脚手架搭拆 |  | 项 | 1
本页小计
注：为计取规费等的使用，可在表中增设其中：“定额人工费”。
表—08
分部分项工程和单价措施项目清单与计价表
工程名称：连云港市浦南中心小学及下辖村小消防隐患整改工程-安装工程 | [5 empty] | 标段：连云港市浦南中心小学及下辖村小消防隐患整改工程 |  |  | 第 19 页 共 19 页
序号 | 项目编码 | 项目名称 | 项目特征描述 | 计量单位 | 工程量 |  | 金额（元）
[7 empty] | 综合单价 | 综合合价 |  | 其中：暂估价
单价措施合计
本页小计
合 计
注：为计取规费等的使用，可在表中增设其中：“定额人工费”。
表—08

## 表-08 分部分项工程和单价措施项目清单与计价表(带定额)_1
分部分项工程和单价措施项目清单与计价表
工程名称：连云港市浦南中心小学及下辖村小消防隐患整改工程-安装工程 | [5 empty] | 标段：连云港市浦南中心小学及下辖村小消防隐患整改工程 |  |  | 第 1 页 共 21 页
序号 | 项目编码 | 项目名称 | 项目特征描述 | 计量单位 | 工程量 |  | 金额（元）
[7 empty] | 综合单价 | 综合合价 |  | 其中：暂估价
浦北小学
1 | 030901013006 | 灭火器 | 1.形式:灭火器箱明装 2.规格、型号:手提式干粉 MF2/ABC4型 3.18个灭火器，9个灭火器放置箱 4.其他未尽事宜详勘察现场 | 具 | 18
| 借9-75 | 放置式灭火器安装 |  | 10具 | 1.8
2 | 030901011007 | 室外消火栓 | 1.安装方式:暗装 2.型号、规格:SSF150/65-1.6 3.附件材质、规格:阀门操作杆、水带连接口等 4.其他未尽事宜详勘察现场 | 套 | 5
| 借9-67 | 室外地上式消火栓安装 1.6MPa 浅150型 |  | 套 | 5
3 | 030901010008 | 室内消火栓 | 1.安装方式:明装 2.型号、规格:DN65 3.附件材质、规格:水龙带，配套卷盘等 4.其他未尽事宜详勘察现场 | 套 | 7
| 借9-53 | 室内消火栓安装 单栓 DN65 |  | 套 | 7
本页小计
注：为计取规费等的使用，可在表中增设其中：“定额人工费”。
表—08
分部分项工程和单价措施项目清单与计价表
工程名称：连云港市浦南中心小学及下辖村小消防隐患整改工程-安装工程 | [5 empty] | 标段：连云港市浦南中心小学及下辖村小消防隐患整改工程 |  |  | 第 2 页 共 21 页
序号 | 项目编码 | 项目名称 | 项目特征描述 | 计量单位 | 工程量 |  | 金额（元）
[7 empty] | 综合单价 | 综合合价 |  | 其中：暂估价
4 | 030411004007 | 配线 | 1.名称:管内穿线 2.配线形式:照明线路 3.型号:BV 4.规格:ZR-BV-2.5mm 5.材质:铜芯 6.配线部位:暗敷 7.其他未尽事宜详见现场 | m | 715.54
| 借4-1359 | 管内穿照明线路铜芯2.5mm2 |  | 100m单线 | 7.1554
5 | 030412001007 | 普通灯具 | 1.名称:应急照明灯 2.型号：GR-ZFZD-E3WA 3.额定电压：AC220V 50HZ 4.主电功率:3W 5.应急事件：90分钟 6.电池规格：镍镉电池800mAh 1.2V 7.主要材质：冷轧铁板材质 8.应急转换：＜0.2S 9.安装方式：挂吊式 10.防护等级;IP30 11.其他未尽事宜详见现场 | 套 | 49
| 借4-1566 | 一般壁灯安装 |  | 10套 | 4.9
本页小计
注：为计取规费等的使用，可在表中增设其中：“定额人工费”。
表—08
分部分项工程和单价措施项目清单与计价表
工程名称：连云港市浦南中心小学及下辖村小消防隐患整改工程-安装工程 | [5 empty] | 标段：连云港市浦南中心小学及下辖村小消防隐患整改工程 |  |  | 第 3 页 共 21 页
序号 | 项目编码 | 项目名称 | 项目特征描述 | 计量单位 | 工程量 |  | 金额（元）
[7 empty] | 综合单价 | 综合合价 |  | 其中：暂估价
6 | 030411006007 | 接线盒 | 1.名称:接线盒 2.材质:塑料 3.安装形式:明装 4.其他未尽事宜详见现场 | 个 | 49
| 借4-1547 | 普通接线盒明装 |  | 10个 | 4.9
7 | 030404035007 | 插座 | 1.名称:五孔插座 2.安装方式:明装 3.其他未尽事宜详见现场 | 个 | 49
| 借4-358 | 5孔单相明插座15A安装 |  | 10套 | 4.9
8 | 030412004007 | 装饰灯 | 1.名称:安全出口指示灯 2.额定电压：AC220V 3.外壳防护等级：IP30 4.主电功率：3W 5.应急时长：≥90min 6.电池类型：镍镉电池 7.电池容量：1.2V 800mAh 8.其他未尽事宜详见现场 | 套 | 4
| 借4-1745 | 墙壁式标志、诱导装饰灯具安装 |  | 10套 | 0.4
9 | FC0311005007 | 报警控制器 | 1.名称:壁挂式火灾报警控制器 2.规格、线制:TX3000 3.安装方式:壁挂式 | 台 | 2
| 借9-172 | 报警控制器安装 总线制(壁挂式) 200点以下 |  | 台 | 2
本页小计
注：为计取规费等的使用，可在表中增设其中：“定额人工费”。
表—08
分部分项工程和单价措施项目清单与计价表
工程名称：连云港市浦南中心小学及下辖村小消防隐患整改工程-安装工程 | [5 empty] | 标段：连云港市浦南中心小学及下辖村小消防隐患整改工程 |  |  | 第 4 页 共 21 页
序号 | 项目编码 | 项目名称 | 项目特征描述 | 计量单位 | 工程量 |  | 金额（元）
[7 empty] | 综合单价 | 综合合价 |  | 其中：暂估价
10 | 030904001001 | 点型探测器 | 1.名称:烟雾报警器 2.规格:JTY-GM-JLDS1 3.线制:总线制 4.类型:感烟探测器 5.其他未尽事宜详勘察现场 | 个 | 90
| 借9-153 | 点型多线制感烟探测器安装 |  | 个 | 90
11 | 030411002001 | 线槽 | 1.名称:线槽 2.材质:塑料 3.规格:50mm以下 | m | 680
| 借4-814 | 小型塑料槽盘后安装宽50mm |  | 10m | 68
12 | 030502005001 | 双绞线缆 | 1.名称:双绞线缆 2.规格:ZR-RVS2*2.5 | m | 1320
| 借5-72 | 管/暗槽内穿放双绞线缆4对以内 |  | 100m | 13.2
13 | 031006015007 | 水箱 | 1.材质、类型:不锈钢水箱 2.型号、规格:30m3 3.壁厚：底板1.5mm 侧板 1.2mm 顶板1.0mm 检修口 1.0mm 4.保温材质：50mm聚氨酯发泡外敷保护层 5.基础形式、材质、规格:18#槽钢，工程量为10m | 台 | 1
本页小计
注：为计取规费等的使用，可在表中增设其中：“定额人工费”。
表—08
分部分项工程和单价措施项目清单与计价表
工程名称：连云港市浦南中心小学及下辖村小消防隐患整改工程-安装工程 | [5 empty] | 标段：连云港市浦南中心小学及下辖村小消防隐患整改工程 |  |  | 第 5 页 共 21 页
序号 | 项目编码 | 项目名称 | 项目特征描述 | 计量单位 | 工程量 |  | 金额（元）
[7 empty] | 综合单价 | 综合合价 |  | 其中：暂估价
| 借10-873 | 矩形钢板水箱安装 总容量33.8m3 |  | 个 | 1
| 借4-456 | 基础槽钢安装 |  | 10m | 1
14 | 030404016007 | 控制箱 | 1.名称:壁挂式控制箱 2.规格:500*400*250mm 3.包含断路器、继电器、熔断器等相应的元器件 4.安装方式:距地1.5m | 台 | 1
| 借4-265 | 控制箱安装 |  | 台 | 1
15 | 030109001007 | 离心式泵 | 1.名称:稳压泵 2.型号:XBD5.0/25G-L 3.规格:功率：1.5kw-160kw，转速;2900R/MIN,口径：DN25-250mm，扬程：10m-155m，流量：1-100L/S，材质：球墨泵体，不锈钢叶轮，不锈钢轴 4.质量:0.2t 以内 5.材质:球墨 | 台 | 1
| 借1-801 | 多级离心泵安装0.1t |  | 台 | 1
本页小计
注：为计取规费等的使用，可在表中增设其中：“定额人工费”。
表—08
分部分项工程和单价措施项目清单与计价表
工程名称：连云港市浦南中心小学及下辖村小消防隐患整改工程-安装工程 | [5 empty] | 标段：连云港市浦南中心小学及下辖村小消防隐患整改工程 |  |  | 第 6 页 共 21 页
序号 | 项目编码 | 项目名称 | 项目特征描述 | 计量单位 | 工程量 |  | 金额（元）
[7 empty] | 综合单价 | 综合合价 |  | 其中：暂估价
16 | 031006004007 | 气压罐 | 1.型号：型号、规格:SQL立式隔膜气压罐 2.规格直径：DN1000 3.设计压力：1.0MPA 4.总容积：1.25m3 5.重量：350kg 6.包含气压表 | 台 | 1
| 借9-85 | 隔膜式气压水罐安装(气压罐) DN1000 |  | 台 | 1
17 | 031003001007 | 螺纹阀门 | 1.名称:明杆闸阀 2.规格、压力等级:DN65 | 个 | 1
| 借10-424 | 螺纹阀安装 DN65 |  | 个 | 1
18 | 030601002007 | 压力仪表 | 1.名称:压力仪表 2.型号:Y-100普通压力表 3.规格:重量净重400g，精度等级1.6级，安装形式径向，表盘直径Φ100mm，接头大小M20*1.5,材质为外壳铁、机芯黄铜、接头黄铜，温度影响使用温度偏离20±5℃时，不大于0.4%/10℃ 4.压力表弯材质、规格:不锈钢 | 台 | 1
| 借6-26 | 压力表、真空表 盘装 |  | 台 | 1
本页小计
注：为计取规费等的使用，可在表中增设其中：“定额人工费”。
表—08
分部分项工程和单价措施项目清单与计价表
工程名称：连云港市浦南中心小学及下辖村小消防隐患整改工程-安装工程 | [5 empty] | 标段：连云港市浦南中心小学及下辖村小消防隐患整改工程 |  |  | 第 7 页 共 21 页
序号 | 项目编码 | 项目名称 | 项目特征描述 | 计量单位 | 工程量 |  | 金额（元）
[7 empty] | 综合单价 | 综合合价 |  | 其中：暂估价
19 | 030901002008 | 消火栓钢管 | 1.安装部位:室外 2.材质、规格:镀锌钢管 DN150 3.连接形式:沟槽式管件连接 4.钢管镀锌设计要求:国标 5.压力试验及冲洗设计要求:水冲洗 6.包含管件 7.其他未尽事宜详见现场 | m | 350.1
| 借9-19 | 镀锌钢管安装(沟槽式管件连接) DN150 |  | 10m | 35.01
| 借10-373 | 管道消毒、冲洗 DN200 |  | 100m | 3.501
太平小学
20 | 030502001001 | 微型消防站消防柜 | 1.名称:微型消防站消防柜 2.尺寸：1200*900*390mm 3.材质：加厚冷轧钢板 4.包含消防头盔*2消防上衣*2消防裤*2手套*2腰带*2鞋子*2背心*2手电*1水枪*1接口*2水带*1面罩*2灭火毯*1扳手*1腰斧*1大斧*1安全绳*1安全扣*2 | 台 | 2
| 借5-187 | 安装机柜、机架 落地式 |  | 台 | 2
本页小计
注：为计取规费等的使用，可在表中增设其中：“定额人工费”。
表—08
分部分项工程和单价措施项目清单与计价表
工程名称：连云港市浦南中心小学及下辖村小消防隐患整改工程-安装工程 | [5 empty] | 标段：连云港市浦南中心小学及下辖村小消防隐患整改工程 |  |  | 第 8 页 共 21 页
序号 | 项目编码 | 项目名称 | 项目特征描述 | 计量单位 | 工程量 |  | 金额（元）
[7 empty] | 综合单价 | 综合合价 |  | 其中：暂估价
21 | 030901013005 | 灭火器 | 1.形式:灭火器箱明装 2.规格、型号:手提式干粉 MF2/ABC4型 3.16个灭火器，8个灭火器放置箱 4.其他未尽事宜详勘察现场 | 具 | 16
| 借9-75 | 放置式灭火器安装 |  | 10具 | 1.6
22 | 030901011004 | 室外消火栓 | 1.安装方式:暗装 2.型号、规格:SSF150/65-1.6 3.附件材质、规格:阀门操作杆、水带连接口等 4.其他未尽事宜详勘察现场 | 套 | 8
| 借9-67 | 室外地上式消火栓安装 1.6MPa 浅150型 |  | 套 | 8
23 | 030901010005 | 室内消火栓 | 1.安装方式:明装 2.型号、规格:DN65 3.附件材质、规格:水龙带，配套卷盘等 4.其他未尽事宜详勘察现场 | 套 | 8
| 借9-53 | 室内消火栓安装 单栓 DN65 |  | 套 | 8
本页小计
注：为计取规费等的使用，可在表中增设其中：“定额人工费”。
表—08
分部分项工程和单价措施项目清单与计价表
工程名称：连云港市浦南中心小学及下辖村小消防隐患整改工程-安装工程 | [5 empty] | 标段：连云港市浦南中心小学及下辖村小消防隐患整改工程 |  |  | 第 9 页 共 21 页
序号 | 项目编码 | 项目名称 | 项目特征描述 | 计量单位 | 工程量 |  | 金额（元）
[7 empty] | 综合单价 | 综合合价 |  | 其中：暂估价
24 | 030411004005 | 配线 | 1.名称:管内穿线 2.配线形式:照明线路 3.型号:BV 4.规格:ZR-BV-2.5mm 5.材质:铜芯 6.配线部位:暗敷 7.其他未尽事宜详见现场 | m | 1235.87
| 借4-1359 | 管内穿照明线路铜芯2.5mm2 |  | 100m单线 | 12.3587
25 | 030412001005 | 普通灯具 | 1.名称:应急照明灯 2.型号：GR-ZFZD-E3WA 3.额定电压：AC220V 50HZ 4.主电功率:3W 5.应急事件：90分钟 6.电池规格：镍镉电池800mAh 1.2V 7.主要材质：冷轧铁板材质 8.应急转换：＜0.2S 9.安装方式：挂吊式 10.防护等级;IP30 11.其他未尽事宜详见现场 | 套 | 56
| 借4-1566 | 一般壁灯安装 |  | 10套 | 5.6
本页小计
注：为计取规费等的使用，可在表中增设其中：“定额人工费”。
表—08
分部分项工程和单价措施项目清单与计价表
工程名称：连云港市浦南中心小学及下辖村小消防隐患整改工程-安装工程 | [5 empty] | 标段：连云港市浦南中心小学及下辖村小消防隐患整改工程 |  |  | 第 10 页 共 21 页
序号 | 项目编码 | 项目名称 | 项目特征描述 | 计量单位 | 工程量 |  | 金额（元）
[7 empty] | 综合单价 | 综合合价 |  | 其中：暂估价
26 | 030411006005 | 接线盒 | 1.名称:接线盒 2.材质:塑料 3.安装形式:明装 4.其他未尽事宜详见现场 | 个 | 56
| 借4-1547 | 普通接线盒明装 |  | 10个 | 5.6
27 | 030404035005 | 插座 | 1.名称:五孔插座 2.安装方式:明装 3.其他未尽事宜详见现场 | 个 | 56
| 借4-358 | 5孔单相明插座15A安装 |  | 10套 | 5.6
28 | 030412004005 | 装饰灯 | 1.名称:安全出口指示灯 2.额定电压：AC220V 3.外壳防护等级：IP30 4.主电功率：3W 5.应急时长：≥90min 6.电池类型：镍镉电池 7.电池容量：1.2V 800mAh 8.其他未尽事宜详见现场 | 套 | 48
| 借4-1745 | 墙壁式标志、诱导装饰灯具安装 |  | 10套 | 4.8
本页小计
注：为计取规费等的使用，可在表中增设其中：“定额人工费”。
表—08
分部分项工程和单价措施项目清单与计价表
工程名称：连云港市浦南中心小学及下辖村小消防隐患整改工程-安装工程 | [5 empty] | 标段：连云港市浦南中心小学及下辖村小消防隐患整改工程 |  |  | 第 11 页 共 21 页
序号 | 项目编码 | 项目名称 | 项目特征描述 | 计量单位 | 工程量 |  | 金额（元）
[7 empty] | 综合单价 | 综合合价 |  | 其中：暂估价
29 | 031006015005 | 水箱 | 1.材质、类型:不锈钢水箱 2.型号、规格:30m3 3.壁厚：底板1.5mm 侧板 1.2mm 顶板1.0mm 检修口 1.0mm 4.保温材质：50mm聚氨酯发泡外敷保护层 5.基础形式、材质、规格:18#槽钢，工程量为10m | 台 | 1
| 借10-873 | 矩形钢板水箱安装 总容量33.8m3 |  | 个 | 1
| 借4-456 | 基础槽钢安装 |  | 10m | 1
30 | 030404016005 | 控制箱 | 1.名称:壁挂式控制箱 2.规格:500*400*250mm 3.包含断路器、继电器、熔断器等相应的元器件 4.安装方式:距地1.5m | 台 | 1
| 借4-265 | 控制箱安装 |  | 台 | 1
本页小计
注：为计取规费等的使用，可在表中增设其中：“定额人工费”。
表—08
分部分项工程和单价措施项目清单与计价表
工程名称：连云港市浦南中心小学及下辖村小消防隐患整改工程-安装工程 | [5 empty] | 标段：连云港市浦南中心小学及下辖村小消防隐患整改工程 |  |  | 第 12 页 共 21 页
序号 | 项目编码 | 项目名称 | 项目特征描述 | 计量单位 | 工程量 |  | 金额（元）
[7 empty] | 综合单价 | 综合合价 |  | 其中：暂估价
31 | 030109001005 | 离心式泵 | 1.名称:稳压泵 2.型号:XBD5.0/25G-L 3.规格:功率：1.5kw-160kw，转速;2900R/MIN,口径：DN25-250mm，扬程：10m-155m，流量：1-100L/S，材质：球墨泵体，不锈钢叶轮，不锈钢轴 4.质量:0.2t 以内 5.材质:球墨 | 台 | 1
| 借1-801 | 多级离心泵安装0.1t |  | 台 | 1
32 | 031006004005 | 气压罐 | 1.型号：型号、规格:SQL立式隔膜气压罐 2.规格直径：DN1000 3.设计压力：1.0MPA 4.总容积：1.25m3 5.重量：350kg 6.包含气压表 | 台 | 1
| 借9-85 | 隔膜式气压水罐安装(气压罐) DN1000 |  | 台 | 1
33 | 031003001005 | 螺纹阀门 | 1.名称:明杆闸阀 2.规格、压力等级:DN65 | 个 | 1
| 借10-424 | 螺纹阀安装 DN65 |  | 个 | 1
本页小计
注：为计取规费等的使用，可在表中增设其中：“定额人工费”。
表—08
分部分项工程和单价措施项目清单与计价表
工程名称：连云港市浦南中心小学及下辖村小消防隐患整改工程-安装工程 | [5 empty] | 标段：连云港市浦南中心小学及下辖村小消防隐患整改工程 |  |  | 第 13 页 共 21 页
序号 | 项目编码 | 项目名称 | 项目特征描述 | 计量单位 | 工程量 |  | 金额（元）
[7 empty] | 综合单价 | 综合合价 |  | 其中：暂估价
34 | 030601002005 | 压力仪表 | 1.名称:压力仪表 2.型号:Y-100普通压力表 3.规格:重量净重400g，精度等级1.6级，安装形式径向，表盘直径Φ100mm，接头大小M20*1.5,材质为外壳铁、机芯黄铜、接头黄铜，温度影响使用温度偏离20±5℃时，不大于0.4%/10℃ 4.压力表弯材质、规格:不锈钢 | 台 | 1
| 借6-26 | 压力表、真空表 盘装 |  | 台 | 1
35 | 030901002006 | 消火栓钢管 | 1.安装部位:室外 2.材质、规格:镀锌钢管 DN150 3.连接形式:沟槽式管件连接 4.钢管镀锌设计要求:国标 5.压力试验及冲洗设计要求:水冲洗 6.包含管件 7.其他未尽事宜详见现场 | m | 646
| 借10-373 | 管道消毒、冲洗 DN200 |  | 100m | 6.46
| 借9-19 | 镀锌钢管安装(沟槽式管件连接) DN150 |  | 10m | 64.6
浦南中心小学
本页小计
注：为计取规费等的使用，可在表中增设其中：“定额人工费”。
表—08
分部分项工程和单价措施项目清单与计价表
工程名称：连云港市浦南中心小学及下辖村小消防隐患整改工程-安装工程 | [5 empty] | 标段：连云港市浦南中心小学及下辖村小消防隐患整改工程 |  |  | 第 14 页 共 21 页
序号 | 项目编码 | 项目名称 | 项目特征描述 | 计量单位 | 工程量 |  | 金额（元）
[7 empty] | 综合单价 | 综合合价 |  | 其中：暂估价
36 | 030901011005 | 室外消火栓 | 1.安装方式:暗装 2.型号、规格:SSF150/65-1.6 3.附件材质、规格:阀门操作杆、水带连接口等 4.其他未尽事宜详勘察现场 | 套 | 8
| 借9-67 | 室外地上式消火栓安装 1.6MPa 浅150型 |  | 套 | 8
37 | 030901010006 | 室内消火栓 | 1.安装方式:明装 2.型号、规格:DN65 3.附件材质、规格:水龙带，配套卷盘等 4.其他未尽事宜详勘察现场 | 套 | 8
| 借9-53 | 室内消火栓安装 单栓 DN65 |  | 套 | 8
38 | 030502001002 | 微型消防站消防柜 | 1.名称:微型消防站消防柜 2.尺寸：1200*900*390mm 3.材质：加厚冷轧钢板 4.包含消防头盔*2消防上衣*2消防裤*2手套*2腰带*2鞋子*2背心*2手电*1水枪*1接口*2水带*1面罩*2灭火毯*1扳手*1腰斧*1大斧*1安全绳*1安全扣*2 | 台 | 3
本页小计
注：为计取规费等的使用，可在表中增设其中：“定额人工费”。
表—08
分部分项工程和单价措施项目清单与计价表
工程名称：连云港市浦南中心小学及下辖村小消防隐患整改工程-安装工程 | [5 empty] | 标段：连云港市浦南中心小学及下辖村小消防隐患整改工程 |  |  | 第 15 页 共 21 页
序号 | 项目编码 | 项目名称 | 项目特征描述 | 计量单位 | 工程量 |  | 金额（元）
[7 empty] | 综合单价 | 综合合价 |  | 其中：暂估价
| 借5-187 | 安装机柜、机架 落地式 |  | 台 | 3
39 | 030901011006 | 室外消火栓 | 1.安装方式:暗装 2.型号、规格:SSF150/65-1.6 3.附件材质、规格:阀门操作杆、水带连接口等 4.其他未尽事宜详勘察现场 | 套 | 8
| 借9-67 | 室外地上式消火栓安装 1.6MPa 浅150型 |  | 套 | 8
40 | 030901010007 | 室内消火栓 | 1.安装方式:明装 2.型号、规格:DN65 3.附件材质、规格:水龙带，配套卷盘等 4.其他未尽事宜详勘察现场 | 套 | 30
| 借9-53 | 室内消火栓安装 单栓 DN65 |  | 套 | 30
41 | 030411004006 | 配线 | 1.名称:管内穿线 2.配线形式:照明线路 3.型号:BV 4.规格:ZR-BV-2.5mm 5.材质:铜芯 6.配线部位:暗敷 7.其他未尽事宜详见现场 | m | 3524.58
| 借4-1359 | 管内穿照明线路铜芯2.5mm2 |  | 100m单线 | 35.2458
本页小计
注：为计取规费等的使用，可在表中增设其中：“定额人工费”。
表—08
分部分项工程和单价措施项目清单与计价表
工程名称：连云港市浦南中心小学及下辖村小消防隐患整改工程-安装工程 | [5 empty] | 标段：连云港市浦南中心小学及下辖村小消防隐患整改工程 |  |  | 第 16 页 共 21 页
序号 | 项目编码 | 项目名称 | 项目特征描述 | 计量单位 | 工程量 |  | 金额（元）
[7 empty] | 综合单价 | 综合合价 |  | 其中：暂估价
42 | 030412001006 | 普通灯具 | 1.名称:应急照明灯 2.型号：GR-ZFZD-E3WA 3.额定电压：AC220V 50HZ 4.主电功率:3W 5.应急事件：90分钟 6.电池规格：镍镉电池800mAh 1.2V 7.主要材质：冷轧铁板材质 8.应急转换：＜0.2S 9.安装方式：挂吊式 10.防护等级;IP30 11.其他未尽事宜详见现场 | 套 | 227
| 借4-1566 | 一般壁灯安装 |  | 10套 | 22.7
43 | 030411006006 | 接线盒 | 1.名称:接线盒 2.材质:塑料 3.安装形式:明装 4.其他未尽事宜详见现场 | 个 | 227
| 借4-1547 | 普通接线盒明装 |  | 10个 | 22.7
44 | 030404035006 | 插座 | 1.名称:五孔插座 2.安装方式:明装 3.其他未尽事宜详见现场 | 个 | 227
| 借4-358 | 5孔单相明插座15A安装 |  | 10套 | 22.7
本页小计
注：为计取规费等的使用，可在表中增设其中：“定额人工费”。
表—08
分部分项工程和单价措施项目清单与计价表
工程名称：连云港市浦南中心小学及下辖村小消防隐患整改工程-安装工程 | [5 empty] | 标段：连云港市浦南中心小学及下辖村小消防隐患整改工程 |  |  | 第 17 页 共 21 页
序号 | 项目编码 | 项目名称 | 项目特征描述 | 计量单位 | 工程量 |  | 金额（元）
[7 empty] | 综合单价 | 综合合价 |  | 其中：暂估价
45 | 030412004006 | 装饰灯 | 1.名称:安全出口指示灯 2.额定电压：AC220V 3.外壳防护等级：IP30 4.主电功率：3W 5.应急时长：≥90min 6.电池类型：镍镉电池 7.电池容量：1.2V 800mAh 8.其他未尽事宜详见现场 | 套 | 70
| 借4-1745 | 墙壁式标志、诱导装饰灯具安装 |  | 10套 | 7
46 | FC0311005006 | 报警控制器 | 1.名称:壁挂式火灾报警控制器 2.规格、线制:TX3000 3.安装方式:壁挂式 | 台 | 4
| 借9-172 | 报警控制器安装 总线制(壁挂式) 200点以下 |  | 台 | 4
47 | 031006015006 | 水箱 | 1.材质、类型:不锈钢水箱 2.型号、规格:30m3 3.壁厚：底板1.5mm 侧板 1.2mm 顶板1.0mm 检修口 1.0mm 4.保温材质：50mm聚氨酯发泡外敷保护层 5.基础形式、材质、规格:18#槽钢，工程量为10m | 台 | 1
本页小计
注：为计取规费等的使用，可在表中增设其中：“定额人工费”。
表—08
分部分项工程和单价措施项目清单与计价表
工程名称：连云港市浦南中心小学及下辖村小消防隐患整改工程-安装工程 | [5 empty] | 标段：连云港市浦南中心小学及下辖村小消防隐患整改工程 |  |  | 第 18 页 共 21 页
序号 | 项目编码 | 项目名称 | 项目特征描述 | 计量单位 | 工程量 |  | 金额（元）
[7 empty] | 综合单价 | 综合合价 |  | 其中：暂估价
| 借10-873 | 矩形钢板水箱安装 总容量33.8m3 |  | 个 | 1
| 借4-456 | 基础槽钢安装 |  | 10m | 1
48 | 030404016006 | 控制箱 | 1.名称:壁挂式控制箱 2.规格:500*400*250mm 3.包含断路器、继电器、熔断器等相应的元器件 4.安装方式:距地1.5m | 台 | 1
| 借4-265 | 控制箱安装 |  | 台 | 1
49 | 030109001006 | 离心式泵 | 1.名称:稳压泵 2.型号:XBD5.0/25G-L 3.规格:功率：1.5kw-160kw，转速;2900R/MIN,口径：DN25-250mm，扬程：10m-155m，流量：1-100L/S，材质：球墨泵体，不锈钢叶轮，不锈钢轴 4.质量:0.2t 以内 5.材质:球墨 | 台 | 1
| 借1-801 | 多级离心泵安装0.1t |  | 台 | 1
本页小计
注：为计取规费等的使用，可在表中增设其中：“定额人工费”。
表—08
分部分项工程和单价措施项目清单与计价表
工程名称：连云港市浦南中心小学及下辖村小消防隐患整改工程-安装工程 | [5 empty] | 标段：连云港市浦南中心小学及下辖村小消防隐患整改工程 |  |  | 第 19 页 共 21 页
序号 | 项目编码 | 项目名称 | 项目特征描述 | 计量单位 | 工程量 |  | 金额（元）
[7 empty] | 综合单价 | 综合合价 |  | 其中：暂估价
50 | 031006004006 | 气压罐 | 1.型号：型号、规格:SQL立式隔膜气压罐 2.规格直径：DN1000 3.设计压力：1.0MPA 4.总容积：1.25m3 5.重量：350kg 6.包含气压表 | 台 | 1
| 借9-85 | 隔膜式气压水罐安装(气压罐) DN1000 |  | 台 | 1
51 | 031003001006 | 螺纹阀门 | 1.名称:明杆闸阀 2.规格、压力等级:DN65 | 个 | 1
| 借10-424 | 螺纹阀安装 DN65 |  | 个 | 1
52 | 030601002006 | 压力仪表 | 1.名称:压力仪表 2.型号:Y-100普通压力表 3.规格:重量净重400g，精度等级1.6级，安装形式径向，表盘直径Φ100mm，接头大小M20*1.5,材质为外壳铁、机芯黄铜、接头黄铜，温度影响使用温度偏离20±5℃时，不大于0.4%/10℃ 4.压力表弯材质、规格:不锈钢 | 台 | 1
| 借6-26 | 压力表、真空表 盘装 |  | 台 | 1
本页小计
注：为计取规费等的使用，可在表中增设其中：“定额人工费”。
表—08
分部分项工程和单价措施项目清单与计价表
工程名称：连云港市浦南中心小学及下辖村小消防隐患整改工程-安装工程 | [5 empty] | 标段：连云港市浦南中心小学及下辖村小消防隐患整改工程 |  |  | 第 20 页 共 21 页
序号 | 项目编码 | 项目名称 | 项目特征描述 | 计量单位 | 工程量 |  | 金额（元）
[7 empty] | 综合单价 | 综合合价 |  | 其中：暂估价
53 | 030901002007 | 消火栓钢管 | 1.安装部位:室外 2.材质、规格:镀锌钢管 DN150 3.连接形式:沟槽式管件连接 4.钢管镀锌设计要求:国标 5.压力试验及冲洗设计要求:水冲洗 6.包含管件 7.其他未尽事宜详见现场 | m | 1439.3
| 借9-19 | 镀锌钢管安装(沟槽式管件连接) DN150 |  | 10m | 143.93
| 借10-373 | 管道消毒、冲洗 DN200 |  | 100m | 14.393
分部分项合计
措施项目
54 | 031301017001 | 脚手架搭拆 |  | 项 | 1
| BM38 | 脚手架搭拆费(第九册 消防工程) [江苏省2014序列定额] |  | 元 | 1
| BM33 | 脚手架搭拆费(第四册 电气设备安装工程) [江苏省2014序列定额] |  | 元 | 1
| BM34 | 脚手架搭拆费(第五册 建筑智能化工程) [江苏省2014序列定额] |  | 元 | 1
| BM39 | 脚手架搭拆费(第十册 给排水、采暖、燃气工程) [江苏省2014序列定额] |  | 元 | 1
本页小计
注：为计取规费等的使用，可在表中增设其中：“定额人工费”。
表—08
分部分项工程和单价措施项目清单与计价表
工程名称：连云港市浦南中心小学及下辖村小消防隐患整改工程-安装工程 | [5 empty] | 标段：连云港市浦南中心小学及下辖村小消防隐患整改工程 |  |  | 第 21 页 共 21 页
序号 | 项目编码 | 项目名称 | 项目特征描述 | 计量单位 | 工程量 |  | 金额（元）
[7 empty] | 综合单价 | 综合合价 |  | 其中：暂估价
| BM35 | 脚手架搭拆费(第六册 自动化控制仪表安装工程) [江苏省2014序列定额] |  | 元 | 1
单价措施合计
本页小计
合 计
注：为计取规费等的使用，可在表中增设其中：“定额人工费”。
表—08

## 表-11 总价措施项目清单与计价表【连云港市浦南中心小学及_1
总价措施项目清单与计价表
工程名称：连云港市浦南中心小学及下辖村小消防隐患整改工程-安装工程 |  |  |  | 标段：连云港市浦南中心小学及下辖村小消防隐患整改工程 |  |  |  | 第 1 页 共 2 页
序号 | 项目编码 | 项目名称 | 计算基础 |  | 费率 (%) | 金额 (元) | 调整 费率 (%) |  | 调整后 金额(元) | 备注
1 | 031302001001 | 安全文明施工费
1.1 | 1.1 | 基本费 | 分部分项合计+技术措施项目合计-分部分项设备费-技术措施项目设备费 |  | 1.5
1.2 | 1.2 | 增加费 | 分部分项合计+技术措施项目合计-分部分项设备费-技术措施项目设备费 |  | 0
1.3 | 1.3 | 扬尘污染防治增加费 | 分部分项合计+技术措施项目合计-分部分项设备费-技术措施项目设备费 |  | 0.21
2 | 031302010001 | 按质论价 | 分部分项合计+技术措施项目合计-分部分项设备费-技术措施项目设备费 |  | 0
3 | 031302002001 | 夜间施工 | 分部分项合计+技术措施项目合计-分部分项设备费-技术措施项目设备费
4 | 031302003001 | 非夜间施工照明 | 分部分项合计+技术措施项目合计-分部分项设备费-技术措施项目设备费 | [6 empty] | 在计取非夜间施工照明费时，建筑工程、仿古工程、修缮土建部分仅地下室（地宫）部分可计取；单独装饰、安装工程、园林绿化工程、修缮安装部分仅特殊施工部位内施工项目可计取
5 | 031302004001 | 二次搬运 | 分部分项合计+技术措施项目合计-分部分项设备费-技术措施项目设备费
6 | 031302005001 | 冬雨季施工 | 分部分项合计+技术措施项目合计-分部分项设备费-技术措
编制人（造价人员）： |  |  |  | 复核人（造价工程师）：
表-11
总价措施项目清单与计价表
工程名称：连云港市浦南中心小学及下辖村小消防隐患整改工程-安装工程 |  |  |  | 标段：连云港市浦南中心小学及下辖村小消防隐患整改工程 |  |  |  | 第 2 页 共 2 页
序号 | 项目编码 | 项目名称 | 计算基础 |  | 费率 (%) | 金额 (元) | 调整 费率 (%) |  | 调整后 金额(元) | 备注
施项目设备费
7 | 031302006001 | 已完工程及设备保护 | 分部分项合计+技术措施项目合计-分部分项设备费-技术措施项目设备费
8 | 031302008001 | 临时设施 | 分部分项合计+技术措施项目合计-分部分项设备费-技术措施项目设备费
9 | 031302009001 | 赶工措施 | 分部分项合计+技术措施项目合计-分部分项设备费-技术措施项目设备费
10 | 031302011001 | 建筑工人实名制 | 分部分项合计+技术措施项目合计-分部分项设备费-技术措施项目设备费 | [6 empty] | 建筑工人实名制设备由建筑工人工资专用账户开户银行提供的，建筑工人实名制费用按表中费率乘以0.5系数计取
11 | 031302013001 | 特殊施工降效 | 分部分项合计+技术措施项目合计-分部分项设备费-技术措施项目设备费
12 | 031302014001 | 协管费 | 分部分项合计+技术措施项目合计-分部分项设备费-技术措施项目设备费
13 | 031302015001 | 智慧工地费用 | 分部分项合计+技术措施项目合计-分部分项设备费-技术措施项目设备费
合 计
编制人（造价人员）： |  |  |  | 复核人（造价工程师）：
表-11

## 表-12 其他项目清单与计价汇总表【连云港市浦南中心小学及_1
其他项目清单与计价汇总表
工程名称：连云港市浦南中心小学及下辖村小消防隐患整改工程-安装工程 |  | 标段：连云港市浦南中心小学及下辖村小消防隐患整改工程 |  |  | 第 1 页 共 1 页
序号 | 项目名称 |  | 金额（元） | 结算金额（元） |  | 备注
一 | 其他项目
1 | 暂列金额 |  | 35000 |  |  | 明细详见表-12-1
2 | 暂估价
2.1 | 材料(工程设备)暂估价 |  | - |  |  | 明细详见表-12-2
2.2 | 专业工程暂估价 |  |  |  |  | 明细详见表-12-3
3 | 计日工 |  |  |  |  | 明细详见表-12-4
4 | 总承包服务费 |  |  |  |  | 明细详见表-12-5
5 | 索赔与现场签证 |  | - |  |  | 明细详见表-12-6
合 计 |  |  | 35000 |  |  | —
表—12

## 表-12-1 暂列金额表【连云港市浦南中心小学及下辖村小消_1
暂列金额明细表
工程名称：连云港市浦南中心小学及下辖村小消防隐患整改工程-安装工程 |  | 标段：连云港市浦南中心小学及下辖村小消防隐患整改工程 |  |  | 第 1 页 共 1 页
序号 | 名称 |  | 计量单位 | 暂定金额 |  | 备注
1 | 暂列金额 |  |  | 35000
合 计 |  |  |  | 35000
表—12—1

## 表-12-4 计日工表【连云港市浦南中心小学及下辖村小消防_1
计日工表
工程名称：连云港市浦南中心小学及下辖村小消防隐患整改工程-安装工程 |  |  |  |  | 标段：连云港市浦南中心小学及下辖村小消防隐患整改工程 |  | 第 1 页 共 1 页
编号 | 项目名称 | 单位 | 暂定数量 | 实际数量 |  | 综合单价(元) |  | 合价（元）
[8 empty] | 暂定 | 实际
1 | 人工
1.1
人工小计
2 | 材料
2.1
材料小计
3 | 机械
3.1
机械小计
4 | 企业管理费和利润
4.1
企业管理费和利润小计
总计
表—12—4

## 表-13 规费、税金项目清单与计价表【连云港市浦南中心小学_1
规费、税金项目清单与计价表
工程名称：连云港市浦南中心小学及下辖村小消防隐患整改工程-安装工程 |  |  | 标段：连云港市浦南中心小学及下辖村小消防隐患整改工程 |  | 第 1 页 共 1 页
序号 | 项目名称 | 计算基础 |  | 计算基数 |  | 计算费率(%) | 金额(元)
1 | 规费 | 社会保险费+住房公积金+环境保护税
1.1 | 社会保险费 | 分部分项工程+措施项目+其他项目-分部分项设备费-技术措施项目设备费 |  |  |  | 3.8
1.2 | 住房公积金 | 分部分项工程+措施项目+其他项目-分部分项设备费-技术措施项目设备费 |  |  |  | 0.67
1.3 | 环境保护税 | 分部分项工程+措施项目+其他项目-分部分项设备费-技术措施项目设备费 |  |  |  | 0
2 | 税金 | 分部分项工程+措施项目+其他项目+规费-(甲供材料费+甲供主材费+甲供设备费)/1.01 |  |  |  | 9
合 计
表—13