## Sheet1
连云港建设设计研究总院有限公司
SCHEDULE OF MATERIALS 小学室内装修设计材料表
ITEM NO. 编号 | AREA 名称区域 | DESCRIPTION 说明 | SAMPLE DELIVERY SITUATION 中标送样情况 | SAMPLEIMAGE 样品图片
CERAMIC TILE 砖
D-01 | 教室内嵌灯 | LED平板灯吊顶灯内嵌无缝拼接暗装卡扣平板灯 SPECIES/品种：111V~240V（含） FINISH/完成面：柔光 36W/4500K SIZE/尺寸：110MM*1100MM THICKNESS/厚度：PMMA高透光率灯罩/铝 | 无
D-02 | 内嵌筒灯 | 嵌装筒灯 规格尺寸： Ф140-155mm 材 质： 铝合金灯体 功率：40W 色温：4000K数 数量 详见图纸 | 无
D-03 | 灯带 | 暗装灯带 规格尺寸： Ф10mm 材 质： 铝合金灯体 功率：23W/米 色温：3000K数 数量 详见图纸 | 无
D-04 | 明装筒灯 | 明装筒灯 规格尺寸： Ф130mm 材 质： 铝合金灯体 功率：30W/米 色温：4500K数 数量 详见图纸 | 无
D-05 | 成品吸顶灯600*600MM | 成品吸顶灯 规格尺寸： Ф600*600mm 材 质： 铁艺&布艺LED 功率：30W/米 色温：4500K数 数量 详见图纸 | 无
D-06 | 成品定制字体软膜灯吊灯 | 成品定制字体软膜灯内嵌 规格尺寸： Ф600*600mm *850*850MM 材 质：铝合金框架8cm 功率：20W/米 色温：5000K数 数量 详见图纸 | 无
D-07 | 成品定制字体软膜灯吊灯 | 无法拼接LED平板灯 规格尺寸： Ф150*10cm 材 质：铝合金框架4cm 功率：60W/米 色温：5000K数 数量 详见图纸 | 无
D-08 | 铝材吊灯 | LED灯 规格尺寸：122CM*30CM*6CM 产品材质:铝材边框PC扩散板 功率：44W/米 色温：5000K数显色指数:Ra>97 数量 详见图纸 | 无
PT-02 | 防火石膏板白色防水无机涂料 | 防火白色防水无机涂料教室天花 NAME/名称： 白色防水无机涂料 FINISH/完成面： 哑光 SIZE/尺寸：参照图纸 | 无
WOOD 木饰面
WD-01 | 阻燃木饰面（本色） | 阻燃木饰面@门、门套、护墙板、柜子 SPECIES/品种： NAME/名称： 阻燃木饰面(本色) FINISH/完成面： 哑光 SIZE/尺寸：参照图纸 铺贴纹理方向见图纸 THICKNESS/厚度：1220*2440*3mm | 无
WD-02 | 阻燃木饰面（本色） | 阻燃木饰面@门、门套、护墙板、柜子 SPECIES/品种： NAME/名称： 阻燃木饰面(本色) FINISH/完成面： 哑光 SIZE/尺寸：参照图纸 铺贴纹理方向见图纸 THICKNESS/厚度：1220*2440*3mm | 无
/-01 | 阻燃塑料草皮 | ,阻燃尤加利草坪50*50cm, SPECIES/品种： 绢花 NAME/名称： 阻燃仿真草坪 FINISH/完成面： 哑光 SIZE/尺寸：参照图纸 铺贴纹理方向见图纸 THICKNESS/厚度：底部铺贴完成面10公分 | 无
/-01 | B1级V0级阻燃亚克力板防火防静电 | B1级V0级阻燃亚克力板 SPECIES/品种：亚克力 NAME/名称： 阻燃 FINISH/完成面： 哑光 SIZE/尺寸：参照图纸 铺贴纹理方向见图纸 THICKNESS/厚度：详见施工图参数 | 无
WD-02 | 仿木纹热转印铝单板 | 仿木纹热转印铝单板 SPECIES/品种：铝板 NAME/名称： 阻燃 FINISH/完成面： 哑光 SIZE/尺寸：参照图纸 铺贴纹理方向见图纸 THICKNESS/厚度：详见施工图参数 | 无
FL-02 | 强化地板 | 强化地板 SPECIES/品种：复合板 NAME/名称： 阻燃 FINISH/完成面： 哑光 SIZE/尺寸：参照图纸 铺贴纹理方向见图纸 THICKNESS/厚度：1.2cm | 无
0 | 钢化玻璃 | 玻璃隔断 SPECIES/品种：玻璃制品 NAME/名称： 阻燃 FINISH/完成面： 哑光 SIZE/尺寸：参照图纸 THICKNESS/厚度：12mm | 无
0 | 钛金不锈钢. | 钛金不锈钢. SPECIES/品种：玻璃制品 NAME/名称： 阻燃 FINISH/完成面： 亮面 SIZE/尺寸：参照图纸，数量11个字/ THICKNESS/厚度：0.8mm | 无
注意事项: 1.承包商必须提交实际样品移供设计公司确认。
2.必须适合当地政府所有的制度，防火规范要求。
3.若此款材料要在当地生产，生产商必须在批量生产前打样以供设计公司确认。
4.材料必须按合同保证质量及使用，项目必须承包质量，适合售楼部或商业用途。
5.材料必须为优等品(次品和劣等品不能接受)。
6.承包商需要根据相关的图纸复核具体数量。
7.承包商在采购和裁剪前要提供实际样品给设计公司确认。
8.采购者要在购买计划发布前根据计划核实数量。
9.列表中的数量仅供参考，有可能改变。
10.只运送优质货品，生产制造前请确保产品运输时可放进电梯，并能通过门。
11.设计公司有权取消任何不符合工程要求的材料。设计公司拥有所有设计，印刷品和规范说明的权利，未经书面允许，不得使用。