## 表-03 分部分项工程和单价措施项目清单与计价表
分部分项工程和单价措施项目清单与计价表
工程名称：二进建筑 |  |  |  | 标段：甘熙宅第南捕厅19号院西偏院修缮项目 |  |  |  | 第 1 页 共 4 页
序号 | 编码 | 项目名称 | 项目特征描述 |  | 计量单位 | 工程量 | 金额（元）
[7 empty] | 综合单价 |  | 合价
整个项目
| 一 | 台基散水
1 | 补-001 | 整体打点散水 | 1. 七份灰膏三份砖面加少许青灰加水调匀；2. 用砖药将残缺和砂眼抹平； |  | m2 | 0.007
2 | 补-003 | 清洗破损柱础石 | 1. 针对表面风化破损柱础石表面采用低压水枪进行清洗，去除表面的污垢和松散物； |  | m2 | 0.118
3 | 补-003 | 修补裂缝和局部破损 柱础石表面 | 采用石粉拌结构胶修补裂缝和局部破损部位，色彩与原石材颜色一致。 |  | m2 | 0.2
| 二 | 室内地面
一层
4 | 1-105 | 拆除木地板 | 人工拆除，不破坏下层原始砖铺地； |  | 10m2 | 4.4
5 | 2-60 | 人力车运土、建筑垃圾运距50m内 | 1.人工清理室内杂物、二次搬运、装车； 2.运距自行考虑，综合报价。" |  | m3 | 0.88
6 | 补-001 | 清理原青砖地面的污迹 | 1. 清水清洗表面；2. 水洗无法去除掉的污垢可用活性剂清洗，随后使用去清水洗去残留在表面的活性剂；3.对于形成较厚结壳的结垢使用机械方法剔除。 |  | m2 | 44
7 | 3-35 | 地面方砖整修（按40%暂估） | 1. 揭取残破地砖之前对地砖编号；2. 揭取时需注意保护棱角完整；3.尽量采用原砖原砌，如垫层下沉必须先夯实；4. 揭墁时需重新夯实，以三七灰土做垫层，拌匀夯实，厚10-15厘米，以河砂混白灰做结合层，厚3-5厘米，方砖间以油灰镶缝； |  | 块 | 196
8 | 2-60 | 人工清理室内杂物运距50m内 | 1.人工清理室内杂物、二次搬运、装车； 2.运距自行考虑，综合报价。 |  | m3 | 60
9 | 1-353 | 自卸汽车(12t以内)清理室内杂物＜10km | 1.弃垃圾运距：运距自行考虑，综合报价； 2.弃垃圾运距：含弃置、消纳、保洁费等相关费用。 |  | 1000m3 | 0.06
二层、三层
10 | 2-591 | 其他木材面广漆明光3遍 | 1. 铁板满克骨浆灰一道，干后砂纸打磨，水布掸净；2.刮细腻子一道，打磨，掸净；3. 丝头搓色油，以油栓横蹬竖顺，使油均匀一直；干后炝青粉，砂纸打磨；4. 二道三道罩本色油；5. 罩清油。 |  | 10m2 | 1.4
11 | 2-60 | 人工清理室内杂物运距50m内 | 1.人工清理室内杂物、二次搬运、装车； 2.运距自行考虑，综合报价。 |  | m3 | 50
12 | 1-353 | 自卸汽车(12t以内)清理室内杂物＜10km | 1.人工清理室内杂物、二次搬运、装车； 2.运距自行考虑，综合报价。 |  | 1000m3 | 0.05
| 三 | 外墙
| 四 | 内墙
13 | 1-154 | 铲除墙面抹灰层 | 1.铲除墙体抹灰层至基层； 2.按照国家现行有关施工及施工验收规范进行施工。 |  | 10m2 | 1.5
14 | 5-53 | 零星抹灰修补 混合砂浆底、纸筋石灰浆面 | 1. 先将旧灰皮铲除干净，然后按原做法分层，按原厚度抹制，赶压坚实； 2. 调运砂浆； 3. 底层抹灰:用掺灰泥，白灰黄土的体积比为 3:7，4:6 或 5:5。每百公斤白灰内掺麻 刀 3--5 公斤； 4. 调配稍稠的纸筋灰，抹实时用抹子反复压光，使灰浆与底层结合紧密，干燥 2-3 天，同样需适时喷水保湿，避免阳光直射或强风直吹； 5. 待二遍灰表面 7-8 成干，用极细腻的纸筋灰进行罩面，厚度约 1-2mm；抹子蘸灰后轻压墙面，沿一个方向（如纵向）反复压光，直至表面出现光泽，无抹痕、毛孔； 6. 养护期约 7-10 天，每天喷水 1-2 次，保持表面湿润，确保灰浆充分硬化。 |  | m2 | 15
| 五 | 门窗栏杆
15 | 13-171 | 整修破损门窗 | 1. 小木构件脱榫或榫卯松动：拆除门扇重新组装，榫卯处应加楔、粘接加固；脱榫的构件归位，涂胶加固 2. 门窗变扭闪形：整扇拆落，进行归方正，接缝处重新灌胶粘牢，最后在门窗扇背面接缝处钉L形和T形薄铁板加固，铁板应卧入边挺内与表面齐平，用螺丝钉拧牢 3. 修补局部糟朽、蛀蚀，残损的插角、门窗等小木构件：剔除糟朽、虫蛀的部分，其尺寸、榫卯做法和和起线形式应与原构件一致，榫卯应严实，并应加楔、涂胶加固。添补的小木构件应作防虫防腐处理 |  | 10m2 | 1.5
本页小计
表—03
分部分项工程和单价措施项目清单与计价表
工程名称：二进建筑 |  |  |  | 标段：甘熙宅第南捕厅19号院西偏院修缮项目 |  |  |  | 第 2 页 共 4 页
序号 | 编码 | 项目名称 | 项目特征描述 |  | 计量单位 | 工程量 | 金额（元）
[7 empty] | 综合单价 |  | 合价
16 | 9-7 | 油漆底麻布铲除 （长窗系数2.15、短窗系数1.95） | 采用物理方法(蒸馏水、毛刷、铁铲) 清除干净 ；碱水洗退底油， 清理表面； |  | m2 | 200.1
17 | 2-695 | 地仗 单皮灰 （长窗系数2.15、短窗系数1.95） | 局部修理处，在构件表面用中灰修补缝隙，细灰或细泥子通抹一遍，主要将裂缝勾抿严实，无裂缝处只是一带而过，干后磨平扫净，钻生桐油一道； |  | 10m2 | 20.01
18 | 2-697 | 满刮血料腻子刷四道醇酸磁漆 （长窗系数2.15、短窗系数1.95） | 1. 以血料、水、土粉调细腻子，刮实、砂纸打磨、浮灰掸净； 2. 用毛刷或滚筒均匀涂刷第一道醇酸磁漆，顺木构件长向；干燥24小时； 3. 细砂纸轻轻打磨第一道漆膜，去除表面毛刺、颗粒，用磁漆补涂漏洞、凹陷；按照第一道漆工艺刷第二道漆； 4. 以更细砂纸打磨第二道漆；刷第三道漆，重点关注细节部位； 5. 确认前三道漆膜无起泡、流挂、漏涂，表面平整；薄涂第四道漆；完全干燥7 天以上，避免磕碰、沾水或沾染灰尘； |  | 10m2 | 20.01
19 | 9-7 | 油漆底麻布铲除 （栏杆系数1.1） | 采用物理方法(蒸馏水、毛刷、铁铲) 清除干净 ；碱水洗退底油， 清理表面； |  | m2 | 13.2
20 | 2-688 | 地仗 四道灰 （栏杆系数1.1） | 1. 底油一道； 2. 以捉缝灰填补缝隙、不平处，以铲刀磨石打磨； 3. 通灰刮直找圆；磨石细磨； 4. 中灰找平线脚； 5. 细灰平整接口；刷生桐油一道，麻头擦净。再用细砂纸细磨，湿布擦净。 |  | 10m2 | 1.32
21 | 2-697 | 满刮血料腻子刷四道醇酸磁漆 （栏杆系数1.1） | 1. 以血料、水、土粉调细腻子，刮实、砂纸打磨、浮灰掸净； 2. 用毛刷或滚筒均匀涂刷第一道醇酸磁漆，顺木构件长向；干燥24小时； 3. 细砂纸轻轻打磨第一道漆膜，去除表面毛刺、颗粒，用磁漆补涂漏洞、凹陷；按照第一道漆工艺刷第二道漆； 4. 以更细砂纸打磨第二道漆；刷第三道漆，重点关注细节部位； 5. 确认前三道漆膜无起泡、流挂、漏涂，表面平整；薄涂第四道漆；完全干燥7 天以上，避免磕碰、沾水或沾染灰尘； |  | 10m2 | 1.32
| 六 | 大木
22 | 补-007 | 柱 修补受力大木构架糟朽部分 | 1、根据结构需要支顶拆卸上部大木构架； 2、剔除残损腐烂部位后，以同种、质量合格木材镶补（木材强度不低于同种健康材，含水率不得高于12～15%一般地区干材全年含水率最高值）；剔补面积较大时外加1-2道铁箍，铁箍应嵌入柱内，使其外皮与柱外皮平齐。 3、解除支顶，复查大木构架空间位置。 4、剔除构件腐朽后须使工作表面呈不规则锯齿状，并清除木屑，以便于粘接和树脂灌注。 |  | m3 | 0.09
23 | 9-7 | 油漆底麻布铲除 柱 | 采用物理方法(蒸馏水、毛刷、铁铲) 清除干净 ；碱水洗退底油， 清理表面； |  | m2 | 0.6
24 | 2-688 | 柱 地仗 四道灰 | 1. 底油一道； 2. 以捉缝灰填补缝隙、不平处，以铲刀磨石打磨； 3. 通灰刮直找圆；磨石细磨； 4. 中灰找平线脚； 5. 细灰平整接口；刷生桐油一道，麻头擦净。再用细砂纸细磨，湿布擦净。 |  | 10m2 | 0.06
25 | 2-607 | 柱,梁,架,枋,桁古式木构件底油1遍、刮腻子、调和漆2遍 | 1. 针对大木局部修缮位置，刷底油一道； 2. 以中灰找平；用细砂纸打磨 3. 以细灰平整接口；用软毛刷蘸取少量稀释的调和漆，轻涂表面，顺木纹方向扫匀，避免堆积。 4. 涂刷第一道调和漆，调和漆需搅拌均匀， 用软毛刷顺木纹方向涂刷，先刷边角、雕花等细节，再刷大面，避免漏刷、流挂， 24小时常温实干； 5. 涂刷第二道调和漆，确保漆膜厚度，刷涂方向与第一道相同，避免起泡、流挂；完全干燥7 天以上，避免磕碰、沾水或沾染灰尘； |  | 10m2 | 0.06
| 七 | 内外檐装修
26 | 补-005 | 梁架裂缝嵌补 | 1. 裂缝宽度≤25mm，长不超过1/2L(长)，深不超过1/4B（宽）：裂缝宽度≤5mm，用环氧树脂腻子楦缝；5mm＜裂缝宽度≤25mm，用干燥旧木条嵌补，用结构胶粘牢,根据具体情况确定是否加铁箍；结构胶为改性环氧树脂，根据使用调整配比；在镶补材料表面随构件颜色调配色油刷饰。 2. 劈裂裂缝宽度>20mm，长、深 均超过前条时：除嵌补外，须加铁箍1-2道，每道3-4圈，宽50-100mm， 厚3-4 ，铁箍应嵌入柱内，使其外皮与柱外皮平齐。 |  | m | 25
27 | 补-007 | 修补受力大木构架糟朽部分 | 1、根据结构需要支顶拆卸上部大木构架； 2、剔除残损腐烂部位后，以同种、质量合格木材镶补（木材强度不低于同种健康材，含水率不得高于12～15%一般地区干材全年含水率最高值）；剔补面积较大时外加1-2道铁箍，铁箍应嵌入柱内，使其外皮与柱外皮平齐。 3、解除支顶，复查大木构架空间位置。 4、剔除构件腐朽后须使工作表面呈不规则锯齿状，并清除木屑，以便于粘接和树脂灌注。 |  | m3 | 0.5
28 | 补-008 | 清洗木构架污渍 | 低压水清洗构件表面；针对补漆局部，采用物理办法(蒸馏水、毛刷、铁铲) 清除干净麻布 ；碱水洗退底油， 清理表面； |  | m2 | 65.32
29 | 2-688 | 地仗 四道灰 | 1. 底油一道； 2. 以捉缝灰填补缝隙、不平处，以铲刀磨石打磨； 3. 通灰刮直找圆；磨石细磨； 4. 中灰找平线脚； 5. 细灰平整接口；刷生桐油一道，麻头擦净。再用细砂纸细磨，湿布擦净。 |  | 10m2 | 2.7998
30 | 2-607 | 柱,梁,架,枋,桁古式木构件底油1遍、刮腻子、调和漆2遍 | 1. 针对大木局部修缮位置，刷底油一道； 2. 以中灰找平；用细砂纸打磨 3. 以细灰平整接口；用软毛刷蘸取少量稀释的调和漆，轻涂表面，顺木纹方向扫匀，避免堆积。 4. 涂刷第一道调和漆，调和漆需搅拌均匀， 用软毛刷顺木纹方向涂刷，先刷边角、雕花等细节，再刷大面，避免漏刷、流挂， 24小时常温实干； 5. 涂刷第二道调和漆，确保漆膜厚度，刷涂方向与第一道相同，避免起泡、流挂；完全干燥7 天以上，避免磕碰、沾水或沾染灰尘； |  | 10m2 | 2.7998
31 | 9-7 | 一层天棚 油漆底麻布铲除 | 采用物理方法(蒸馏水、毛刷、铁铲) 清除干净 ；碱水洗退底油， 清理表面； |  | m2 | 5.18
32 | 2-688 | 一层天棚 地仗 四道灰 | 1. 底油一道； 2. 以捉缝灰填补缝隙、不平处，以铲刀磨石打磨； 3. 通灰刮直找圆；磨石细磨； 4. 中灰找平线脚； 5. 细灰平整接口；刷生桐油一道，麻头擦净。再用细砂纸细磨，湿布擦净。 |  | 10m2 | 0.518
本页小计
表—03
分部分项工程和单价措施项目清单与计价表
工程名称：二进建筑 |  |  |  | 标段：甘熙宅第南捕厅19号院西偏院修缮项目 |  |  |  | 第 3 页 共 4 页
序号 | 编码 | 项目名称 | 项目特征描述 |  | 计量单位 | 工程量 | 金额（元）
[7 empty] | 综合单价 |  | 合价
33 | 2-607 | 一层天棚 柱,梁,架,枋,桁古式木构件底油1遍、刮腻子、调和漆2遍 | 1. 针对大木局部修缮位置，刷底油一道； 2. 以中灰找平；用细砂纸打磨 3. 以细灰平整接口；用软毛刷蘸取少量稀释的调和漆，轻涂表面，顺木纹方向扫匀，避免堆积。 4. 涂刷第一道调和漆，调和漆需搅拌均匀， 用软毛刷顺木纹方向涂刷，先刷边角、雕花等细节，再刷大面，避免漏刷、流挂， 24小时常温实干； 5. 涂刷第二道调和漆，确保漆膜厚度，刷涂方向与第一道相同，避免起泡、流挂；完全干燥7 天以上，避免磕碰、沾水或沾染灰尘； |  | 10m2 | 0.518
34 | 补-009 | 室内吊顶 原状木天棚修整、重做油漆 | 按照天棚拆落前原有规格，形式修补；对于因拆落造成的局部漆面，应按照原工艺重做结合部地仗、油漆；并随色保持构件色彩一致； |  | m2 | 10
35 | 补-009 | 室内吊顶修整 |  |  | m2 | 20
36 | 1-88 | 拆除椽子 | 拆落糟朽、开裂严重椽子，拆除过程中注意保护与椽子衔接的望板等完整构件； |  | 10m2 | 5
37 | 13-150 | 新做椽子6*8cm以内 | 更换的木件需用旧料或经干燥的新料（含水率15%以下）依照原式样、原材料和尺寸复制 |  | m3 | 2.2
38 | 2-688 | 地仗 四道灰 | 1. 底油一道； 2. 以捉缝灰填补缝隙、不平处，以铲刀磨石打磨； 3. 通灰刮直找圆；磨石细磨； 4. 中灰找平线脚； 5. 细灰平整接口；刷生桐油一道，麻头擦净。再用细砂纸细磨，湿布擦净。 |  | 10m2 | 6
39 | 2-697 | 满刮血料腻子刷四道醇酸磁漆 | 1. 以血料、水、土粉调细腻子，刮实、砂纸打磨、浮灰掸净； 2. 用毛刷或滚筒均匀涂刷第一道醇酸磁漆，顺木构件长向；干燥24小时； 3. 细砂纸轻轻打磨第一道漆膜，去除表面毛刺、颗粒，用磁漆补涂漏洞、凹陷；按照第一道漆工艺刷第二道漆； 4. 以更细砂纸打磨第二道漆；刷第三道漆，重点关注细节部位； 5. 确认前三道漆膜无起泡、流挂、漏涂，表面平整；薄涂第四道漆；完全干燥7 天以上，避免磕碰、沾水或沾染灰尘； |  | 10m2 | 6
40 | 2-502 | 封檐板<25*2.5cm | 更换的木件需用旧料或经干燥的新料（含水率15%以下）依照原式样、原材料和尺寸复制 |  | 10m | 0.4
| 八 | 屋面
41 | 1-1 | 拆除望砖蝴蝶瓦屋面 | 1. 对屋顶漏雨严重、威胁木构件安全的屋面进行局部揭顶维修。拆卸瓦件、脊饰前，应对垄数、瓦件、脊饰瓦底有无防水处理进行记录。拆卸的瓦件应进行质量检查，对于质量合格的，应对应原建筑继续使用。 2. 揭顶卸瓦时，注意不要损坏瓦件，将瓦及勾头滴水按规格形制和质地进行分类，清洗后挑选完好的瓦件，更换已风化酥碱、缺角断裂、变形拱翘的瓦件，更换新瓦件需按原样、原做法。 |  | 10m2 | 2.0833
42 | 2-188 | 铺望砖做细平望 | 局部揭瓦维修，更换破损的望砖，局部按原样铺设。 |  | 10m2 | 2.0833
43 | 2-193 | (M5)蝴蝶瓦屋面大殿 | 1、瓦件处理：揭取并清理屋面瓦件，逐个编号；按原样补配风化、碎裂严重或缺失瓦件。 2、铺瓦：按照原做法重新铺瓦。盖瓦工作内容如下：运瓦——调运砂浆——脚手架拆软梯——部分铺低灰、轧楞、铺瓦。 |  | 10m2 | 2.0833
44 | 2-206 | (M7.5)滚筒脊二瓦条滚筒筑脊 | 脊局部断裂，脊件较完整时，用纸筋灰在断裂处勾抹严实 |  | 10m | 1.5
45 | 13-73 | 蝴蝶瓦檐口花边 | 按照原做法重新铺瓦。盖瓦工作内容如下：运瓦——调运砂浆——脚手架拆软梯——部分铺低灰、轧楞、铺瓦。 |  | 10m | 2
46 | 13-74 | 蝴蝶瓦檐口滴水 | 按照原做法重新铺瓦。盖瓦工作内容如下：运瓦——调运砂浆——脚手架拆软梯——部分铺低灰、轧楞、铺瓦。 |  | 10m | 2
47 | 10-17 | 屋面防护棚波形金属瓦 | 1.详见施工图，综合报价。 |  | 10m2 | 6.549
48 | 7-57 | 防护棚金属骨架 | 1.详见施工图，综合报价。 |  | t | 1.52
| 九 | 院落
49 | 2-60 | 人工清理院内杂物运距50m内 | 1.人工清理室内杂物、二次搬运、装车； 2.运距自行考虑，综合报价。 |  | m3 | 8
50 | 1-353 | 自卸汽车(12t以内)清理院内杂物＜10km | 1.弃垃圾运距：运距自行考虑，综合报价； 2.弃垃圾运距：含弃置、消纳、保洁费等相关费用。 |  | 1000m3 | 0.008
51 | 补-009 | 拆除加建洗手池 | 1.详见施工图，综合报价。 |  | 个 | 1
分部分项合计
| 4 | 脚手架工程
52 | 11-3 | 砌墙脚手架双排外架子高12m内 | 1.搭设方式:外手架，双排12m内； 2.搭设要求，投标人根据工程实际情况按照国家现行标准规范自行确定综合报价。 |  | 10m2 | 38.1264
本页小计
表—03
分部分项工程和单价措施项目清单与计价表
工程名称：二进建筑 |  |  |  | 标段：甘熙宅第南捕厅19号院西偏院修缮项目 |  |  |  | 第 4 页 共 4 页
序号 | 编码 | 项目名称 | 项目特征描述 |  | 计量单位 | 工程量 | 金额（元）
[7 empty] | 综合单价 |  | 合价
53 | 11-12 | 满堂脚手架 高5m以内 | 1.搭设方式:满堂脚手架； 2.搭设高度:5m内，根据规范要求投标人综合报价。 |  | 10m2 | 11.28
单价措施合计
本页小计
合 计
表—03

## 表-05 总价措施项目清单与计价表
总价措施项目清单与计价表
工程名称：二进建筑 |  |  |  | 标段：甘熙宅第南捕厅19号院西偏院修缮项目 |  |  |  | 第 1 页 共 3 页
序号 | 项目编码 | 项目名称 | 计算基础 |  | 费率 (%) | 金额 (元) | 调整费率(%) |  | 调整后金额(元) | 备注
1 | 011707001001 | 安全文明施工费
2 | 1.1 | 基本费 | 分部分项合计+技术措施项目合计-分部分项设备费-技术措施项目设备费-税后独立费 |  | 3.1
3 | 1.2 | 增加费 | 分部分项合计+技术措施项目合计-分部分项设备费-技术措施项目设备费-税后独立费 |  | 0.539
4 | 1.3 | 扬尘污染防治增加费 | 分部分项合计+技术措施项目合计-分部分项设备费-技术措施项目设备费-税后独立费 |  | 0.31
5 | 011707010001 | 按质论价 | 分部分项合计+技术措施项目合计-分部分项设备费-技术措施项目设备费-税后独立费
6 | 011707002001 | 夜间施工 | 分部分项合计+技术措施项目合计-分部分项设备费-技术措施项目设备费-税后独立费
7 | 011707003001 | 非夜间施工照明 | 分部分项合计+技术措施项目合计-分部分项设备费-技术措施项目设备费-税后独立费 | [6 empty] | 在计取非夜间施工照明费时，建筑工程、仿古工程、修缮土建部分仅地下室（地宫）部分可计取；单独装饰、安装工程、园林绿化工程、修缮安装部分仅特殊施工部位内施工项目可计取
8 | 011707004001 | 二次搬运 | 分部分项合计+技术措施项目合计-分部分项设备费-技术措施项目设备费-税后
表-05
总价措施项目清单与计价表
工程名称：二进建筑 |  |  |  | 标段：甘熙宅第南捕厅19号院西偏院修缮项目 |  |  |  | 第 2 页 共 3 页
序号 | 项目编码 | 项目名称 | 计算基础 |  | 费率 (%) | 金额 (元) | 调整费率(%) |  | 调整后金额(元) | 备注
独立费
9 | 011707005001 | 冬雨季施工 | 分部分项合计+技术措施项目合计-分部分项设备费-技术措施项目设备费-税后独立费
10 | 011707006001 | 地上、地下设施、建筑物的临时保护设施 | 分部分项合计+技术措施项目合计-分部分项设备费-技术措施项目设备费-税后独立费
11 | 011707007001 | 已完工程及设备保护 | 分部分项合计+技术措施项目合计-分部分项设备费-技术措施项目设备费-税后独立费
12 | 011707008001 | 临时设施 | 分部分项合计+技术措施项目合计-分部分项设备费-技术措施项目设备费-税后独立费
13 | 011707009001 | 赶工措施 | 分部分项合计+技术措施项目合计-分部分项设备费-技术措施项目设备费-税后独立费
14 | 011707011001 | 住宅分户验收 | 分部分项合计+技术措施项目合计-分部分项设备费-技术措施项目设备费-税后独立费 | [6 empty] | 在计取住宅分户验收时，大型土石方工程、桩基工程和地下室部分不计入计费基础
15 | 011707012001 | 建筑工人实名制 | 分部分项合计+技术措施项目合计-分部分项设备费-技术措施项目设备费-税后独立费 | [6 empty] | 建筑工人实名制设备由建筑工人工资专用账户开户银行提供的，建筑工人实名制费用按表中费率乘以0.5系数计取
16 | 011707013001 | 特殊施工降效 | 分部分项合计+技术措施项目合计-分部
表-05
总价措施项目清单与计价表
工程名称：二进建筑 |  |  |  | 标段：甘熙宅第南捕厅19号院西偏院修缮项目 |  |  |  | 第 3 页 共 3 页
序号 | 项目编码 | 项目名称 | 计算基础 |  | 费率 (%) | 金额 (元) | 调整费率(%) |  | 调整后金额(元) | 备注
分项设备费-技术措施项目设备费-税后独立费
17 | 011707014001 | 协管费 | 分部分项合计+技术措施项目合计-分部分项设备费-技术措施项目设备费-税后独立费
18 | 011707015001 | 智慧工地费用 | 分部分项合计+技术措施项目合计-分部分项设备费-技术措施项目设备费-税后独立费
合 计
表-05

## 表-11 规费、税金项目计价表
规费、税金项目清单与计价表
工程名称：二进建筑 |  |  | 标段：甘熙宅第南捕厅19号院西偏院修缮项目 |  | 第 1 页 共 1 页
序号 | 项目名称 | 计算基础 |  | 计算基数 |  | 计算费率 (%) | 金额(元)
1 | 规费 | 社会保险费+住房公积金+环境保护税
1.1 | 社会保险费 | 分部分项工程+措施项目+其他项目-分部分项设备费-技术措施项目设备费-税后独立费 |  |  |  | 3.2
1.2 | 住房公积金 | 分部分项工程+措施项目+其他项目-分部分项设备费-技术措施项目设备费-税后独立费 |  |  |  | 0.53
1.3 | 环境保护税 | 分部分项工程+措施项目+其他项目-分部分项设备费-技术措施项目设备费-税后独立费 |  |  |  | 0.1
2 | 税金 | 分部分项工程+措施项目+其他项目+规费-(甲供材料费+甲供主材费+甲供设备费)/1.01-税后独立费 |  |  |  | 9
合 计
表—11