## 3.1 封面
| 2024年度淮安市淮阴区马头镇吴城片高标准农田改造提升建设项目节余资金工程 |  |  |  | 工程
招标人工程量清单格式
| 合同编号： |  | 01
招 标 人： | [5 empty] | (单位盖章)
法定代表人 （或委托代理人）： |  |  |  |  | (签字并盖章)
中介机构法定代表人 （或委托代理人）： | [5 empty] | (签字并盖章)
造价工程师及注册证号： |  |  |  | （签字并盖执业专用章）
编 制 时 间： |  | 2025-05-13

## 3.2 表1-2建筑工程分类分项工程量清单（电子招投标用）
建筑工程分类分项工程量清单
合同编号：01
工程名称：2024年度淮安市淮阴区马头镇吴城片高标准农田改造提升建设项目节余资金工程
序号 | 项目编码 | 项目名称 | 项目特征描述 | 项目工作内容 | 计量单位 | 工程数量 | 主要技术 条款编码 | 备注
1 | 50 | 1.2×1.2×10m箱涵 （2座） |  |  |  | 1
1.1 | 5001 | 水利建筑工程 |  |  |  | 1
1.1.1 | 500101 | 土方开挖工程 |  |  |  | 1
1.1.1.1 | 500101002001 | 一般土方开挖 | 1、土类分级：综合 2、运距：自行考虑 3、总价包干 |  | m3 | 288
1.1.2 | 500103 | 土石方填筑工程 |  |  |  | 1
1.1.2.1 | 500103001001 | 一般土方填筑 | 1、分层厚度及碾压遍数：达到设计要求 2、土方来源及运距：自行考虑 3、总价包干 |  | m3 | 216
1.1.3 | 500109 | 混凝土工程（含模板） |  |  |  | 1
1.1.3.1 | 500109001001 | C30箱涵底板封底 | 1、抗渗、抗冻、抗磨等要求：详见图纸 2、运距：自行考虑 3、含模板 |  | m3 | 4.72
1.1.3.2 | 500109001002 | C30箱涵底板 | 1、抗渗、抗冻、抗磨等要求：详见图纸 2、运距：自行考虑 3、含模板 |  | m3 | 16.54
1.1.3.3 | 500109001003 | C30箱涵侧墙 | 1、抗渗、抗冻、抗磨等要求：详见图纸 2、运距：自行考虑 3、含模板 |  | m3 | 14.4
1.1.3.4 | 500109001004 | C30箱涵顶板 | 1、抗渗、抗冻、抗磨等要求：详见图纸 2、运距：自行考虑 3、含模板 |  | m3 | 11.45
1.1.3.5 | 500109001005 | C25砼格埂 | 1、抗渗、抗冻、抗磨等要求：详见图纸 2、运距：自行考虑 3、含模板 |  | m3 | 1.33
1.1.3.6 | 500109001006 | C25砼护坡 | 1、抗渗、抗冻、抗磨等要求：详见图纸 2、运距：自行考虑 3、含模板 |  | m3 | 2.72
1.1.3.7 | 500109001007 | C25砼护底 | 1、抗渗、抗冻、抗磨等要求：详见图纸 2、运距：自行考虑 3、含模板 |  | m3 | 0.91
1.1.4 | 500111 | 钢筋加工及安装工程 |  |  |  | 1
1.1.4.1 | 500111001001 | 钢筋加工及安装 | 1、型号、规格：综合 |  | t | 4.254
1.1.5 | 500114 | 其他建筑工程 |  |  |  | 1
1.1.5.1 | 500114001001 | 土工布SNG-PET-6 |  |  | m2 | 30.24
1.1.5.2 | 500114001002 | 瓷砖标志牌（25*20cm） |  |  | 块 | 2
1.1.5.3 | 500114001003 | 大理石栏杆 | 1、做法详见图纸 |  | m | 10.8
1.1.5.4 | 500114001004 | 6cm沥青道路 | 1、6cm AC-13C细粒式沥青混凝土 |  | m2 | 84
1.1.5.5 | 500114001005 | 18cmC30现浇混凝土路面 | 1、含模板养生等 |  | m2 | 48
1.1.5.6 | 500114001006 | 12cm二灰碎石 | 1、二灰碎石12cm（石灰5%，粉煤灰25%，碎石70%，压实度≥0.96） |  | m2 | 48
1.1.5.7 | 500114001007 | 15cm5%石灰土 | 1、15cm5%石灰土原槽拌和、整平压实（压实度≥0.93） |  | m2 | 48
2 | 50 | Φ40cm×15m渡槽 |  |  |  | 1
2.1 | 5001 | 水利建筑工程 |  |  |  | 1
2.1.1 | 500101 | 土方开挖工程 |  |  |  | 1
2.1.1.1 | 500101002002 | 一般土方开挖 | 1、土类分级：综合 2、运距：自行考虑 3、总价包干 |  | m3 | 108.46
2.1.2 | 500103 | 土石方填筑工程 |  |  |  | 1
2.1.2.1 | 500103001002 | 一般土方填筑 | 1、分层厚度及碾压遍数：达到设计要求 2、土方来源及运距：自行考虑 3、总价包干 |  | m3 | 81.34
2.1.3 | 500109 | 混凝土工程（含模板） |  |  |  | 1
2.1.3.1 | 500109001008 | C30封底 | 1、抗渗、抗冻、抗磨等要求：详见图纸 2、运距：自行考虑 3、含模板 |  | m3 | 0.71
2.1.3.2 | 500109001009 | C30闸首底板 | 1、抗渗、抗冻、抗磨等要求：详见图纸 2、运距：自行考虑 3、含模板 |  | m3 | 0.46
2.1.3.3 | 500109001010 | C30排架、启闭机梁 | 1、抗渗、抗冻、抗磨等要求：详见图纸 2、运距：自行考虑 3、含模板 |  | m3 | 0.4
2.1.3.4 | 500109001011 | C30立柱基础 | 1、抗渗、抗冻、抗磨等要求：详见图纸 2、运距：自行考虑 3、含模板 |  | m3 | 3.35
2.1.3.5 | 500109001012 | C30立柱 | 1、抗渗、抗冻、抗磨等要求：详见图纸 2、运距：自行考虑 3、含模板 |  | m3 | 0.25
2.1.3.6 | 500109001013 | C30盖梁 | 1、抗渗、抗冻、抗磨等要求：详见图纸 2、运距：自行考虑 3、含模板 |  | m3 | 1.11
2.1.3.7 | 500109001014 | C25上下游挡墙底板 | 1、抗渗、抗冻、抗磨等要求：详见图纸 2、运距：自行考虑 3、含模板 |  | m3 | 0.48
2.1.3.8 | 500109001015 | C25上下游挡墙墙身 | 1、抗渗、抗冻、抗磨等要求：详见图纸 2、运距：自行考虑 3、含模板 |  | m3 | 0.83
2.1.4 | 500111 | 钢筋加工及安装工程 |  |  |  | 1
2.1.4.1 | 500111001002 | 钢筋加工及安装 | 1、型号、规格：综合 |  | t | 0.499
2.1.5 | 500112 | 预制混凝土工程 |  |  |  | 1
2.1.5.1 | 500112006001 | C30砼涵管基础(含模板） |  |  | m3 | 3.11
2.1.5.2 | 500112001001 | C30钢筋砼Φ40管购安装 |  |  | m | 15
2.1.6 | 500114 | 其他建筑工程 |  |  |  | 1
2.1.6.1 | 500114001008 | 瓷砖标志牌（25*20cm） | 标志牌制作安装，其他详见图纸 |  | 块 | 1
3 | 50 | 混凝土道路（新建，B=3.0m）共1.19km |  |  |  | 1
3.1 | 5001 | 水利建筑工程 |  |  |  | 1
3.1.1 | 500101 | 土方开挖工程 |  |  |  | 1
3.1.1.1 | 500101002003 | 一般土方开挖 | 1、土类分级：综合 2、含路基平整压实，废土处置等 3、运距：自行考虑 4、总价包干 |  | m3 | 724
3.1.2 | 500103 | 土石方填筑工程 |  |  |  | 1
3.1.2.1 | 500103001003 | 路肩还土、压实 | 1、分层厚度及碾压遍数：达到设计要求 2、土方来源及运距：自行考虑 3、总价包干 |  | m3 | 571.2
3.1.3 | 500114 | 其他建筑工程 |  |  |  | 1
3.1.3.1 | 500114001009 | 瓷砖标志牌（25*20cm） |  |  | 块 | 2
3.1.3.2 | 500114001010 | 18cmC30现浇混凝土路面 | 1、含模板养生切缝等 |  | m2 | 3636.64
3.1.3.3 | 500114001011 | 12cm二灰碎石 | 1、二灰碎石12cm（石灰5%，粉煤灰25%，碎石70%，压实度≥0.96） |  | m2 | 4231.64
3.1.3.4 | 500114001012 | 15cm5%石灰土 | 1、15cm5%石灰土原槽拌和、整平压实（压实度≥0.93） |  | m2 | 4826.64

## 3.3 表1-3设备采购和安装工程分类分项工程量清单（电子招投
设备采购和安装工程分类分项工程量清单
合同编号：01
工程名称：2024年度淮安市淮阴区马头镇吴城片高标准农田改造提升建设项目节余资金工程
序号 | 项目编码 | 项目名称 | 项目特征描述 | 项目工作内容 | 计量 单位 | 工程 数量 | 主要技术 条款编码 | 备注
1 | 50 | Φ40cm×15m渡槽 |  |  |  | 1
1.1 | 5002 | 水利安装工程 |  |  |  | 1
1.1.1 | 500202 | 金属结构设备安装工程 |  |  |  | 1
1.1.1.1 | 500202005001 | 0.4*0.4铸铁闸门 | 0.4*0.4铸铁闸门购买、安装 |  | 扇 | 1
1.1.1.2 | 500202009001 | 0.5T螺杆式启闭机 | 0.5T螺杆式启闭机购买、安装 |  | 台 | 1

## 3.4 表1-4措施项目清单
措施项目清单
工程名称：2024年度淮安市淮阴区马头镇吴城片高标准农田改造提升建设项目节余资金工程
序号 | 项目名称 | 备注
1 | 环境保护措施
2 | 安全文明措施（按3000元报价）
3 | 临时工程
4 | 交通工程
5 | 保险费
6 | 施工企业进退场费
7 | 大型施工设备安拆费
8 | 施工围堰、排水、降水

## 3.7 安全文明措施费分解表
安全文明措施费分解表
合同编号：01
工程名称：2024年度淮安市淮阴区马头镇吴城片高标准农田改造提升建设项目节余资金工程
序号 | 项目名称 | 计量单位 | 数量 | 单价（元） | 合价（元） | 备注
一 | 完善、改造和维护安全防护设施设备 | 项
1 | 现场临时用电防护 | 项 |  |  |  | 用电保护；高压区和用电危险区防护和围挡
2 | 洞口、临边防护 | 项 |  |  |  | 洞口、临边等危险部位防坠、防滑设施；临时防护盖板或围栏和隔离防护层
3 | 机械设备防护 | 项 |  |  |  | 钢防护网罩、防护挡板、防护栏杆等安全防护
4 | 高处作业防护 | 项 |  |  |  | 防止物体、人员坠落而设置的安全网、防护棚、防护栏杆、警戒线
5 | 交叉作业防护 | 项 |  |  |  | 平面、立面交叉作业时的防护
6 | 防火、防爆、防尘、防毒 | 项
7 | 防雷、防台风、防地质灾害 | 项
8 | 地下工程有害气体监测、通风 | 项
9 | 临时安全防护 | 项 |  |  |  | 围堰安全监测、防护，高脚手、高立模安全防护
10 | 安全警示标志 | 项 |  |  |  | 警告、提醒、指令、指示等标志、标牌；示警灯、报警闪光灯、夜间警示灯、照明灯
二 | 配备、维护、保养应急救援器材、设备和应急演练 | 项
1 | 配备、维护、保养应急救援器材、设备 | 项 |  |  |  | 应急救援器材、设备的配备、维护、保养和更新
2 | 应急演练 | 项
三 | 重大危险源和事故隐患评估、监控和整改 | 项
1 | 重大危险源评估、监控与管理 | 项
2 | 事故隐患排查、评估和整改 | 项
四 | 安全文明生产检查、评价、咨询和标准化建设 | 项 |  |  |  | 安全文明生产检查、评价、咨询和标准化建设持续改进等。不含企业安全生产标准化等级创建过程中给予咨询评价机构的评价咨询费用
五 | 配备和更新现场作业人员安全防护用品 | 项 |  |  |  | 必须配备的安全防护用品及对安全防护用品的正常损耗进行必要补充
六 | 安全文明生产宣传、教育、培训 | 项 |  |  |  | 安全文明宣传活动、标语、展板、音像、图片资料等；安全技术交底、安全操作规程培训、安全知识教育；知识竞赛、技能竞赛、专题会议；经验交流、现场观摩
七 | 安全文明生产适用的新技术、新标准、新工艺、新装备的推广应用 | 项
八 | 安全设施及特种设备检测检验 | 项
九 | 文明施工、生活设施和环境的改善、运行和维护 | 项
1 | 现场布置 | 项 |  |  |  | 现场围挡、五板一图、企业标志
2 | 办公和生活设施 | 项 |  |  |  | 施工现场办公、生活区与作业区分开设置，保持安全距离；设施符合卫生和安全要求；文体卫生设施配备
3 | 现场管理 | 项 |  |  |  | 场容场貌；工地地面硬化处理等；材料堆放；扬尘控制；垃圾清运；环境美化、绿化；现场保洁
十 | 其他与安全文明施工直接相关的内容 | 项 |  |  |  | 含廉政建设费用
总计