## 1.1 封-1 封面
|  | 东海县温泉镇第一中心小学综合提升改造项目 |  |  | 工程
招标工程量清单
东海县温泉镇第一中心小学
招 标 人：
（单位盖章）
江苏建恒工程咨询有限公司
造价咨询人：
（单位盖章）
2025年06月18日

## 1.2 扉-1 扉页
|  | 东海县温泉镇第一中心小学综合提升改造项目 |  |  |  | 工程
招标工程量清单
| 招 标 人： |  | 东海县温泉镇第一中心小学 | 造价咨询人： | 江苏建恒工程咨询有限公司
|  |  | （单位盖章） |  | （单位资质专用章）
| 法定代表人 或其授权人： |  | S | 法定代表人 或其授权人：
Z
|  |  | （签字或盖章） |  | （签字或盖章）
| 编 制 人： |  | F | 复 核 人： | S
|  |  | （造价人员签字盖专用章） |  | （造价工程师签字盖专用章）
| 编 制 时 间： |  | 2025年06月03日 | 复 核 时 间： | 2025年06月18日

## 1.3 表-01 总说明
总说明
工程名称：东海县温泉镇第一中心小学综合提升改造项目 |  | 第1页 共1页
东海县温泉镇第一中心小学综合提升改造项目编制说明 一、编制依据 1、本工程依据《建设工程工程量清单计价规范》（GB50500-2013版）、《房屋建筑与装饰工程工程量计算规范》（GB50854-2013版）、《通用安装工程工程量计算规范》（GB50856-2013版）、《市政工程工程量计算规范》（GB50857-2013版）、《江苏省建筑与装饰工程计价定额》（2014版）、《江苏省安装工程计价定额》（2014版）、《江苏省市政工程计价定额》（2014版）、《江苏省建设工程费用定额》（2014版）进行编制； 2、营改增调整内容按苏建价[2016]154号文执行； 3、增值税税率调整按苏建函价[2019]178号文执行； 4、扬尘污染防治增加费、环境保护税按江苏省住房和城乡建设厅公告〔2018〕第24号文执行； 5、建筑工人实名制费用按江苏省住房和城乡建设厅公告〔2019〕第19号文执行； 6、本工程人工按苏建函价〔2025〕66号文执行； 7、本工程材料价格参考东海县最新指导价，缺项按市场价； 二、3#综合楼土建编制内容 1、坡屋面做法调整如下： （1）块瓦 （2）3厚自粘聚合物改性沥青防水卷材（PY）聚酯胎 （3）B1级XPS挤塑板保温50厚 （4）20厚DSM15砂浆（1:3水泥砂浆）找平层 2、檐沟做法参照图集09J202-1-1/K10，防水层为一道3厚自粘聚合物改性沥青防水卷材（PY）聚酯胎。 3、周边地面保温取消。 4、室外天棚保温取消。 5、窗玻璃调整为5高透Low-E+9Ar+5（暖边）。 6、纱窗取消。 7、楼梯靠墙扶手取消。 8、卫生间隔断采用成品木质隔断。 9、蹲便台高度按200mm考虑。 10、本工程砂浆均采用预拌砂浆。 11、每个教室配备的饮水机暂不列编。 三、3#综合楼安装编制内容 1、本工程电源入户管及入户电缆引自校内配电室，由电力另行设计，暂不列编。 2、屋面光伏板、光伏支架、100*50桥架、汇流箱、逆变器、交流配电箱等同光伏一块二次设计，暂不列编。 3、弱电部分只计配管和接线盒，其余由弱电公司深化设计，暂不列编。 4、室外给水管道算至水表井内，室外排水管算至外墙皮1.5米处。 5、卫生洁具选型由甲方自定，主材按暂估价列编。 6、消火栓钢管算至外墙皮1.5米处，水表及表前阀暂不列编。 四、附属工程编制内容 1、新建沥青路面取消，改为新建水泥地坪，新建水泥地坪应与白改黑沥青路面一齐。 2、透水砖路面取消，改为新建水泥地坪。该位置新建路缘石材料甲供。 3、教学楼北侧健身沙坑取消、汀步取消。 4、操场沙坑保留，操场东部挡墙保留，图纸上新建操场挡墙取消，改为原挡墙抹灰。 5、操场西侧新建踏步取消，操场南边踏步出新取消，拆除重建路缘石取消。 6、除篮球场外，其他位置雨水管道、雨水口取消。 7、现场建筑、围墙拆除后破碎料用于篮球场回填。 8、篮球场南侧新建围墙取消，只做西侧实体围墙、北侧栅栏围墙。 9、篮球场PU塑胶面层取消，底部基层减少500m2，由甲方单独安排施工，不再本次招标范围内。 10、拆除4栋废弃瓦房。 11、围墙底部排水孔取消。 12、图纸中未注明雨水井井盖材质规格，现按球墨铸铁井盖Φ考虑。 13、所有围墙及砖柱均采用MU15混凝土实心砖M7.5水泥砂浆砌筑，20厚1:3水泥砂浆抹灰。 14、栅栏底部的围墙真石漆调整为乳胶漆。 15、沥青路面按5600m2考虑。
【新点2013清单造价江苏版 V10.3.6】

## 3.1 表-08 分部分项工程和单价措施项目清单与计价表
分部分项工程和单价措施项目清单与计价表
工程名称：3#综合楼土建 |  |  |  |  | 标段： |  |  |  |  | 第1页 共14页
序号 | 项目编码 | 项目名称 |  | 项目特征描述 |  | 计量 单位 | 工程量 | 金额（元）
[8 empty] | 综合单价 | 合价 |  | 其中
暂估价
1 | 010101003001 | 挖沟槽土方 |  | 1、土壤类别：详见图纸及地勘报告 2、包括人工挖土及修边在内 3、弃土运距：投标单位自行考虑 |  | m3 | 74.47
2 | 010101004001 | 挖基坑土方 |  | 1、土壤类别：详见图纸及地勘报告 2、包括人工挖土及修边在内 3、弃土运距：投标单位自行考虑 |  | m3 | 422.29
3 | 010103001001 | 回填方 |  | 1、密实度要求：压实系数不得小于0.94 2、填方材料品种：应采用灰土或粘性土，并应分层夯实。回填土内不得含有石块、碎砖、灰渣和有机杂物 3、填方来源、运距：投标单位自行考虑 |  | m3 | 360.26
4 | 010103002001 | 余方弃置 |  | 1、运距：投标单位自行考虑 2、建筑垃圾处置费：投标单位自行考虑 |  | m3 | 136.5
5 | 010501001001 | 垫层 |  | 1、混凝土种类：预拌砼 2、混凝土强度等级：C20 |  | m3 | 30.11
6 | 010501003001 | 独立基础 |  | 1、混凝土种类：预拌砼 2、混凝土强度等级：C30 |  | m3 | 87.33
7 | 010502001001 | 矩形柱 |  | 1、混凝土种类：预拌砼 2、混凝土强度等级：C30 |  | m3 | 83.98
8 | 010502002001 | 构造柱 |  | 1、混凝土种类：预拌砼 2、混凝土强度等级：C25 |  | m3 | 38.49
9 | 010507007001 | 其他构件 |  | 1、构件的类型：抱框柱 2、混凝土种类：预拌砼 3、混凝土强度等级：C25 |  | m3 | 3.04
10 | 010503001001 | 基础梁 |  | 1、混凝土种类：预拌砼 2、混凝土强度等级：C30 |  | m3 | 47
本页小计
【新点2013清单造价江苏版 V10.3.6】
分部分项工程和单价措施项目清单与计价表
工程名称：3#综合楼土建 |  |  |  |  | 标段： |  |  |  |  | 第2页 共14页
序号 | 项目编码 | 项目名称 |  | 项目特征描述 |  | 计量 单位 | 工程量 | 金额（元）
[8 empty] | 综合单价 | 合价 |  | 其中
暂估价
11 | 010503004001 | 圈梁 |  | 1、含腰梁、窗台梁、防水坎在内 2、混凝土种类：预拌砼 3、混凝土强度等级：C25 |  | m3 | 12.39
12 | 010503005001 | 过梁 |  | 1、混凝土种类：预拌砼 2、混凝土强度等级：C25 |  | m3 | 2.06
13 | 010505001001 | 有梁板 |  | 1、混凝土种类：预拌砼 2、混凝土强度等级：C30 |  | m3 | 131.81
14 | 010505001002 | 斜有梁板 |  | 1、混凝土种类：预拌砼 2、混凝土强度等级：C30 |  | m3 | 153.22
15 | 010505003001 | 平板 |  | 1、混凝土种类：预拌砼 2、混凝土强度等级：C30 |  | m3 | 3.97
16 | 010508001001 | 后浇带 |  | 1、基础梁后浇带 2、混凝土种类：预拌砼 3、混凝土强度等级：C35 |  | m3 | 0.41
17 | 010508001002 | 后浇带 |  | 1、板梁后浇带 2、混凝土种类：预拌砼 3、混凝土强度等级：C35 |  | m3 | 2.88
18 | 010506001001 | 直形楼梯 |  | 1、混凝土种类：预拌砼 2、混凝土强度等级：C30 |  | m2 | 33.29
19 | 010505007001 | 天沟（檐沟）、挑檐板 |  | 1、混凝土种类：预拌砼 2、混凝土强度等级：C30 |  | m3 | 17.3
20 | 010505008001 | 雨篷、悬挑板、阳台板 |  | 1、板式空调板 2、混凝土种类：预拌砼 3、混凝土强度等级：C30 |  | m2 | 24.57
21 | 010507004001 | 台阶 |  | 1、混凝土种类：预拌砼 2、混凝土强度等级：C25 |  | m2 | 12.12
本页小计
【新点2013清单造价江苏版 V10.3.6】
分部分项工程和单价措施项目清单与计价表
工程名称：3#综合楼土建 |  |  |  |  | 标段： |  |  |  |  | 第3页 共14页
序号 | 项目编码 | 项目名称 |  | 项目特征描述 |  | 计量 单位 | 工程量 | 金额（元）
[8 empty] | 综合单价 | 合价 |  | 其中
暂估价
22 | 010507001001 | 坡道 |  | 1、铺防滑地砖面层，干水泥擦缝 2、撒素水泥面 3、30厚1:3干硬性水泥砂浆找平层 4、素水泥浆结合层一道 5、100厚C15混凝土 6、150厚3:7灰土 |  | m2 | 10.12
23 | 010507001002 | 散水 |  | 1、60厚C20细石混凝土面层，1:1水泥砂子压实赶光 2、150厚粒径10～40砾石灌DMM5砂浆(M5混合砂浆) 3、300厚3:7灰土分两步奔实，宽出面层100 |  | m2 | 92.72
24 | 010402001001 | 砌块墙 |  | 1、砌块品种、规格、强度等级：蒸压灰加气混凝土砌块，干容重≤6.5KN/m3，砌块强度等级≥A3.5 2、墙体类型：内墙100 3、砂浆强度等级：Ma5.0专用砂浆砌筑 |  | m3 | 6.31
25 | 010402001002 | 砌块墙 |  | 1、砌块品种、规格、强度等级：蒸压灰加气混凝土砌块，干容重≤6.5KN/m3，砌块强度等级≥A3.5 2、墙体类型：内墙200 3、砂浆强度等级：Ma5.0专用砂浆砌筑 |  | m3 | 108.32
26 | 010402001003 | 砌块墙 |  | 1、砌块品种、规格、强度等级：蒸压砂加气混凝土砌块，干容重≤6.5KN/m3，砌块强度等级≥A5.0 2、墙体类型：外墙200 3、砂浆强度等级：Ma5.0专用砂浆砌筑 |  | m3 | 87.94
27 | 010515001001 | 现浇构件钢筋 |  | 1、钢筋种类、规格：HRB400钢筋Φ12以内 |  | t | 43.765
28 | 010515001002 | 现浇构件钢筋 |  | 1、钢筋种类、规格：HRB400钢筋Φ25以内 |  | t | 2.774
29 | 010515001003 | 现浇构件钢筋 |  | 1、钢筋种类、规格：HRB400E钢筋Φ12以内 |  | t | 3.405
本页小计
【新点2013清单造价江苏版 V10.3.6】
分部分项工程和单价措施项目清单与计价表
工程名称：3#综合楼土建 |  |  |  |  | 标段： |  |  |  |  | 第4页 共14页
序号 | 项目编码 | 项目名称 |  | 项目特征描述 |  | 计量 单位 | 工程量 | 金额（元）
[8 empty] | 综合单价 | 合价 |  | 其中
暂估价
30 | 010515001004 | 现浇构件钢筋 |  | 1、钢筋种类、规格：HRB400E钢筋Φ25以内 |  | t | 42.146
31 | 010515001005 | 现浇构件钢筋 |  | 1、钢筋种类、规格：砌体加固筋 |  | t | 1.409
32 | 010516003001 | 机械连接 |  | 1、连接方式：直螺纹连接 |  | 个 | 1021
33 | 010607005001 | 砌块墙钢丝网加固 |  | 1、材料品种、规格：砌块墙身与混凝土梁、柱剪力墙交接处，钉挂直径0.7mm热镀锌钢丝网，网眼大小为15*15mm，每边宽150mm |  | m2 | 350.85
34 | 010607005002 | 砌块墙钢丝网加固 |  | 1、材料品种、规格：楼梯间及人流通道处填充墙应采用双面满铺钢丝网。钢丝网规格为0.7mm热镀锌钢丝网，网格为10*10mm |  | m2 | 959
35 | 010901001001 | 脊瓦 |  | 1、瓦品种、规格：详见图纸及参见图集09J202-1-1/K13 |  | m | 90.2
36 | 010901001002 | 瓦屋面 |  | 1、块瓦 2、20厚DSM15砂浆(1:3水泥砂装)找平层 |  | m2 | 734.06
37 | 010902003001 | 雨篷屋面 |  | 1、30厚轻集料混凝上1%找坡层 |  | m2 | 12.19
38 | 010902003002 | 檐沟水平板顶面 |  | 1、20厚1:3水泥砂浆找平层 2、轻集料混凝土找坡层，最薄处30 |  | m2 | 73.57
39 | 010902001001 | 坡屋面及檐沟卷材防水 |  | 1、卷材品种、规格、厚度：3mm厚自粘聚合物改性沥青防水卷材(PY)聚酯胎 |  | m2 | 930.32
40 | 010902001002 | 雨篷屋面卷材防水 |  | 1、4厚页岩面SBS弹性体改性沥青防水卷材 2、涂刷基层处理剂一遍 |  | m2 | 18.89
41 | 010904002001 | 楼（地）面涂膜防水 |  | 1、防水膜品种：1.5厚聚氨酯防水层(两道) |  | m2 | 111.54
42 | 010903002001 | 墙面涂膜防水 |  | 1、部位：外墙面、卫生间内墙面 2、防水膜品种：1.5厚聚合物水泥防水涂料 |  | m2 | 1219.64
本页小计
【新点2013清单造价江苏版 V10.3.6】
分部分项工程和单价措施项目清单与计价表
工程名称：3#综合楼土建 |  |  |  |  | 标段： |  |  |  |  | 第5页 共14页
序号 | 项目编码 | 项目名称 |  | 项目特征描述 |  | 计量 单位 | 工程量 | 金额（元）
[8 empty] | 综合单价 | 合价 |  | 其中
暂估价
43 | 010902004001 | 屋面排水管 |  | 1、排水管品种、规格：UPVC排水管De110 |  | m | 97.8
44 | 010902004002 | 屋面排水管 |  | 1、雨水斗、山墙出水口品种、规格：雨水斗详见图纸及参见09J202-1-T16 |  | 只 | 12
45 | 010902004003 | 屋面排水管 |  | 1、雨水斗、山墙出水口品种、规格：落水口详见图纸及参见09J202-1-T16 |  | 只 | 12
46 | 010902007001 | 檐沟泛水 |  | 1、材料品种、规格：参见09J202-1-2/K10 |  | m | 164
47 | 011001001001 | 保温隔热屋面 |  | 1、保温隔热材料品种、规格、厚度：B1级XPS挤塑保温板50厚 |  | m2 | 717.66
48 | 011001003001 | 保温隔热墙面 |  | 1、保温隔热部位：外墙面保温 2、5mm厚抹面抗裂砂浆分遍抹压，压入耐碱玻璃纤维网布 3、A级HY凝胶玻珠保温板（I型）60mm厚 4、专用粘结砂浆(聚合物水泥砂浆)厚度不小于3mm |  | m2 | 1001.93
49 | 011003003001 | 防腐涂料 |  | 1、涂刷部位：±0.000以下的构件防腐 2、涂料品种、刷涂遍数：聚合物水泥浆两遍，厚度不小于5mm |  | m2 | 979.57
50 | 011102003001 | 块料地面 |  | 1、5～10厚地砖面层，DTG砂浆擦缝 2、5厚DTA砂浆结合层 3、20厚DSM20秒浆(1:2.5水泥砂浆)找平层 4、界面剂1道 5、80厚C20混凝土垫层 6、150厚碎石夯入土中 |  | m2 | 420.53
本页小计
【新点2013清单造价江苏版 V10.3.6】
分部分项工程和单价措施项目清单与计价表
工程名称：3#综合楼土建 |  |  |  |  | 标段： |  |  |  |  | 第6页 共14页
序号 | 项目编码 | 项目名称 |  | 项目特征描述 |  | 计量 单位 | 工程量 | 金额（元）
[8 empty] | 综合单价 | 合价 |  | 其中
暂估价
51 | 011102003002 | 块料地面 |  | 1、8～10厚防滑地砖，DTG砂浆擦缝 2、5厚DTA砂浆结合层 3、20厚DSM20砂浆(1:2.5水泥砂浆)找平层 4、最薄处30厚C20细石混凝土找坡层，向地漏找1%坡，随打随抹平 5、地漏四周及管根部用DSM15砂浆(1:3水泥砂浆)抹小八字角 6、界面剂1道 7、80厚C20混凝土垫层 8、150厚碎石夯入土中 |  | m2 | 39.4
52 | 011101001001 | 水泥砂浆地面 |  | 1、部位：强电弱电井地面 2、20厚DSM20砂浆（1:2.5水泥沙浆）面层，表面撒适量水泥粉抹压平整 3、界面剂一道 4、80厚C20混凝土垫层 5、150厚碎石夯入土中 |  | m2 | 2.64
53 | 011102003003 | 块料楼面 |  | 1、10厚地砖面层，DTG砂浆擦缝 2、30厚DSM15砂浆(1:3干硬性水泥砂浆)结合层,表面撒水泥粉 3、界面剂1道 |  | m2 | 541.02
本页小计
【新点2013清单造价江苏版 V10.3.6】
分部分项工程和单价措施项目清单与计价表
工程名称：3#综合楼土建 |  |  |  |  | 标段： |  |  |  |  | 第7页 共14页
序号 | 项目编码 | 项目名称 |  | 项目特征描述 |  | 计量 单位 | 工程量 | 金额（元）
[8 empty] | 综合单价 | 合价 |  | 其中
暂估价
54 | 011102003004 | 块料楼面 |  | 1、10厚防滑地砖面层，DTG砂浆擦缝 2、30厚DSM15砂浆(1:3干硬性水泥砂浆)结合层,表面撒水泥粉 3、最薄处30厚C20细石混凝土找坡层，向地漏找1%坡，随打随抹平 4、地漏四周及管根部用DSM15砂浆(1:3水泥砂浆)抹小八字角 5、界面剂1道 |  | m2 | 51.17
55 | 011101001002 | 水泥砂浆楼面 |  | 1、部位：强电弱电井地面 2、20厚DSM20砂浆（1:2.5水泥沙浆）面层，表面撒适量水泥粉抹压平整 3、界面剂一道 |  | m2 | 2.64
56 | 011106002001 | 块料楼梯面层 |  | 1、瓷砖踏步防滑条做法参见国标22J403-1-10/(5-7) 2、10厚地砖面层,DTG砂浆擦缝 3、30厚DSM15砂浆(1:3干硬性水泥砂浆)结合层,表面撒水泥粉 4、界面剂一道 |  | m2 | 44.36
57 | 011107004001 | 水泥砂浆台阶面 |  | 1、混凝土台阶随打随抹，上撒1:1水泥砂子压实赶光 2、300厚粒径10- 40碎石灌M25混合砂浆或300厚3:7灰士分两步夯实，宽出面层100 |  | m2 | 12.12
58 | 011101003001 | 细石混凝土地面 |  | 1、部位：室外台阶平台面层 2、80厚C20混凝土，随打随抹，上撒1:1水泥砂子压实赶光 3、300厚粒径10- 40碎石灌M25混合砂浆或300厚3:7灰士分两步夯实，宽出面层100 |  | m2 | 11.59
本页小计
【新点2013清单造价江苏版 V10.3.6】
分部分项工程和单价措施项目清单与计价表
工程名称：3#综合楼土建 |  |  |  |  | 标段： |  |  |  |  | 第8页 共14页
序号 | 项目编码 | 项目名称 |  | 项目特征描述 |  | 计量 单位 | 工程量 | 金额（元）
[8 empty] | 综合单价 | 合价 |  | 其中
暂估价
59 | 011105003001 | 块料踢脚线 |  | 1、踢脚线高度：100mm 2、8～10厚彩色釉面砖，DTG砂浆勾缝 3、5厚DTA砂浆粘贴 4、8～10厚DPM5砂浆(1:1:6水泥石灰砂浆)打底并划出纹道 5、界面剂1道 |  | m | 272.42
60 | 011201001001 | 墙面一般抹灰 |  | 1、墙体类型：内墙抹灰 2、8厚DPM5砂浆(1:1:6水泥石灰膏砂浆) 3、界面剂1道 4、用修补砂浆局部修补墙面，DP砂浆勾实接缝并拉毛，接缝处粘贴耐碱玻纤网格布 |  | m2 | 1347.87
61 | 011201001003 | 墙面一般抹灰 |  | 1、墙体类型：强电及弱电间内墙面抹灰 2、5厚DP（DCA）M20砂浆(1:2.5水泥砂浆)找平抹光 3、10厚DP（DCA）M5砂浆(1:1:6水泥石灰膏砂浆)打底扫毛 4、界面剂1道 5、用修补砂浆局部修补墙面，DP砂浆勾实接缝并拉毛，接缝处粘贴耐碱玻纤网格布 |  | m2 | 75.44
62 | 011201001002 | 墙面一般抹灰 |  | 1、墙体类型：外墙抹灰 2、5厚聚合物水泥防水砂浆 3、9厚DPM15(1:3水泥砂浆)找平 4、界面剂1道 5、喷湿墙面 |  | m2 | 975.04
63 | 011203001001 | 零星项目一般抹灰 |  | 1、基层类型、部位：空调板抹灰，按水平投影面积计算 2、面层厚度、砂浆配合比：水泥砂浆，具体详见图纸 |  | m2 | 24.57
本页小计
【新点2013清单造价江苏版 V10.3.6】
分部分项工程和单价措施项目清单与计价表
工程名称：3#综合楼土建 |  |  |  |  | 标段： |  |  |  |  | 第9页 共14页
序号 | 项目编码 | 项目名称 |  | 项目特征描述 |  | 计量 单位 | 工程量 | 金额（元）
[8 empty] | 综合单价 | 合价 |  | 其中
暂估价
64 | 011203001002 | 零星项目一般抹灰 |  | 1、基层类型、部位：檐沟抹灰 2、面层厚度、砂浆配合比：水泥砂浆，具体详见图纸 |  | m2 | 291.99
65 | 011203001003 | 零星项目一般抹灰 |  | 1、基层类型、部位：复式雨篷抹灰，按展开面计算 2、面层厚度、砂浆配合比：水泥砂浆，具体详见图纸 |  | m2 | 34.41
66 | 011204003001 | 块料墙面 |  | 1、墙体类型：卫生间内墙面瓷砖 2、5～10厚陶瓷墙砖，DTG砂浆勾缝或白水泥擦缝 3、5厚DTA砂浆或瓷砖胶粘剂粘结层 4、6厚DP(DCA)M20砂浆(1:25水泥砂浆)分层压实抹平 5、粉刷石膏砂浆打底抹灰 6、界面剂1道 7、用修补砂浆局部修补墙面，DP砂浆勾实接缝并拉毛，接缝处粘贴耐碱玻纤网格布 |  | m2 | 244.6
67 | 011204003002 | 块料墙面 |  | 1、墙体类型：墙裙瓷砖1.5m高 2、5～10厚陶瓷墙砖，DTG砂浆勾缝或白水泥擦缝 3、5厚DTA砂浆或瓷砖胶粘剂粘结层 4、6厚DP(DCA)M20砂浆(1:25水泥砂浆)分层压实抹平 5、6厚DP(DCA)M5砂浆(1:1:6水泥石灰膏砂浆)罩面 6、界面剂1道 7、用修补砂浆局部修补墙面，DP砂浆勾实接缝并拉毛，接缝处粘贴耐碱玻纤网格布 |  | m2 | 557.15
本页小计
【新点2013清单造价江苏版 V10.3.6】
分部分项工程和单价措施项目清单与计价表
工程名称：3#综合楼土建 |  |  |  |  | 标段： |  |  |  |  | 第10页 共14页
序号 | 项目编码 | 项目名称 |  | 项目特征描述 |  | 计量 单位 | 工程量 | 金额（元）
[8 empty] | 综合单价 | 合价 |  | 其中
暂估价
68 | 011406001001 | 抹灰面油漆 |  | 1、部位：内墙乳胶漆 2、刷乳胶漆(燃烧性能等级 级A级) 3、3厚耐水腻子分遍找平 4、具体详见图纸 |  | m2 | 1347.87
69 | 011406001002 | 抹灰面油漆 |  | 1、部位：天棚乳胶漆 2、钢筋混凝土结构梁、板，基层清理，打磨平整 3、2~3厚面层耐水腻子刮平 4、刷(喷)涂料 5、具体详见图纸 |  | m2 | 806.97
70 | 011406001003 | 抹灰面油漆 |  | 1、外墙真石漆 2、耐碱底漆一遍+真石漆连续喷涂两遍+防尘油性罩面漆 3、刮柔性耐水腻子 4、具体详见图纸 |  | m2 | 1191.64
71 | 011302001001 | 吊顶天棚 |  | 1、部位：卫生间铝合金方板吊顶 2、现浇混凝土板内预留Φ8 钢筋吊环(勾),或在板底钻孔，固定镀锌膨胀蝶栓,双向中距＜1200(1500)，（预制混凝土板在板缝内预留吊环） 3、Φ6钢筋吊杆,双向中距＜1200(1500)，吊杆上部与板底预留吊环(勾)固定 4、与安装型式配套的专用上层主龙骨，间距＜1200(1500)，用吊件与钢筋吊杆联结后找平 5、与铝合金方板配套的专用下层副龙骨联结，间距＜600(750) 6、铝合金方板600*600(575*575)与专用龙骨固定 |  | m2 | 89.15
本页小计
【新点2013清单造价江苏版 V10.3.6】
分部分项工程和单价措施项目清单与计价表
工程名称：3#综合楼土建 |  |  |  |  | 标段： |  |  |  |  | 第11页 共14页
序号 | 项目编码 | 项目名称 |  | 项目特征描述 |  | 计量 单位 | 工程量 | 金额（元）
[8 empty] | 综合单价 | 合价 |  | 其中
暂估价
72 | 011302001002 | 吊顶天棚 |  | 1、名称：矿棉吸声板吊顶 2、现浇混凝土板内预留Φ8 钢筋吊环(勾),或在板底钻孔，固定镀锌膨胀蝶栓,间距＜1200（预制混凝土板在板缝内预留吊环） 3、Φ6钢筋吊杆,双向中距＜1200，吊杆上部与板底预留吊环(勾)或膨胀螺栓固定 4、T型主龙骨，间距＜1200，用垂直吊挂件或卡簧式吊件与钢筋吊杆连接后找平 5、T型次龙骨，间距600，用挂插件与主龙骨连接 6、9厚方块板材面层规格600*600 |  | m2 | 572.51
73 | 010801001001 | 木质门 |  | 1、成品木门，具体详见图纸 |  | m2 | 77.44
74 | 010802001001 | 金属（塑钢）门 |  | 1、门框、扇材质：定制成品钢制门，具体详见图纸 |  | m2 | 16.2
75 | 010801004001 | 木质防火门 |  | 1、木质乙级防火门，具体详见图纸 |  | m2 | 3.52
76 | 010802003001 | 钢质防火门 |  | 1、门框、扇材质：钢制丙级防火门，具体详见图纸 |  | m2 | 7.2
77 | 010807001001 | 金属（塑钢、断桥）窗 |  | 1、框、扇材质：铝合金窗，隔热断桥铝 2、玻璃品种、厚度：5高透Low-E+9Ar+5（暖边） 3、其它未尽事宜详见图纸 |  | m2 | 342
78 | 010807001002 | 金属（塑钢、断桥）窗 |  | 1、框、扇材质：铝合金救援窗，隔热断桥铝 2、玻璃品种、厚度：5高透Low-E+9Ar+5（暖边），消防救援窗口的玻璃应安全易于破碎 3、其它未尽事宜详见图纸 |  | m2 | 43.2
本页小计
【新点2013清单造价江苏版 V10.3.6】
分部分项工程和单价措施项目清单与计价表
工程名称：3#综合楼土建 |  |  |  |  | 标段： |  |  |  |  | 第12页 共14页
序号 | 项目编码 | 项目名称 |  | 项目特征描述 |  | 计量 单位 | 工程量 | 金额（元）
[8 empty] | 综合单价 | 合价 |  | 其中
暂估价
79 | 010807001003 | 金属（塑钢、断桥）窗 |  | 1、框、扇材质：卫生间铝合金窗，隔热断桥铝 2、玻璃品种、厚度：5高透Low-E+9Ar+5（暖边），卫生间外窗玻璃表面应做压花或磨砂处理 3、其它未尽事宜详见图纸 |  | m2 | 21.6
80 | 011503001001 | 金属扶手、栏杆、栏板 |  | 1、扶手材料种类、规格：楼梯不锈钢栏杆，具体详见图纸 |  | m | 21.79
81 | 011503001002 | 金属扶手、栏杆、栏板 |  | 1、栏杆材料种类、规格：空调钢管护栏600mm高，具体详见图纸 |  | m | 53.3
82 | 011503001003 | 金属扶手、栏杆、栏板 |  | 1、栏杆材料种类、规格：无障碍坡道不锈钢栏杆900高，具体详见图纸 |  | m | 16.08
83 | 011210005001 | 成品隔断 |  | 1、隔断材料品种、规格、颜色：小便器成品木质隔板，具体详见图纸 |  | 片 | 6
84 | 011210005002 | 成品隔断 |  | 1、隔断材料品种、规格、颜色：卫生间成品木质隔断，具体详见图纸及图集16J914-1-XT9 |  | m2 | 68.37
85 | 011101006001 | 蹲便台填充层 |  | 1、部位：蹲便台 2、做法：轻骨料混凝土垫层 3、具体详见图纸及图集16J914-1-XT19 |  | m2 | 11.15
86 | 010401012001 | 零星砌砖 |  | 1、零星砌砖名称、部位：蹲便台四周挡墙 2、具体详见图纸及图集16J914-1-XT19 |  | m3 | 0.37
87 | 011505005001 | 洗脸盆安全抓杆 |  | 1、材料品种、规格、颜色：具体详见图纸及图集07J920-1/35 |  | 套 | 2
88 | 011505005002 | 小便器安全抓杆 |  | 1、材料品种、规格、颜色：具体详见图纸及图集07J920-1/36 |  | 套 | 2
89 | 011505005003 | 坐便器安全抓杆 |  | 1、材料品种、规格、颜色：具体详见图纸及图集07J920-7/34 |  | 套 | 4
本页小计
【新点2013清单造价江苏版 V10.3.6】
分部分项工程和单价措施项目清单与计价表
工程名称：3#综合楼土建 |  |  |  |  | 标段： |  |  |  |  | 第13页 共14页
序号 | 项目编码 | 项目名称 |  | 项目特征描述 |  | 计量 单位 | 工程量 | 金额（元）
[8 empty] | 综合单价 | 合价 |  | 其中
暂估价
90 | 010902006001 | 屋面（廊、阳台）泄（吐）水管 |  | 1、吐水管品种、规格：Φ75硬塑管外伸100 |  | 个 | 3
91 | 010902006002 | 空调洞口PVC预埋管 |  | 1、具体详见图纸 |  | 个 | 78
92 | 010516002001 | 滑动支座 |  | 1、详见22G101-2第2-27页预埋钢板做法，钢板之间满铺石墨粉，厚约0.1 |  | 项 | 1
分部分项合计
1 | 011705001001 | 大型机械设备进出场及安拆 |  | 1、投标单位自行考虑 |  | 项 | 1
2 | 011703001001 | 垂直运输 |  | 1、建筑物建筑类型及结构形式：框架结构 2、建筑物檐口高度、层数：檐口高度7.8m，2层 |  | 项 | 1
3 | 011701001001 | 综合脚手架 |  | 1、建筑结构形式：框架结构 2、檐口高度：7.8m 3、层高：5米内 |  | m2 | 1206.28
4 | 011701006001 | 满堂脚手架 |  | 1、浇捣脚手架 2、搭设高度：5m内 |  | m2 | 1206.28
5 | 011702001001 | 基础 |  | 1、基础类型：垫层模板 |  | m2 | 44.73
6 | 011702001002 | 基础 |  | 1、基础类型：独立基础模板 |  | m2 | 127.38
7 | 011702002001 | 矩形柱 |  | 1、基础矩形柱模板 |  | m2 | 57.3
8 | 011702002002 | 矩形柱 |  | 1、矩形柱模板，支模高度5m内 |  | m2 | 533
9 | 011702003001 | 构造柱 |  | 1、构造柱模板 |  | m2 | 516.39
10 | 011702025001 | 其他现浇构件 |  | 1、构件类型：抱框柱模板 |  | m2 | 62.05
11 | 011702005001 | 基础梁 |  | 1、基础梁模板 |  | m2 | 419.95
12 | 011702008001 | 圈梁 |  | 1、圈梁模板 |  | m2 | 130.74
13 | 011702009001 | 过梁 |  | 1、过梁模板 |  | m2 | 34.08
14 | 011702014001 | 有梁板 |  | 1、板厚：有梁板120厚模板 2、支撑高度：5m内 |  | m2 | 153.22
15 | 011702014002 | 有梁板 |  | 1、板厚：斜有梁板120厚模板 2、支撑高度：5m内 |  | m2 | 1225.39
16 | 011702016001 | 平板 |  | 1、板厚：平板120厚模板 |  | m2 | 42.36
17 | 011702030001 | 后浇带 |  | 1、后浇带部位：基础梁后浇带模板 |  | m2 | 3.56
18 | 011702030002 | 后浇带 |  | 1、后浇带部位：板梁后浇带模板 |  | m2 | 24.18
本页小计
【新点2013清单造价江苏版 V10.3.6】
分部分项工程和单价措施项目清单与计价表
工程名称：3#综合楼土建 |  |  |  |  | 标段： |  |  |  |  | 第14页 共14页
序号 | 项目编码 | 项目名称 |  | 项目特征描述 |  | 计量 单位 | 工程量 | 金额（元）
[8 empty] | 综合单价 | 合价 |  | 其中
暂估价
19 | 011702024001 | 楼梯 |  | 1、类型：直形楼梯模板 |  | m2 | 33.29
20 | 011702022001 | 天沟、檐沟 |  | 1、构件类型：檐沟模板 |  | m2 | 256.97
21 | 011702023001 | 雨篷、悬挑板、阳台板 |  | 1、构件类型：板式空调板模板 |  | m2 | 24.57
22 | 011702027001 | 台阶 |  | 1、台阶模板 |  | m2 | 12.12
单价措施合计
本页小计
合 计
【新点2013清单造价江苏版 V10.3.6】

## 3.2 表-11 总价措施项目清单与计价表
总价措施项目清单与计价表
工程名称：3#综合楼土建 | [5 empty] | 标段： |  |  |  |  | 第1页 共3页
序号 | 项目编码 | 项目名称 |  | 计算基础 | 费率（%） |  | 金额（元） |  | 调整 费率（%） | 调整后 金额（元） |  | 备注
1 | 011707001001 | 安全文明施工费
1.1 |  | 基本费 |  | 分部分项合计+单价措施项目合计-除税工程设备费 | 3.100
1.2 |  | 增加费 |  | 分部分项合计+单价措施项目合计-除税工程设备费
1.3 |  | 扬尘污染防治增加费 |  | 分部分项合计+单价措施项目合计-除税工程设备费 | 0.310
2 | 011707002001 | 夜间施工 |  | 分部分项合计+单价措施项目合计-除税工程设备费
3 | 011707003001 | 非夜间施工照明 |  | 分部分项合计+单价措施项目合计-除税工程设备费 | [7 empty] | 在计取非夜间施工照明费时，建筑工程、仿古工程、修缮土建部分仅地下室（地宫）部分可计取；单独装饰、安装工程、园林绿化工程、修缮安装部分仅特殊施工部位内施工项目可计取
4 | 011707004001 | 二次搬运 |  | 分部分项合计+单价措施项目合计-除税工程设备费
5 | 011707005001 | 冬雨季施工 |  | 分部分项合计+单价措施项目合计-除税工程设备费
【新点2013清单造价江苏版 V10.3.6】
编制人（造价人员）： | [7 empty] | 复核人（造价工程师）：
总价措施项目清单与计价表
工程名称：3#综合楼土建 | [5 empty] | 标段： |  |  |  |  | 第2页 共3页
序号 | 项目编码 | 项目名称 |  | 计算基础 | 费率（%） |  | 金额（元） |  | 调整 费率（%） | 调整后 金额（元） |  | 备注
6 | 011707006001 | 地上、地下设施、建筑物的临时保护设施 |  | 分部分项合计+单价措施项目合计-除税工程设备费
7 | 011707007001 | 已完工程及设备保护 |  | 分部分项合计+单价措施项目合计-除税工程设备费
8 | 011707008001 | 临时设施 |  | 分部分项合计+单价措施项目合计-除税工程设备费
9 | 011707009001 | 赶工措施 |  | 分部分项合计+单价措施项目合计-除税工程设备费
10 | 011707010001 | 工程按质论价 |  | 分部分项合计+单价措施项目合计-除税工程设备费
11 | 011707011001 | 住宅分户验收 |  | 分部分项合计+单价措施项目合计-除税工程设备费 | [7 empty] | 在计取住宅分户验收时，大型土石方工程、桩基工程和地下室部分不计入计费基础
12 | 011707012001 | 建筑工人实名制费用 |  | 分部分项合计+单价措施项目合计-除税工程设备费 | [7 empty] | 建筑工人实名制设备由建筑工人工资专用账户开户银行提供的，建筑工人实名制费用按表中费率乘以0.5系数计取
13 | 011707091001 | 特殊条件下施工增加费 |  | 分部分项合计+单价措施项目合计-除税工程设备费
【新点2013清单造价江苏版 V10.3.6】
编制人（造价人员）： | [7 empty] | 复核人（造价工程师）：
总价措施项目清单与计价表
工程名称：3#综合楼土建 | [5 empty] | 标段： |  |  |  |  | 第3页 共3页
序号 | 项目编码 | 项目名称 |  | 计算基础 | 费率（%） |  | 金额（元） |  | 调整 费率（%） | 调整后 金额（元） |  | 备注
14 | 011707015001 | 智慧工地费用 |  | 分部分项合计+单价措施项目合计-除税工程设备费 | [7 empty] | 现场安全隐患排查、人员信息动态管理、扬尘管控视频监控、高处作业防护预警、危大工程监测预警和集成平台等设备、软件和管理费用。
【新点2013清单造价江苏版 V10.3.6】
编制人（造价人员）： | [7 empty] | 复核人（造价工程师）：

## 3.3 表-12 其他项目清单与计价汇总表
其他项目清单与计价汇总表
工程名称：3#综合楼土建 |  |  |  | 标段： |  |  | 第1页 共1页
序号 | 项目名称 |  | 金额(元) |  | 结算金额(元) | 备注
1 | 暂列金额
2 | 暂估价
2.1 | 材料暂估价
2.2 | 专业工程暂估价
3 | 计日工
4 | 总承包服务费
合 计
【新点2013清单造价江苏版 V10.3.6】

## 3.4 表-12-1 暂列金额明细表
暂列金额明细表
工程名称：3#综合楼土建 |  |  |  | 标段： |  | 第1页 共1页
序号 | 项目名称 |  | 计量单位 |  | 暂定金额(元) | 备注
合 计
【新点2013清单造价江苏版 V10.3.6】

## 3.5 表-12-2 材料（工程设备）暂估单价及调整表
材料（工程设备）暂估单价及调整表
工程名称：3#综合楼土建 | [6 empty] | 标段： | [5 empty] | 第1页 共1页
序号 | 材料编码 | 材料(工程设备)名称、规格、型号 |  | 计量单位 | 数量 |  |  | 暂估（元） |  | 确认（元） |  | 差额±(元) |  |  | 备注
[5 empty] | 投标 | 确认 |  | 单价 | 合价 | 单价 | 合价 | 单价 |  | 合价
合计
【新点2013清单造价江苏版 V10.3.6】

## 3.6 表-12-3 专业工程暂估价及结算价表
专业工程暂估价及结算价表
工程名称：3#综合楼土建 |  |  |  |  | 标段： |  |  | 第1页 共1页
序号 | 工程名称 |  | 工程内容 | 暂估金额(元) |  | 结算金额(元) | 差额±(元) |  | 备注
合 计
【新点2013清单造价江苏版 V10.3.6】

## 3.7 表-13 规费、税金项目计价表
规费、税金项目计价表
工程名称：3#综合楼土建 |  |  |  | 标段： |  |  |  | 第1页 共1页
序号 | 项目名称 |  | 计算基础 |  | 计算基数(元) |  | 计算费率(％) |  | 金额(元)
1 | 规费 |  | 环境保护税+社会保险费+住房公积金 |  |  |  | 100.000
1.1 | 社会保险费 |  | 分部分项工程费+措施项目费+其他项目费-除税工程设备费 |  |  |  | 3.200
1.2 | 住房公积金 |  | 分部分项工程费+措施项目费+其他项目费-除税工程设备费 |  |  |  | 0.530
1.3 | 环境保护税 |  | 分部分项工程费+措施项目费+其他项目费-除税工程设备费 |  |  |  | 0.100
2 | 税金 |  | 分部分项工程费+措施项目费+其他项目费+规费-除税甲供材料和甲供设备费/1.01 |  |  |  | 9.000
合 计
【新点2013清单造价江苏版 V10.3.6】
编制人（造价人员）： | [5 empty] | 复核人（造价工程师）：

## 4.1 表-08 分部分项工程和单价措施项目清单与计价表
分部分项工程和单价措施项目清单与计价表
工程名称：3#综合楼安装 |  |  |  |  | 标段： |  |  |  |  | 第1页 共12页
序号 | 项目编码 | 项目名称 |  | 项目特征描述 |  | 计量 单位 | 工程量 | 金额（元）
[8 empty] | 综合单价 | 合价 |  | 其中
暂估价
0304 电气设备安装工程
1 | 030404017001 | 配电箱 |  | 1、名称：1APZ 2、规格：83KW 3、接线端子材质、规格：压铜接线端子 导线截面16mm2以内 4、安装方式：距地1.5米安装 |  | 台 | 1
2 | 030404017002 | 配电箱 |  | 1、名称：1ATGG 2、规格：5KW 3、端子板外部接线材质、规格：无端子外部接线 2.5 4、安装方式：距地1.5米安装 |  | 台 | 1
3 | 030404017003 | 配电箱 |  | 1、名称：1AL1~6、2AL1~7 2、型号：PZ30S 3、规格：6KW 4、端子板外部接线材质、规格：无端子外部接线 2.5、4 5、安装方式：距地1.8米安装 |  | 台 | 13
4 | 030404017004 | 配电箱 |  | 1、名称：1YJ 2、规格：0.3KW 3、安装方式：距地1.6米安装 |  | 台 | 1
5 | 030411003001 | 桥架 |  | 1、名称：水平桥架（含支架） 2、规格：XQJ-C-100*50 |  | m | 109.9
6 | 030411003002 | 桥架 |  | 1、名称：水平桥架（含支架） 2、规格：XQJ-C-150*75 |  | m | 5.65
7 | 030411003003 | 桥架 |  | 1、名称：竖向桥架 2、规格：XQJ-C-150*75 |  | m | 6
8 | 030408001001 | 电力电缆 |  | 1、名称：电力电缆 2、规格：WDUZC-YJY-4×6+PE-1×6 |  | m | 429.38
9 | 030411001001 | 配管 |  | 1、名称：配管 2、规格：PC20（重型） 3、配置形式：暗配 |  | m | 930.17
10 | 030411001002 | 配管 |  | 1、名称：配管 2、规格：JDG32 3、配置形式：明配 |  | m | 3.84
11 | 030411001003 | 配管 |  | 1、名称：配管 2、规格：JDG20 3、配置形式：明配 |  | m | 4.89
本页小计
【新点2013清单造价江苏版 V10.3.6】
分部分项工程和单价措施项目清单与计价表
工程名称：3#综合楼安装 |  |  |  |  | 标段： |  |  |  |  | 第2页 共12页
序号 | 项目编码 | 项目名称 |  | 项目特征描述 |  | 计量 单位 | 工程量 | 金额（元）
[8 empty] | 综合单价 | 合价 |  | 其中
暂估价
12 | 030411001004 | 配管 |  | 1、名称：配管 2、规格：JDG32 3、配置形式：暗配 |  | m | 81.1
13 | 030411001005 | 配管 |  | 1、名称：配管 2、规格：JDG20 3、配置形式：暗配 |  | m | 741.96
14 | 030411004001 | 配线 |  | 1、名称：配线 2、型号：WDUZC-BYJ-4 |  | m | 650.16
15 | 030411004002 | 配线 |  | 1、名称：配线 2、规格：WDUZC-BYJ-2.5 |  | m | 3730.05
16 | 030411004003 | 配线 |  | 1、名称：配线 2、规格：WDUZDN-RVS-2*2.5 |  | m | 299.98
17 | 030412001001 | 普通灯具 |  | 1、名称：通过开关控制的吸顶灯 2、规格：LED灯1×15W（光通量≥1575lm） 3、吸顶安装 |  | 套 | 47
18 | 030412005001 | 荧光灯 |  | 1、名称：双管高效节能荧光灯 2、规格：T5系列2×28W（光通量≥5880lm） 3、安装形式：吸顶 |  | 套 | 36
19 | 030412005002 | 荧光灯 |  | 1、名称：双管高效节能平板荧光灯 2、规格：T5系列2×35W（光通量≥7350lm） 3、安装形式：嵌入吊顶安装 |  | 套 | 48
20 | 030412005003 | 荧光灯 |  | 1、名称：单管高效节能成品黑板灯 2、规格：T5系列1×28W（光通量≥2940lm） 3、安装形式：距地2.8米吊装 |  | 套 | 14
21 | 030412001002 | 普通灯具 |  | 1、名称：自带蓄电池的应急节能灯（220V） 2、规格：LED灯1×22W（光通量≥2310lm） 3、吸顶安装，用于电井 |  | 套 | 4
本页小计
【新点2013清单造价江苏版 V10.3.6】
分部分项工程和单价措施项目清单与计价表
工程名称：3#综合楼安装 |  |  |  |  | 标段： |  |  |  |  | 第3页 共12页
序号 | 项目编码 | 项目名称 |  | 项目特征描述 |  | 计量 单位 | 工程量 | 金额（元）
[8 empty] | 综合单价 | 合价 |  | 其中
暂估价
22 | 030412001003 | 普通灯具 |  | 1、名称：节能型壁灯 2、规格：LED灯1×22W（光通量≥2310lm） 3、类型：底边距地3米壁装 |  | 套 | 2
23 | 030412004001 | 装饰灯 |  | 1、名称：节能型筒灯 2、规格：LED灯1×15W（光通量≥1575lm） 3、安装形式：嵌入吊顶安装 |  | 套 | 13
24 | 030412004002 | 装饰灯 |  | 1、名称：嵌入式超薄平板灯 2、规格：LED灯1×22W（光通量≥2310lm） 3、安装形式：嵌入吊顶安装 |  | 套 | 18
25 | 030412004003 | 装饰灯 |  | 1、名称：非集中控制型A型（36V）安全出口标志灯 2、规格：LED灯1×1W,采用大型标志灯 3、安装形式：用于一层，门上方壁装，底边距地3米 |  | 套 | 6
26 | 030412004004 | 装饰灯 |  | 1、名称：非集中控制型A型（36V）安全出口标志灯 2、规格：LED灯1×1W,采用中型标志灯 3、安装形式：用于二层，门上方壁装，底边距门上方0.2米 |  | 套 | 2
27 | 030412004005 | 装饰灯 |  | 1、名称：非集中控制型A型（36V）楼层标志灯 2、规格：LED灯1×1W,采用大型标志灯 3、安装形式：壁装，底边距地2.3米 |  | 套 | 4
28 | 030412004006 | 装饰灯 |  | 1、名称：非集中控制型A型（36V）双向疏散指示标志灯 2、规格：LED灯1×1W,采用大型标志灯 3、安装形式：壁装，底边距地0.5米 |  | 套 | 1
本页小计
【新点2013清单造价江苏版 V10.3.6】
分部分项工程和单价措施项目清单与计价表
工程名称：3#综合楼安装 |  |  |  |  | 标段： |  |  |  |  | 第4页 共12页
序号 | 项目编码 | 项目名称 |  | 项目特征描述 |  | 计量 单位 | 工程量 | 金额（元）
[8 empty] | 综合单价 | 合价 |  | 其中
暂估价
29 | 030412004007 | 装饰灯 |  | 1、名称：非集中控制型A型（36V）单向疏散指示标志灯 2、规格：LED灯1×1W,采用大型标志灯 3、安装形式：壁装，底边距地0.5米 |  | 套 | 9
30 | 030412004008 | 装饰灯 |  | 1、名称：非集中控制型A型（36V）单向双面疏散指示标志灯 2、规格：LED灯1×1W,采用大型标志灯 3、安装形式：吊装，底边距地3米 |  | 套 | 1
31 | 030412004009 | 装饰灯 |  | 1、名称：非集中控制型A型（36V）应急照明吸顶灯 2、规格：LED灯1×9W 3、安装形式：吸顶 |  | 套 | 20
32 | 030412004010 | 装饰灯 |  | 1、名称：非集中控制型A型（36V）应急照明筒灯 2、规格：LED灯1×6W 3、安装形式：嵌入吊顶安装 |  | 套 | 21
33 | 030412001004 | 普通灯具 |  | 1、名称：非集中控制型A型（36V）应急照明壁灯 2、规格：LED灯2×3W 3、壁装，底边距地3米 |  | 套 | 2
34 | 030404033001 | 风扇 |  | 1、名称：吊扇 2、安装方式：吊装，扇叶不低于3米 |  | 台 | 46
35 | 030404033002 | 风扇 |  | 1、名称：卫生间排气扇 2、安装方式：吸顶 |  | 台 | 4
36 | 030404034001 | 照明开关 |  | 1、名称：暗装单极双控开关 2、规格：K86K12-10 3、安装方式：距地1.3米安装 |  | 个 | 18
本页小计
【新点2013清单造价江苏版 V10.3.6】
分部分项工程和单价措施项目清单与计价表
工程名称：3#综合楼安装 |  |  |  |  | 标段： |  |  |  |  | 第5页 共12页
序号 | 项目编码 | 项目名称 |  | 项目特征描述 |  | 计量 单位 | 工程量 | 金额（元）
[8 empty] | 综合单价 | 合价 |  | 其中
暂估价
37 | 030404034002 | 照明开关 |  | 1、名称：暗装单极开关 2、规格：K86K11-10 3、安装方式：一层盥洗室1米，其他地方1.3米安装 |  | 个 | 16
38 | 030404034003 | 照明开关 |  | 1、名称：暗装二极开关 2、规格：K86K21-10 3、安装方式：距地1.3米安装 |  | 个 | 8
39 | 030404034004 | 照明开关 |  | 1、名称：暗装三极开关 2、规格：K86K31-10 3、安装方式：卫生间1米，其他地方1.3米安装 |  | 个 | 12
40 | 030404034005 | 照明开关 |  | 1、名称：暗装四极开关 2、规格：K86K41-10 3、安装方式：距地1.3米安装 |  | 个 | 7
41 | 030404031001 | 小电器 |  | 1、名称：暗装吊扇调速开关 2、型号：K86K系列 3、距地1.3米安装 |  | 个(套、台) | 46
42 | 030404035001 | 插座 |  | 1、名称：(柜式空调插座)安全型单相三孔带开关插座 2、规格：K86Z-16A 3、安装方式：安装高度为0.3米 |  | 个 | 12
43 | 030404035002 | 插座 |  | 1、名称：(壁挂空调插座)安全型单相三孔带开关插座 2、规格：K86Z-16A 3、安装方式：安装高度为1.8米 |  | 个 | 14
44 | 030404035003 | 插座 |  | 1、名称：安全型单相五孔插座 2、规格：K86Z223A10 3、安装方式：安装高度为0.3米 |  | 个 | 102
45 | 030411006001 | 接线盒 |  | 1、名称：灯具接线盒 2、材质：塑料 |  | 个 | 225
46 | 030411006002 | 接线盒 |  | 1、名称：开关插座接线盒 2、材质：塑料 |  | 个 | 235
本页小计
【新点2013清单造价江苏版 V10.3.6】
分部分项工程和单价措施项目清单与计价表
工程名称：3#综合楼安装 |  |  |  |  | 标段： |  |  |  |  | 第6页 共12页
序号 | 项目编码 | 项目名称 |  | 项目特征描述 |  | 计量 单位 | 工程量 | 金额（元）
[8 empty] | 综合单价 | 合价 |  | 其中
暂估价
47 | 030411006003 | 接线盒 |  | 1、名称：钢制接线盒 |  | 个 | 23
48 | 030409005001 | 避雷网 |  | 1、名称：避雷网 2、规格：Φ12热镀锌圆钢 |  | m | 303.53
49 | 030409003001 | 避雷引下线 |  | 1、名称：防雷引下线 2、利用建筑物钢筋混凝土柱子或剪力墙内两根以上主筋通长焊接 |  | m | 101.1
50 | 030409002001 | 接地母线 |  | 1、名称：接地母线 2、规格：40*4热镀锌扁铁 |  | m | 37.97
51 | 030409002003 | 接地母线 |  | 1、名称：接地母线 2、规格：25*4热镀锌扁铁 |  | m | 2.37
52 | 030409002002 | 接地母线 |  | 1、名称：接地母线 2、规格：20*4热镀锌扁铁 |  | m | 4.71
53 | 030409008001 | 等电位端子箱、测试板 |  | 1、名称：MEB总等电位联接端子箱 |  | 台(块) | 1
54 | 030409008002 | 等电位端子箱、测试板 |  | 1、名称：LEB分等电位联接端子箱 |  | 台(块) | 1
55 | 030409008003 | 等电位端子箱、测试板 |  | 1、名称：等电位端子箱、测试板 断接卡子 |  | 台(块) | 4
56 | 030414002001 | 送配电装置系统 |  | 1、名称：送配电装置系统调试 1kV以下交流供电 (综合) |  | 系统 | 1
57 | 030414011001 | 接地装置 |  | 1、名称：接地装置调试 |  | 系统 | 1
分部小计
0305 建筑智能化工程
58 | 030411003004 | 桥架 |  | 1、名称：桥架（含支架） 2、规格：XQJ-C-100*50 |  | m | 123.72
59 | 030411003005 | 桥架 |  | 1、名称：竖向桥架 2、规格：XQJ-C-100*50 |  | m | 5.7
60 | 030411001006 | 配管 |  | 1、名称：配管 2、规格：SC25 |  | m | 7.8
61 | 030411001007 | 配管 |  | 1、名称：配管 2、规格：SC20 |  | m | 39.52
62 | 030411001008 | 配管 |  | 1、名称：配管 2、规格：JDG20 3、配置形式：暗配 |  | m | 38.41
63 | 030411001009 | 配管 |  | 1、名称：配管 2、规格：JDG16 3、配置形式：暗配 |  | m | 95.2
本页小计
【新点2013清单造价江苏版 V10.3.6】
分部分项工程和单价措施项目清单与计价表
工程名称：3#综合楼安装 |  |  |  |  | 标段： |  |  |  |  | 第7页 共12页
序号 | 项目编码 | 项目名称 |  | 项目特征描述 |  | 计量 单位 | 工程量 | 金额（元）
[8 empty] | 综合单价 | 合价 |  | 其中
暂估价
64 | 030411001010 | 配管 |  | 1、名称：配管 2、规格：PC20 3、配置形式：暗配 |  | m | 22.92
65 | 030411006004 | 接线盒 |  | 1、名称：接线盒 |  | 个 | 49
分部小计
0309 水灭火系统
66 | 030901002001 | 消火栓钢管 |  | 1、安装部位：埋地 2、材质、规格：热镀锌钢管DN50 3、连接形式：螺纹 4、压力试验及冲洗设计要求：公称压力1.6MPa |  | m | 2.6
67 | 030901002002 | 消火栓钢管 |  | 1、安装部位：室内 2、材质、规格：热镀锌钢管DN50(含管件) 3、连接形式：螺纹 4、压力试验及冲洗设计要求：公称压力1.6MPa 5、管道在涂刷底漆前，应清除表面的灰尘、污垢、锈斑、焊渣等物 6、消火栓管道均刷红色油漆 |  | m | 6.34
68 | 030901002003 | 消火栓钢管 |  | 1、安装部位：室内 2、材质、规格：热镀锌钢管DN32(含管件) 3、连接形式：螺纹 4、压力试验及冲洗设计要求：公称压力1.6MPa 5、管道在涂刷底漆前，应清除表面的灰尘、污垢、锈斑、焊渣等物 6、消火栓管道均刷红色油漆 |  | m | 45.05
本页小计
【新点2013清单造价江苏版 V10.3.6】
分部分项工程和单价措施项目清单与计价表
工程名称：3#综合楼安装 |  |  |  |  | 标段： |  |  |  |  | 第8页 共12页
序号 | 项目编码 | 项目名称 |  | 项目特征描述 |  | 计量 单位 | 工程量 | 金额（元）
[8 empty] | 综合单价 | 合价 |  | 其中
暂估价
69 | 030901002004 | 消火栓钢管 |  | 1、安装部位：室内 2、材质、规格：热镀锌钢管DN25(含管件) 3、连接形式：螺纹 4、压力试验及冲洗设计要求：公称压力1.6MPa 5、管道在涂刷底漆前，应清除表面的灰尘、污垢、锈斑、焊渣等物 6、消火栓管道均刷红色油漆 |  | m | 13.63
70 | 031002001002 | 管道支架 |  | 1、名称：管道支架制作安装 2、管架要求：刷防锈漆两道后再刷灰色调和漆二遍 3、未尽事宜详见图纸 |  | kg | 100.14
71 | 030901013001 | 灭火器 |  | 1、灭火器 2、规格、型号：2MF/ABC4 |  | 具(组) | 8
72 | 030901010001 | 室内消火栓 |  | 1、室内消火栓箱 2、型号、规格：轻便消防水龙箱规格：700*550*160，轻便消防水龙规格LQG16-30,水带长度30米 |  | 套 | 6
73 | 031003001004 | 螺纹阀门 |  | 1、真空破坏器 2、规格：DN25 |  | 个 | 6
74 | 031003001005 | 螺纹阀门 |  | 1、自动排气阀 2、规格：DN25 |  | 个 | 6
75 | 031003001007 | 螺纹阀门 |  | 1、类型：球墨铸铁阀门 2、规格：DN25 |  | 个 | 6
76 | 031002003005 | 套管 |  | 1、名称、类型：过墙过楼板钢套管制作、安装 套管DN65 |  | 个 | 2
77 | 031002003007 | 套管 |  | 1、名称、类型：过墙过楼板钢套管制作、安装 套管DN32 |  | 个 | 8
分部小计
0310 给排水、采暖、燃气工程
本页小计
【新点2013清单造价江苏版 V10.3.6】
分部分项工程和单价措施项目清单与计价表
工程名称：3#综合楼安装 |  |  |  |  | 标段： |  |  |  |  | 第9页 共12页
序号 | 项目编码 | 项目名称 |  | 项目特征描述 |  | 计量 单位 | 工程量 | 金额（元）
[8 empty] | 综合单价 | 合价 |  | 其中
暂估价
78 | 031001006001 | 塑料管 |  | 1、安装部位：室外 2、介质：给水 3、材质、规格：PPR-De75 4、连接形式：熔接 5、压力试验及吹、洗设计要求：公称压力PN1.25MPA |  | m | 2.45
79 | 031001006002 | 塑料管 |  | 1、安装部位：室内 2、介质：给水 3、材质、规格：PPR-De75 4、连接形式：熔接 5、压力试验及吹、洗设计要求：公称压力PN1.25MPA |  | m | 13.35
80 | 031001006003 | 塑料管 |  | 1、安装部位：室内 2、介质：给水 3、材质、规格：PPR-De63 4、连接形式：熔接 5、压力试验及吹、洗设计要求：公称压力PN1.25MPA |  | m | 7.46
81 | 031001006004 | 塑料管 |  | 1、安装部位：室内 2、介质：给水 3、材质、规格：PPR-De50 4、连接形式：熔接 5、压力试验及吹、洗设计要求：公称压力PN1.25MPA |  | m | 14.67
82 | 031001006005 | 塑料管 |  | 1、安装部位：室内 2、介质：给水 3、材质、规格：PPR-De40 4、连接形式：熔接 5、压力试验及吹、洗设计要求：公称压力PN1.25MPA |  | m | 1.78
83 | 031001006006 | 塑料管 |  | 1、安装部位：室内 2、介质：给水 3、材质、规格：PPR-De32 4、连接形式：熔接 5、压力试验及吹、洗设计要求：公称压力PN1.25MPA |  | m | 47.45
本页小计
【新点2013清单造价江苏版 V10.3.6】
分部分项工程和单价措施项目清单与计价表
工程名称：3#综合楼安装 |  |  |  |  | 标段： |  |  |  |  | 第10页 共12页
序号 | 项目编码 | 项目名称 |  | 项目特征描述 |  | 计量 单位 | 工程量 | 金额（元）
[8 empty] | 综合单价 | 合价 |  | 其中
暂估价
84 | 031001006007 | 塑料管 |  | 1、安装部位：室内 2、介质：给水 3、材质、规格：PPR-De25 4、连接形式：熔接 5、压力试验及吹、洗设计要求：公称压力PN1.25MPA |  | m | 19
85 | 031001006008 | 塑料管 |  | 1、安装部位：室内 2、介质：给水 3、材质、规格：PPR-De20 4、连接形式：熔接 5、压力试验及吹、洗设计要求：公称压力PN1.25MPA |  | m | 107.43
86 | 031001006010 | 塑料管 |  | 1、安装部位：室外 2、介质：排水 3、材质、规格：UPVC-De110 4、连接形式：粘接 |  | m | 9.4
87 | 031001006012 | 塑料管 |  | 1、安装部位：室外 2、介质：排水 3、材质、规格：UPVC-De75 4、连接形式：粘接 |  | m | 80.97
88 | 031001006009 | 塑料管 |  | 1、安装部位：室内 2、介质：排水 3、材质、规格：UPVC-De110 4、连接形式：粘接 |  | m | 53.1
89 | 031001006011 | 塑料管 |  | 1、安装部位：室内 2、介质：排水 3、材质、规格：UPVC-De75 4、连接形式：粘接 |  | m | 63.82
90 | 031001006013 | 塑料管 |  | 1、安装部位：室内 2、介质：排水 3、材质、规格：UPVC-De50 4、连接形式：粘接 |  | m | 37.84
91 | 031001006014 | 塑料管 |  | 1、安装部位：室外 2、介质：空调冷凝水 3、材质、规格：UPVC-De50 4、连接形式：粘接 |  | m | 58.95
92 | 031003001001 | 螺纹阀门 |  | 1、类型：闸阀 2、规格：De75 |  | 个 | 2
93 | 031003001002 | 螺纹阀门 |  | 1、类型：闸阀 2、规格：De63 |  | 个 | 2
本页小计
【新点2013清单造价江苏版 V10.3.6】
分部分项工程和单价措施项目清单与计价表
工程名称：3#综合楼安装 |  |  |  |  | 标段： |  |  |  |  | 第11页 共12页
序号 | 项目编码 | 项目名称 |  | 项目特征描述 |  | 计量 单位 | 工程量 | 金额（元）
[8 empty] | 综合单价 | 合价 |  | 其中
暂估价
94 | 031003001003 | 螺纹阀门 |  | 1、类型：自动排气阀 2、规格：DN25 |  | 个 | 1
95 | 031003013001 | 水表 |  | 1、水表 2、型号、规格：De75 3、未尽事宜详见图纸 |  | 组(个) | 1
96 | 031003006001 | 减压器 |  | 1、可调试减压阀 2、规格：De63 |  | 组 | 1
97 | 031004014002 | 给、排水附（配）件 |  | 1、材质：地漏De50 |  | 个(组) | 13
98 | 031004014003 | 给、排水附（配）件 |  | 1、名称：清扫口 2、型号、规格：De110 |  | 个(组) | 4
99 | 031004003001 | 洗脸盆 |  | 1、洗脸盆 2、未尽事宜详见图纸 |  | 组 | 13
100 | 031004004001 | 洗涤盆 |  | 1、名称：洗涤盆 2、未尽事宜详见图纸 |  | 组 | 4
101 | 031004006001 | 大便器 |  | 1、名称：蹲便器 2、未尽事宜详见图纸 |  | 组 | 10
102 | 031004006002 | 大便器 |  | 1、名称：坐便器 2、未尽事宜详见图纸 |  | 组 | 4
103 | 031004007001 | 小便器 |  | 1、小便器 2、未尽事宜详见图纸 |  | 组 | 6
104 | 031002003004 | 套管 |  | 1、名称、类型：过墙过楼板钢套管制作、安装 套管DN150 |  | 个 | 8
105 | 031002003006 | 套管 |  | 1、名称、类型：过墙过楼板钢套管制作、安装 套管DN80 |  | 个 | 28
106 | 040504001008 | 砌筑井 |  | 1、名称：水表井 2、做法：详见图集05S502 |  | 座 | 1
107 | 040504001009 | 砌筑井 |  | 1、名称：阀门井 2、做法：详见图集05S502 |  | 座 | 1
108 | 010101002006 | 挖一般土方 |  | 1、名称：人工挖一般土方 土壤类别 三类土 |  | m3 | 8.84
109 | 010103001006 | 回填方 |  | 1、名称：回填土 基(槽)坑 夯填 |  | m3 | 8.84
分部小计
分部分项合计
1 | 031301017001 | 脚手架搭拆 |  | 1、脚手架搭拆 |  | 项 | 1
本页小计
【新点2013清单造价江苏版 V10.3.6】
分部分项工程和单价措施项目清单与计价表
工程名称：3#综合楼安装 |  |  |  |  | 标段： |  |  |  |  | 第12页 共12页
序号 | 项目编码 | 项目名称 |  | 项目特征描述 |  | 计量 单位 | 工程量 | 金额（元）
[8 empty] | 综合单价 | 合价 |  | 其中
暂估价
单价措施合计
本页小计
合 计
【新点2013清单造价江苏版 V10.3.6】

## 4.2 表-11 总价措施项目清单与计价表
总价措施项目清单与计价表
工程名称：3#综合楼安装 | [5 empty] | 标段： |  |  |  |  | 第1页 共2页
序号 | 项目编码 | 项目名称 |  | 计算基础 | 费率（%） |  | 金额（元） |  | 调整 费率（%） | 调整后 金额（元） |  | 备注
1 | 031302001001 | 安全文明施工费
1.1 |  | 基本费 |  | 分部分项合计+单价措施项目合计-除税工程设备费 | 1.500
1.2 |  | 增加费 |  | 分部分项合计+单价措施项目合计-除税工程设备费
1.3 |  | 扬尘污染防治增加费 |  | 分部分项合计+单价措施项目合计-除税工程设备费 | 0.210
2 | 031302002001 | 夜间施工增加 |  | 分部分项合计+单价措施项目合计-除税工程设备费
3 | 031302003001 | 非夜间施工增加 |  | 分部分项合计+单价措施项目合计-除税工程设备费
4 | 031302004001 | 二次搬运 |  | 分部分项合计+单价措施项目合计-除税工程设备费
5 | 031302005001 | 冬雨季施工增加 |  | 分部分项合计+单价措施项目合计-除税工程设备费
6 | 031302006001 | 已完工程及设备保护 |  | 分部分项合计+单价措施项目合计-除税工程设备费
7 | 031302008001 | 临时设施 |  | 分部分项合计+单价措施项目合计-除税工程设备费
8 | 031302009001 | 赶工措施 |  | 分部分项合计+单价措施项目合计-除税工程设备费
【新点2013清单造价江苏版 V10.3.6】
编制人（造价人员）： | [7 empty] | 复核人（造价工程师）：
总价措施项目清单与计价表
工程名称：3#综合楼安装 | [5 empty] | 标段： |  |  |  |  | 第2页 共2页
序号 | 项目编码 | 项目名称 |  | 计算基础 | 费率（%） |  | 金额（元） |  | 调整 费率（%） | 调整后 金额（元） |  | 备注
9 | 031302010001 | 工程按质论价 |  | 分部分项合计+单价措施项目合计-除税工程设备费
10 | 031302011001 | 住宅分户验收 |  | 分部分项合计+单价措施项目合计-除税工程设备费 | [7 empty] | 在计取住宅分户验收时，大型土石方工程、桩基工程和地下室部分不计入计费基础
11 | 031302012001 | 建筑工人实名制费用 |  | 分部分项合计+单价措施项目合计-除税工程设备费 | [7 empty] | 建筑工人实名制设备由建筑工人工资专用账户开户银行提供的，建筑工人实名制费用按表中费率乘以0.5系数计取
12 | 031302090001 | 地上、地下设施、建筑物的临时保护设施 |  | 分部分项合计+单价措施项目合计-除税工程设备费
13 | 031302091001 | 特殊条件下施工增加费 |  | 分部分项合计+单价措施项目合计-除税工程设备费
14 | 031302015001 | 智慧工地费用 |  | 分部分项合计+单价措施项目合计-除税工程设备费 | [7 empty] | 现场安全隐患排查、人员信息动态管理、扬尘管控视频监控、高处作业防护预警、危大工程监测预警和集成平台等设备、软件和管理费用。
【新点2013清单造价江苏版 V10.3.6】
编制人（造价人员）： | [7 empty] | 复核人（造价工程师）：

## 4.3 表-12 其他项目清单与计价汇总表
其他项目清单与计价汇总表
工程名称：3#综合楼安装 |  |  |  | 标段： |  |  | 第1页 共1页
序号 | 项目名称 |  | 金额(元) |  | 结算金额(元) | 备注
1 | 暂列金额
2 | 暂估价
2.1 | 材料暂估价
2.2 | 专业工程暂估价
3 | 计日工
4 | 总承包服务费
合 计
【新点2013清单造价江苏版 V10.3.6】

## 4.4 表-12-1 暂列金额明细表
暂列金额明细表
工程名称：3#综合楼安装 |  |  |  | 标段： |  | 第1页 共1页
序号 | 项目名称 |  | 计量单位 |  | 暂定金额(元) | 备注
合 计
【新点2013清单造价江苏版 V10.3.6】

## 4.5 表-12-2 材料（工程设备）暂估单价及调整表
材料（工程设备）暂估单价及调整表
工程名称：3#综合楼安装 | [6 empty] | 标段： | [5 empty] | 第1页 共1页
序号 | 材料编码 | 材料(工程设备)名称、规格、型号 |  | 计量单位 | 数量 |  |  | 暂估（元） |  | 确认（元） |  | 差额±(元) |  |  | 备注
[5 empty] | 投标 | 确认 |  | 单价 | 合价 | 单价 | 合价 | 单价 |  | 合价
1 | 18090101 | 洗面盆 |  | 套 |  |  |  | 240
2 | 18413512 | 浴盘水嘴 DN15 |  | 个 |  |  |  | 25
3 | 18470308 | 洗脸盆下水口(铜) |  | 个 |  |  |  | 15
4 | 18130101 | 洗涤盆 |  | 只 |  |  |  | 240
5 | 18430101 | 排水栓 |  | 套 |  |  |  | 20
6 | 18410301 | 水嘴 |  | 个 |  |  |  | 12
7 | 18150101 | 蹲式陶瓷大便器 |  | 套 |  |  |  | 320
8 | 18490704 | 自闭式冲洗阀 DN25 |  | 套 |  |  |  | 25
9 | 18150320 | 自闭式冲洗座便器 |  | 套 |  |  |  | 400
10 | 18550341 | 自闭式冲洗座便配件 |  | 套 |  |  |  | 20
11 | 18551704 | 座便器桶盖 |  | 个 |  |  |  | 30
12 | 18170104 | 普通型陶瓷小便器 挂式 |  | 套 |  |  |  | 280
13 | 16413540 | 角阀 |  | 个 |  |  |  | 15
14 | 14210102 | 金属软管 |  | 个 |  |  |  | 15
合计
【新点2013清单造价江苏版 V10.3.6】

## 4.6 表-12-3 专业工程暂估价及结算价表
专业工程暂估价及结算价表
工程名称：3#综合楼安装 |  |  |  |  | 标段： |  |  | 第1页 共1页
序号 | 工程名称 |  | 工程内容 | 暂估金额(元) |  | 结算金额(元) | 差额±(元) |  | 备注
合 计
【新点2013清单造价江苏版 V10.3.6】

## 4.7 表-13 规费、税金项目计价表
规费、税金项目计价表
工程名称：3#综合楼安装 |  |  |  | 标段： |  |  |  | 第1页 共1页
序号 | 项目名称 |  | 计算基础 |  | 计算基数(元) |  | 计算费率(％) |  | 金额(元)
1 | 规费 |  | 环境保护税+社会保险费+住房公积金 |  |  |  | 100.000
1.1 | 社会保险费 |  | 分部分项工程费+措施项目费+其他项目费-除税工程设备费 |  |  |  | 2.400
1.2 | 住房公积金 |  | 分部分项工程费+措施项目费+其他项目费-除税工程设备费 |  |  |  | 0.420
1.3 | 环境保护税 |  | 分部分项工程费+措施项目费+其他项目费-除税工程设备费 |  |  |  | 0.100
2 | 税金 |  | 分部分项工程费+措施项目费+其他项目费+规费-除税甲供材料和甲供设备费/1.01 |  |  |  | 9.000
合 计
【新点2013清单造价江苏版 V10.3.6】
编制人（造价人员）： | [5 empty] | 复核人（造价工程师）：

## 6.1 表-08 分部分项工程和单价措施项目清单与计价表
分部分项工程和单价措施项目清单与计价表
工程名称：温泉中心小学附属工程 |  |  |  |  | 标段： |  |  |  |  | 第1页 共4页
序号 | 项目编码 | 项目名称 |  | 项目特征描述 |  | 计量 单位 | 工程量 | 金额（元）
[8 empty] | 综合单价 | 合价 |  | 其中
暂估价
1 | 011601001001 | 砖砌体拆除 |  | 1、部位：操场西侧围墙、新建篮球场北侧挡土墙 |  | m3 | 23.06
2 | 011605001001 | 花砖拆除 |  | 1、拆除花砖 |  | m2 | 344.7
3 | 041001001001 | 拆除路面 |  | 1、材质：混凝土 2、厚度：10cm |  | m2 | 376.04
4 | 041001008001 | 拆除废弃瓦房 |  | 1、拆除废弃瓦房 |  | m2 | 934.62
5 | 040101001001 | 挖一般土方 |  | 1、部位：原水泥地面、花砖地面拆除重建挖方 2、土壤类别：投标单位勘察现场自行考虑 3、弃土运距：投标单位自行考虑 |  | m3 | 273.75
6 | 040103001001 | 回填方 |  | 1、部位：新建沥青路面处 2、填方材料品种：部分山场碎石土取消，采用现场废弃砖瓦等回填 3、填方来源、运距：投标单位自行考虑 |  | m3 | 211.56
7 | 040103001003 | 回填方 |  | 1、部位：新建沥青路面处 2、填方材料品种：山场碎石土 3、填方来源、运距：投标单位自行考虑 |  | m3 | 60
8 | 010101003001 | 挖沟槽土方 |  | 1、部位：排水系统 2、土壤类别：投标单位勘察现场自行考虑 3、弃土运距：投标单位自行考虑 |  | m3 | 15.25
9 | 040103001002 | 回填方 |  | 1、密实度要求：满足图纸设计要求 2、填方材料品种：石粉 3、填方粒径要求：满足图纸设计要求 4、填方来源、运距：投标单位自行考虑 |  | m3 | 7.2
10 | 010101003002 | 挖沟槽土方 |  | 1、部位：围墙基础 2、土壤类别：投标单位勘察现场自行考虑 3、弃土运距：投标单位自行考虑 |  | m3 | 47
本页小计
【新点2013清单造价江苏版 V10.3.6】
分部分项工程和单价措施项目清单与计价表
工程名称：温泉中心小学附属工程 |  |  |  |  | 标段： |  |  |  |  | 第2页 共4页
序号 | 项目编码 | 项目名称 |  | 项目特征描述 |  | 计量 单位 | 工程量 | 金额（元）
[8 empty] | 综合单价 | 合价 |  | 其中
暂估价
11 | 010103001001 | 回填方 |  | 1、部位：新建篮球场碎石垫层以下回填 2、填方材料品种：利用现场废弃砖瓦回填 3、填方来源、运距：投标单位自行考虑 |  | m3 | 189.21
12 | 040202001001 | 路床（槽）整形 |  | 1、部位：新建水泥路面 |  | m2 | 674.34
13 | 040203007001 | 水泥混凝土 |  | 1、混凝土种类：预拌砼 2、混凝土强度等级：C30 3、包含养护、切缝 |  | m2 | 905.22
14 | 040201021001 | 原水泥路面处理 |  | 1、清扫、抗裂贴、填缝剂 |  | 项 | 1
15 | 040203003001 | 黏油层 |  | 1、材料品种：改性乳化沥青（喷洒型，PCR） 2、喷油量：0.6-0.7kg/m2 |  | m2 | 5600
16 | 040203006001 | 沥青混凝土 |  | 1、沥青混凝土种类：AC-13细粒式沥青混凝土 2、厚度：6cm |  | m2 | 5600
17 | 011101001001 | 路面基层 |  | 1、部位：篮球场 2、10cm厚C20混凝土垫层 3、10cm厚碎石垫层 |  | m2 | 682.55
18 | 040204004001 | 安砌侧（平、缘）石 |  | 1、做路牙石树池， 石质侧石甲供 |  | m | 46
19 | 040205006001 | 标线 |  | 1、停车位划线 2、1.5厚石油树脂热熔材料 3、线宽150mm |  | m | 270
20 | 040501001001 | 混凝土管 |  | 1、规格：DN300混凝土承插管RCPII级 2、混凝土强度等级：C30 |  | m | 60
21 | 040504001002 | 砌筑井 |  | 1、垫层、基础材质及厚度：100厚C20混凝土井基 2、砌筑材料品种、规格、强度等级：MU10砖 3、勾缝、抹面要求：抹面、勾缝、座浆均用1:2水泥砂浆 4、井盖、井圈材质及规格：球墨铸铁井盖Φ700 |  | 座 | 2
本页小计
【新点2013清单造价江苏版 V10.3.6】
分部分项工程和单价措施项目清单与计价表
工程名称：温泉中心小学附属工程 |  |  |  |  | 标段： |  |  |  |  | 第3页 共4页
序号 | 项目编码 | 项目名称 |  | 项目特征描述 |  | 计量 单位 | 工程量 | 金额（元）
[8 empty] | 综合单价 | 合价 |  | 其中
暂估价
22 | 040504009001 | 雨水口 |  | 1、雨水箅子及圈口材质、型号、规格：铸铁井圈、铸铁箅子底座20厚1:3水泥砂浆 2、垫层、基础材质及厚度：100厚C15混凝土基础 3、砌筑材料品种、规格：MU10砖 4、砂浆强度等级及配合比：M10水泥砂浆砌砌筑，墙内1:2水泥砂浆勾缝 5、C15细石砼 |  | 座 | 3
23 | 010501001001 | 垫层 |  | 1、部位：围墙 2、混凝土种类：预拌砼非泵送 3、混凝土强度等级：C20 |  | m3 | 8.5
24 | 010401001001 | 砖基础 |  | 1、部位：围墙 2、砖品种、规格、强度等级：MU15混凝土实心砖 3、砂浆强度等级：M7.5水泥砂浆砌筑 4、防潮层材料种类：防潮层详见图纸 |  | m3 | 12.82
25 | 010401003001 | 实心砖墙 |  | 1、部位：围墙 2、砖品种、规格、强度等级：MU15混凝土实心砖 3、砂浆强度等级、配合比：M7.5水泥砂浆砌筑 |  | m3 | 23.41
26 | 010401009001 | 实心砖柱 |  | 1、部位：围墙处 2、砖品种、规格、强度等级：MU15混凝土实心砖 3、砂浆强度等级、配合比：M7.5水泥砂浆砌筑 |  | m3 | 8.71
27 | 010503004001 | 圈梁 |  | 1、部位：篮球场北侧围墙 2、混凝土种类：预拌砼 3、混凝土强度等级：C20 |  | m3 | 1.69
28 | 011201001003 | 墙面一般抹灰 |  | 1、部位：篮球场西侧围墙及操场东边挡墙 2、面层厚度、砂浆配合比：20厚1:3水泥砂浆 |  | m2 | 374.32
本页小计
【新点2013清单造价江苏版 V10.3.6】
分部分项工程和单价措施项目清单与计价表
工程名称：温泉中心小学附属工程 |  |  |  |  | 标段： |  |  |  |  | 第4页 共4页
序号 | 项目编码 | 项目名称 |  | 项目特征描述 |  | 计量 单位 | 工程量 | 金额（元）
[8 empty] | 综合单价 | 合价 |  | 其中
暂估价
29 | 011406001002 | 抹灰面油漆 |  | 1、部位：篮球场围墙 2、外墙乳胶漆，具体详见图纸 |  | m2 | 277.9
30 | 011503001002 | 金属护栏 |  | 1、部位：篮球场北侧栅栏围墙 2、立柱：80*80*3厚热镀锌方钢立杆 3、立杆：壁厚2mm厚，Φ20热镀锌钢管 4、横杆：30*30*3厚热镀锌方通 5、未尽事宜详见图纸 6、高度：1.472m |  | m2 | 44.26
分部分项合计
1 | 011705001001 | 大型机械设备进出场及安拆 |  | 1、投标单位自主报价 |  | 项 | 1
2 | 011702001001 | 基础 |  | 1、垫层模板 |  | m2 | 23.46
3 | 011702008001 | 圈梁 |  | 1、地圈梁模板 |  | m2 | 13.4
4 | 011701002001 | 外脚手架 |  | 1、抹灰脚手架 |  | m2 | 229.28
5 | 011701002003 | 外脚手架 |  | 1、油漆脚手架 |  | m2 | 229.28
6 | 011701002002 | 外脚手架 |  | 1、砌墙脚手架 |  | m2 | 164.76
单价措施合计
本页小计
合 计
【新点2013清单造价江苏版 V10.3.6】

## 6.2 表-11 总价措施项目清单与计价表
总价措施项目清单与计价表
工程名称：温泉中心小学附属工程 | [5 empty] | 标段： |  |  |  |  | 第1页 共3页
序号 | 项目编码 | 项目名称 |  | 计算基础 | 费率（%） |  | 金额（元） |  | 调整 费率（%） | 调整后 金额（元） |  | 备注
1 | 011707001001 | 安全文明施工费
1.1 |  | 基本费 |  | 分部分项合计+单价措施项目合计-除税工程设备费 | 1.500
1.2 |  | 增加费 |  | 分部分项合计+单价措施项目合计-除税工程设备费
1.3 |  | 扬尘污染防治增加费 |  | 分部分项合计+单价措施项目合计-除税工程设备费 | 0.310
2 | 011707002001 | 夜间施工 |  | 分部分项合计+单价措施项目合计-除税工程设备费
3 | 011707003001 | 非夜间施工照明 |  | 分部分项合计+单价措施项目合计-除税工程设备费 | [7 empty] | 在计取非夜间施工照明费时，建筑工程、仿古工程、修缮土建部分仅地下室（地宫）部分可计取；单独装饰、安装工程、园林绿化工程、修缮安装部分仅特殊施工部位内施工项目可计取
4 | 011707004001 | 二次搬运 |  | 分部分项合计+单价措施项目合计-除税工程设备费
5 | 011707005001 | 冬雨季施工 |  | 分部分项合计+单价措施项目合计-除税工程设备费
【新点2013清单造价江苏版 V10.3.6】
编制人（造价人员）： | [7 empty] | 复核人（造价工程师）：
总价措施项目清单与计价表
工程名称：温泉中心小学附属工程 | [5 empty] | 标段： |  |  |  |  | 第2页 共3页
序号 | 项目编码 | 项目名称 |  | 计算基础 | 费率（%） |  | 金额（元） |  | 调整 费率（%） | 调整后 金额（元） |  | 备注
6 | 011707006001 | 地上、地下设施、建筑物的临时保护设施 |  | 分部分项合计+单价措施项目合计-除税工程设备费
7 | 011707007001 | 已完工程及设备保护 |  | 分部分项合计+单价措施项目合计-除税工程设备费
8 | 011707008001 | 临时设施 |  | 分部分项合计+单价措施项目合计-除税工程设备费
9 | 011707009001 | 赶工措施 |  | 分部分项合计+单价措施项目合计-除税工程设备费
10 | 011707010001 | 工程按质论价 |  | 分部分项合计+单价措施项目合计-除税工程设备费
11 | 011707011001 | 住宅分户验收 |  | 分部分项合计+单价措施项目合计-除税工程设备费 | [7 empty] | 在计取住宅分户验收时，大型土石方工程、桩基工程和地下室部分不计入计费基础
12 | 011707012001 | 建筑工人实名制费用 |  | 分部分项合计+单价措施项目合计-除税工程设备费 | [7 empty] | 建筑工人实名制设备由建筑工人工资专用账户开户银行提供的，建筑工人实名制费用按表中费率乘以0.5系数计取
13 | 011707091001 | 特殊条件下施工增加费 |  | 分部分项合计+单价措施项目合计-除税工程设备费
【新点2013清单造价江苏版 V10.3.6】
编制人（造价人员）： | [7 empty] | 复核人（造价工程师）：
总价措施项目清单与计价表
工程名称：温泉中心小学附属工程 | [5 empty] | 标段： |  |  |  |  | 第3页 共3页
序号 | 项目编码 | 项目名称 |  | 计算基础 | 费率（%） |  | 金额（元） |  | 调整 费率（%） | 调整后 金额（元） |  | 备注
14 | 011707015001 | 智慧工地费用 |  | 分部分项合计+单价措施项目合计-除税工程设备费 | [7 empty] | 现场安全隐患排查、人员信息动态管理、扬尘管控视频监控、高处作业防护预警、危大工程监测预警和集成平台等设备、软件和管理费用。
【新点2013清单造价江苏版 V10.3.6】
编制人（造价人员）： | [7 empty] | 复核人（造价工程师）：

## 6.3 表-12 其他项目清单与计价汇总表
其他项目清单与计价汇总表
工程名称：温泉中心小学附属工程 |  |  |  | 标段： |  |  | 第1页 共1页
序号 | 项目名称 |  | 金额(元) |  | 结算金额(元) | 备注
1 | 暂列金额
2 | 暂估价
2.1 | 材料暂估价
2.2 | 专业工程暂估价
3 | 计日工
4 | 总承包服务费
合 计
【新点2013清单造价江苏版 V10.3.6】

## 6.4 表-12-1 暂列金额明细表
暂列金额明细表
工程名称：温泉中心小学附属工程 |  |  |  | 标段： |  | 第1页 共1页
序号 | 项目名称 |  | 计量单位 |  | 暂定金额(元) | 备注
合 计
【新点2013清单造价江苏版 V10.3.6】

## 6.5 表-12-2 材料（工程设备）暂估单价及调整表
材料（工程设备）暂估单价及调整表
工程名称：温泉中心小学附属工程 | [6 empty] | 标段： | [5 empty] | 第1页 共1页
序号 | 材料编码 | 材料(工程设备)名称、规格、型号 |  | 计量单位 | 数量 |  |  | 暂估（元） |  | 确认（元） |  | 差额±(元) |  |  | 备注
[5 empty] | 投标 | 确认 |  | 单价 | 合价 | 单价 | 合价 | 单价 |  | 合价
合计
【新点2013清单造价江苏版 V10.3.6】

## 6.6 表-12-3 专业工程暂估价及结算价表
专业工程暂估价及结算价表
工程名称：温泉中心小学附属工程 |  |  |  |  | 标段： |  |  | 第1页 共1页
序号 | 工程名称 |  | 工程内容 | 暂估金额(元) |  | 结算金额(元) | 差额±(元) |  | 备注
合 计
【新点2013清单造价江苏版 V10.3.6】

## 6.7 表-13 规费、税金项目计价表
规费、税金项目计价表
工程名称：温泉中心小学附属工程 |  |  |  | 标段： |  |  |  | 第1页 共1页
序号 | 项目名称 |  | 计算基础 |  | 计算基数(元) |  | 计算费率(％) |  | 金额(元)
1 | 规费 |  | 环境保护税+社会保险费+住房公积金 |  |  |  | 100.000
1.1 | 社会保险费 |  | 分部分项工程费+措施项目费+其他项目费-除税工程设备费 |  |  |  | 3.200
1.2 | 住房公积金 |  | 分部分项工程费+措施项目费+其他项目费-除税工程设备费 |  |  |  | 0.530
1.3 | 环境保护税 |  | 分部分项工程费+措施项目费+其他项目费-除税工程设备费 |  |  |  | 0.100
2 | 税金 |  | 分部分项工程费+措施项目费+其他项目费+规费-除税甲供材料和甲供设备费/1.01 |  |  |  | 9.000
合 计
【新点2013清单造价江苏版 V10.3.6】
编制人（造价人员）： | [5 empty] | 复核人（造价工程师）：