## 1.1 封-1 封面
|  | 北桥街道老旧小区改造 |  | 工程
招标工程量清单
招 标 人：
（单位盖章）
造价咨询人：
（单位盖章）

## 1.2 扉-1 扉页
|  | 北桥街道老旧小区改造 |  |  |  | 工程
招标工程量清单
| 招 标 人： |  |  | 造价咨询人：
|  |  | （单位盖章） |  | （单位资质专用章）
| 法定代表人 或其授权人： |  |  | 法定代表人 或其授权人：
|  |  | （签字或盖章） |  | （签字或盖章）
| 编 制 人： |  |  | 复 核 人：
|  |  | （造价人员签字盖专用章） |  | （造价工程师签字盖专用章）
| 编 制 时 间： |  |  | 复 核 时 间：

## 3.1 表-08 分部分项工程和单价措施项目清单与计价表
分部分项工程和单价措施项目清单与计价表
工程名称：安装工程
序号 | 项目编码 | 项目名称 | 项目特征描述 | 计量 单位 | 工程量 | 金额（元）
[6 empty] | 综合单价 | 合价 | 其中
暂估价
1 | 031001007006 | 复合管 | 1、安装部位：室外埋地 2、介质：给水 3、材质、规格：钢丝网骨架复合管(PE80,PN1.25)DN150（含管件） 4、连接形式：电热熔 5、压力试验及吹、洗设计要求：管道冲洗及压力试验 | m | 5685.57
2 | 031001007002 | 复合管 | 1、安装部位：室外埋地 2、介质：给水 3、材质、规格：钢丝网骨架复合管(PE100,PN1.6)DN100（含管件） 4、连接形式：电热熔 5、压力试验及吹、洗设计要求：管道冲洗及压力试验 | m | 38
3 | 030901002020 | 消火栓钢管 | 1、安装部位：室内 2、材质、规格：内外壁热浸镀锌钢管DN100 3、连接形式：沟槽连接（含管件） 4、压力试验及冲洗设计要求：冲洗、水压试验，满足设计及规范要求 | m | 421.68
4 | 031002001006 | 管道支架 | 1、名称：管道支吊架 2、材质：型钢 3、管架形式：一般管架 | Kg | 253.01
5 | 031201003006 | 金属结构刷油 | 1、油漆品种：防锈漆、银粉漆 2、涂刷遍数、漆膜厚度：各二道 | kg | 253.01
6 | 031201001004 | 管道刷油 | 1、名称：管道刷油 2、涂刷遍数、漆膜厚度：红色调和漆两道 | m2 | 90.58
7 | 031002003022 | 套管 | 1、名称、类型：刚性防水套管 2、规格：DN150 3、填料材质：油麻等规范设计材料 | 个 | 48
8 | 030901012001 | 消防水泵接合器 | 1、名称：消防水泵接合器(主材利旧) 2、型号、规格：水泵接合器,SQD100 | 套 | 6
9 | 030901011001 | 室外消火栓 | 1、名称：室外地上式消火栓拆除后重新安装(主材利旧) 2、型号、规格：SSF100/65-1.0,13S201-19 | 套 | 19
10 | 031003013001 | 水表 | 1、型号、规格：机械水表DN150 2、连接形式：法兰连接 | 组 | 2
11 | 031003003003 | 焊接法兰阀门 | 1、类型：防污染隔断阀 2、规格、压力等级：DN150 3、连接形式：法兰连接 | 个 | 2
12 | 031003003004 | 焊接法兰阀门 | 1、类型：球墨铸铁铜芯闸阀 2、规格、压力等级：DN150 3、连接形式：法兰连接 | 个 | 109
13 | 040504001001 | 砌筑井 | 1、名称：闸阀套筒做法详见13S201-P35-37（含阀套、阀套盖） 2、砖砌井筒长度L=150mm，井筒厚度120mm | 座 | 104
分部分项合计
合 计

## 3.2 表-11 总价措施项目清单与计价表
总价措施项目清单与计价表
工程名称：安装工程
序号 | 项目编码 | 项目名称 | 计算基础 | 费率（%） | 金额（元） | 调整 费率（%） | 调整后 金额（元） | 备注
1 | 031302001001 | 安全文明施工费
1.1 |  | 基本费 | 分部分项合计+单价措施项目合计-除税工程设备费 | 1.55
1.2 |  | 增加费 | 分部分项合计+单价措施项目合计-除税工程设备费
1.3 |  | 扬尘污染防治增加费 | 分部分项合计+单价措施项目合计-除税工程设备费 | 0.21
2 | 031302002001 | 夜间施工增加 | 分部分项合计+单价措施项目合计-除税工程设备费
3 | 031302003001 | 非夜间施工增加 | 分部分项合计+单价措施项目合计-除税工程设备费
4 | 031302004001 | 二次搬运 | 分部分项合计+单价措施项目合计-除税工程设备费
5 | 031302005001 | 冬雨季施工增加 | 分部分项合计+单价措施项目合计-除税工程设备费
6 | 031302006001 | 已完工程及设备保护 | 分部分项合计+单价措施项目合计-除税工程设备费
7 | 031302008001 | 临时设施 | 分部分项合计+单价措施项目合计-除税工程设备费
8 | 031302009001 | 赶工措施 | 分部分项合计+单价措施项目合计-除税工程设备费
9 | 031302010001 | 工程按质论价 | 分部分项合计+单价措施项目合计-除税工程设备费
10 | 031302011001 | 住宅分户验收 | 分部分项合计+单价措施项目合计-除税工程设备费 |  |  |  |  | 在计取住宅分户验收时，大型土石方工程、桩基工程和地下室部分不计入计费基础
11 | 031302012001 | 建筑工人实名制费用 | 分部分项合计+单价措施项目合计-除税工程设备费 |  |  |  |  | 建筑工人实名制设备由建筑工人工资专用账户开户银行提供的，建筑工人实名制费用按表中费率乘以0.5系数计取
12 | 031302090001 | 地上、地下设施、建筑物的临时保护设施 | 分部分项合计+单价措施项目合计-除税工程设备费
13 | 031302091001 | 特殊条件下施工增加费 | 分部分项合计+单价措施项目合计-除税工程设备费
14 | 031302501001 | 苏安码管理增加费 | 分部分项合计+单价措施项目合计-除税工程设备费 |  |  |  |  | 建筑施工领域从业人员体检、安全生产继续教育培训、“苏安码”检录管理费等。
15 | 031302015001 | 智慧工地费用 | 分部分项合计+单价措施项目合计-除税工程设备费 |  |  |  |  | 现场安全隐患排查、人员信息动态管理、扬尘管控视频监控、高处作业防护预警、危大工程监测预警和集成平台等设备、软件和管理费用。
编制人（造价人员）： |  |  |  |  | 复核人（造价工程师）：

## 3.3 表-12 其他项目清单与计价汇总表
其他项目清单与计价汇总表
工程名称：安装工程
序号 | 项目名称 | 金额(元) | 结算金额(元) | 备注
1 | 暂列金额
2 | 暂估价
2.1 | 材料暂估价
2.2 | 专业工程暂估价
3 | 计日工
4 | 总承包服务费
合 计

## 3.4 表-13 规费、税金项目计价表
规费、税金项目计价表
工程名称：安装工程
序号 | 项目名称 | 计算基础 | 计算基数(元) | 计算费率(％) | 金额(元)
1 | 规费 | 环境保护税+社会保险费+住房公积金 |  | 100
1.1 | 社会保险费 | 分部分项工程费+措施项目费+其他项目费-除税工程设备费 |  | 2.4
1.2 | 住房公积金 | 分部分项工程费+措施项目费+其他项目费-除税工程设备费 |  | 0.42
1.3 | 环境保护税 | 分部分项工程费+措施项目费+其他项目费-除税工程设备费
2 | 税金 | 分部分项工程费+措施项目费+其他项目费+规费-除税甲供材料和甲供设备费/1.01 |  | 9
合 计
编制人（造价人员）： |  |  | 复核人（造价工程师）：

## 4.1 表-08 分部分项工程和单价措施项目清单与计价表
分部分项工程和单价措施项目清单与计价表
工程名称：道路工程
序号 | 项目编码 | 项目名称 | 项目特征描述 | 计量 单位 | 工程量 | 金额（元）
[6 empty] | 综合单价 | 合价 | 其中
暂估价
拆除工程
1 | 041001001001 | 拆除路面 | 1、道路切缝 2、满足拆除要求 | m | 2165.78
2 | 041001001005 | 拆除路面 | 1、PC砖及植草砖路面拆除 2、人工拆除，材料就近堆放再利用 | m2 | 338.78
3 | 041001001002 | 拆除路面 | 1、混凝土路面（基）拆除 2、机械拆除，装车及外运另计 | m3 | 173.12
4 | 041001001004 | 拆除路面 | 1、沥青路面、半刚性基层拆除 2、机械拆除，装车及外运另计 | m3 | 54.14
分部小计
土方工程
5 | 040101002001 | 挖沟槽土方 | 1、沟槽土方开挖 2、人机配合、土方就近堆放 3、土方类别及开挖深度综合考虑 | m3 | 2780.65
6 | 040101002002 | 挖沟槽土方 | 1、机械挖碴 2、就近堆放 | m3 | 332.22
7 | 040103001001 | 回填方 | 1、素土回填，原土方利用 2、压实度符合设计要求 | m3 | 1438.75
8 | 040103002001 | 余方弃置 | 1、现场多余不可利用土方外运处理 2、含装车及外运 3、消纳费另计 | m3 | 1138.96
9 | SB040103003001 | 建筑垃圾处置费 | 土方消纳费 | m3 | 1138.96
分部小计
管道结构
10 | 040305001001 | 垫层 | 管道砂垫层 | m3 | 283.13
11 | 040103001002 | 回填方 | 管道砂回填 | m3 | 890.94
分部小计
道路工程
12 | 040202011001 | 碎石 | 1、碎石垫层 2、厚度10cm | m2 | 541.45
13 | 040203007003 | 水泥混凝土 | 1、混凝土路面 2、标号C30，厚度200mm 3、含养护 | m2 | 541.45
14 | 040203003002 | 透层、粘层 | 1、粘层油 2、喷油量0.45L/m2 | m2 | 541.45
15 | 040203006003 | 沥青混凝土 | 1、中粒式沥青混凝土 2、60mm厚AC-20C 3、摊铺方式：人工摊铺 | m2 | 541.45
16 | 040203006004 | 沥青混凝土 | 1、细粒式沥青混凝土 2、40mm厚AC-10 3、品种：玄武岩 4、摊铺方式：人工摊铺 | m2 | 541.45
17 | 040202011002 | 碎石 | 1、碎石垫层 2、厚度15cm | m2 | 58.59
18 | 040203007004 | 水泥混凝土 | 1、混凝土路面 2、标号C25，厚度150mm 3、含养护 | m2 | 58.59
19 | 040204002003 | 人行道块料铺设 | 1、60mm厚PC砖路面（原旧砖利用） 2、30mm厚粗砂垫层 | m2 | 46.87
20 | 040204002004 | 人行道块料铺设 | 1、60mm厚PC砖路面（新购） 2、30mm厚粗砂垫层 | m2 | 11.72
21 | 040202011003 | 碎石 | 1、碎石垫层 2、厚度15cm | m2 | 280.19
22 | 040203007005 | 水泥混凝土 | 1、混凝土路面 2、标号C25，厚度200mm 3、含养护 | m2 | 280.19
23 | 040204002005 | 人行道块料铺设 | 1、80mm厚井字植草地砖（原旧砖利用） 2、30mm厚粗砂垫层 | m2 | 224.15
24 | 040204002006 | 人行道块料铺设 | 1、80mm厚井字植草地砖（新购） 2、30mm厚粗砂垫层 | m2 | 56.04
分部小计
分部分项合计
1 | 041106001001 | 大型机械设备进出场及安拆 | 大型机械设备进出场及安拆 | 项 | 1
2 | 041104003003 | 水马围挡 | 1、护栏类型：水马围挡 2、护栏高度：符合建设单位现场管理要求。 3、含灌注的砂或水以及连接件 4、包含现场数次安拆、围挡周转损耗及零配件，满足美观等全部费用，现场分段施工，单价不因围挡周转次数而调整，投标时施工单位综合考虑，结算时不调整综合单价 5、工程量暂估，按实结算 | m | 2000
单价措施合计
合 计

## 4.2 表-11 总价措施项目清单与计价表
总价措施项目清单与计价表
工程名称：道路工程
序号 | 项目编码 | 项目名称 | 计算基础 | 费率（%） | 金额（元） | 调整 费率（%） | 调整后 金额（元） | 备注
1 | 041109001001 | 安全文明施工费
1.1 |  | 基本费 | 分部分项合计+单价措施项目合计-除税工程设备费 | 1.55
1.2 |  | 增加费 | 分部分项合计+单价措施项目合计-除税工程设备费
1.3 |  | 扬尘污染防治增加费 | 分部分项合计+单价措施项目合计-除税工程设备费 | 0.31
2 | 041109002001 | 夜间施工 | 分部分项合计+单价措施项目合计-除税工程设备费
3 | 041109003001 | 二次搬运 | 分部分项合计+单价措施项目合计-除税工程设备费
4 | 041109004001 | 冬雨季施工 | 分部分项合计+单价措施项目合计-除税工程设备费
5 | 041109005001 | 行车、行人干扰 | 分部分项合计+单价措施项目合计-除税工程设备费
6 | 041109006001 | 地上、地下设施、建筑物的临时保护设施 | 分部分项合计+单价措施项目合计-除税工程设备费
7 | 041109007001 | 已完工程及设备保护 | 分部分项合计+单价措施项目合计-除税工程设备费
8 | 041109008001 | 临时设施 | 分部分项合计+单价措施项目合计-除税工程设备费
9 | 041109009001 | 赶工措施 | 分部分项合计+单价措施项目合计-除税工程设备费
10 | 041109010001 | 工程按质论价 | 分部分项合计+单价措施项目合计-除税工程设备费
11 | 041109011001 | 建筑工人实名制费用 | 分部分项合计+单价措施项目合计-除税工程设备费 |  |  |  |  | 建筑工人实名制设备由建筑工人工资专用账户开户银行提供的，建筑工人实名制费用按表中费率乘以0.5系数计取
12 | 041109091001 | 特殊条件下施工增加费 | 分部分项合计+单价措施项目合计-除税工程设备费
13 | 041109501001 | 苏安码管理增加费 | 分部分项合计+单价措施项目合计-除税工程设备费 |  |  |  |  | 建筑施工领域从业人员体检、安全生产继续教育培训、“苏安码”检录管理费等。
14 | 041109015001 | 智慧工地费用 | 分部分项合计+单价措施项目合计-除税工程设备费 |  |  |  |  | 现场安全隐患排查、人员信息动态管理、扬尘管控视频监控、高处作业防护预警、危大工程监测预警和集成平台等设备、软件和管理费用。
编制人（造价人员）： |  |  |  |  | 复核人（造价工程师）：

## 4.3 表-12 其他项目清单与计价汇总表
其他项目清单与计价汇总表
工程名称：道路工程
序号 | 项目名称 | 金额(元) | 结算金额(元) | 备注
1 | 暂列金额
2 | 暂估价
2.1 | 材料暂估价
2.2 | 专业工程暂估价
3 | 计日工
4 | 总承包服务费
合 计

## 4.4 表-13 规费、税金项目计价表
规费、税金项目计价表
工程名称：道路工程
序号 | 项目名称 | 计算基础 | 计算基数(元) | 计算费率(％) | 金额(元)
1 | 规费 | 环境保护税+社会保险费+住房公积金 |  | 100
1.1 | 社会保险费 | 分部分项工程费+措施项目费+其他项目费-除税工程设备费 |  | 2
1.2 | 住房公积金 | 分部分项工程费+措施项目费+其他项目费-除税工程设备费 |  | 0.34
1.3 | 环境保护税 | 分部分项工程费+措施项目费+其他项目费-除税工程设备费
2 | 税金 | 分部分项工程费+措施项目费+其他项目费+规费-除税甲供材料和甲供设备费/1.01 |  | 9
合 计
编制人（造价人员）： |  |  | 复核人（造价工程师）：

## 5.1 表-08 分部分项工程和单价措施项目清单与计价表
分部分项工程和单价措施项目清单与计价表
工程名称：绿化工程
序号 | 项目编码 | 项目名称 | 项目特征描述 | 计量 单位 | 工程量 | 金额（元）
[6 empty] | 综合单价 | 合价 | 其中
暂估价
1 | 050102012001 | 铺种草皮 | 1、名称：草坪，百慕大草坪 2、规格：高度满铺 3、养护期：三级养护，养护周期一年、包存活 | m2 | 1951.07
分部分项合计
合 计

## 5.2 表-11 总价措施项目清单与计价表
总价措施项目清单与计价表
工程名称：绿化工程
序号 | 项目编码 | 项目名称 | 计算基础 | 费率（%） | 金额（元） | 调整 费率（%） | 调整后 金额（元） | 备注
1 | 050405001001 | 安全文明施工费
1.1 |  | 基本费 | 分部分项合计+单价措施项目合计-除税工程设备费 | 1.05
1.2 |  | 增加费 | 分部分项合计+单价措施项目合计-除税工程设备费
1.3 |  | 扬尘污染防治增加费 | 分部分项合计+单价措施项目合计-除税工程设备费 | 0.21
2 | 050405002001 | 夜间施工 | 分部分项合计+单价措施项目合计-除税工程设备费
3 | 050405003001 | 非夜间施工照明 | 分部分项合计+单价措施项目合计-除税工程设备费 |  |  |  |  | 在计取非夜间施工照明费时，建筑工程、仿古工程、修缮土建部分仅地下室（地宫）部分可计取；单独装饰、安装工程、园林绿化工程、修缮安装部分仅特殊施工部位内施工项目可计取
4 | 050405004001 | 二次搬运 | 分部分项合计+单价措施项目合计-除税工程设备费
5 | 050405005001 | 冬雨季施工 | 分部分项合计+单价措施项目合计-除税工程设备费
6 | 050405006001 | 反季节栽植影响措施 | 分部分项合计+单价措施项目合计-除税工程设备费
7 | 050405007001 | 地上、地下设施的临时保护设施 | 分部分项合计+单价措施项目合计-除税工程设备费
8 | 050405008001 | 已完工程及设备保护 | 分部分项合计+单价措施项目合计-除税工程设备费
9 | 050405009001 | 临时设施 | 分部分项合计+单价措施项目合计-除税工程设备费
10 | 050405010001 | 赶工措施 | 分部分项合计+单价措施项目合计-除税工程设备费
11 | 050405011001 | 工程按质论价 | 分部分项合计+单价措施项目合计-除税工程设备费
12 | 050405012001 | 建筑工人实名制费用 | 分部分项合计+单价措施项目合计-除税工程设备费 |  |  |  |  | 建筑工人实名制设备由建筑工人工资专用账户开户银行提供的，建筑工人实名制费用按表中费率乘以0.5系数计取
13 | 050405091001 | 特殊条件下施工增加费 | 分部分项合计+单价措施项目合计-除税工程设备费
14 | 050405501001 | 苏安码管理增加费 | 分部分项合计+单价措施项目合计-除税工程设备费 |  |  |  |  | 建筑施工领域从业人员体检、安全生产继续教育培训、“苏安码”检录管理费等。
15 | 050405015001 | 智慧工地费用 | 分部分项合计+单价措施项目合计-除税工程设备费 |  |  |  |  | 现场安全隐患排查、人员信息动态管理、扬尘管控视频监控、高处作业防护预警、危大工程监测预警和集成平台等设备、软件和管理费用。
编制人（造价人员）： |  |  |  |  | 复核人（造价工程师）：

## 5.3 表-12 其他项目清单与计价汇总表
其他项目清单与计价汇总表
工程名称：绿化工程
序号 | 项目名称 | 金额(元) | 结算金额(元) | 备注
1 | 暂列金额
2 | 暂估价
2.1 | 材料暂估价
2.2 | 专业工程暂估价
3 | 计日工
4 | 总承包服务费
合 计

## 5.4 表-13 规费、税金项目计价表
规费、税金项目计价表
工程名称：绿化工程
序号 | 项目名称 | 计算基础 | 计算基数(元) | 计算费率(％) | 金额(元)
1 | 规费 | 环境保护税+社会保险费+住房公积金 |  | 100
1.1 | 社会保险费 | 分部分项工程费+措施项目费+其他项目费-除税工程设备费 |  | 3.3
1.2 | 住房公积金 | 分部分项工程费+措施项目费+其他项目费-除税工程设备费 |  | 0.55
1.3 | 环境保护税 | 分部分项工程费+措施项目费+其他项目费-除税工程设备费
2 | 税金 | 分部分项工程费+措施项目费+其他项目费+规费-除税甲供材料和甲供设备费/1.01 |  | 9
合 计
编制人（造价人员）： |  |  | 复核人（造价工程师）：