## 1.1扉-1 招标工程量清单扉页
| 东海县畜牧兽医站实验室及防疫物资储备库等装修改造建设工程 |  |  | 工程
招标工程量清单
招 标 人： |  |  | 造价咨询人：
|  | （单位盖章） |  | （单位资质专用章）
法定代表人 或其授权人： |  |  | 法定代表人 或其授权人：
|  | （签字或盖章） |  | （签字或盖章）
编 制 人： |  |  | 复 核 人：
|  | （造价人员签字盖专用章） |  | （造价工程师签字盖专用章）
编制时间： |  | 2025-06-13 | 复核时间： | 2025-06-18
扉-1

## 3.1表-08 分部分项工程和单价措施项目清单与计价表
分部分项工程和单价措施项目清单与计价表
工程名称：土建及拆除工程 | [5 empty] | 第1页 共8页
序 号 | 项目编码 | 项目名称 | 项目特征描述 | 计量 单位 | 工程量 | 金 额(元)
[6 empty] | 综合单价 | 合价 | 其中
暂估价
|  | A.4 砌筑工程 |  |  | 1
1 | 010401012001 | 零星砌砖 | 1.零星砌砖名称、部位:堵门洞、窗洞及窗边 2.砖品种、规格、强度等级:加气砼砌块B06 3.砂浆强度等级、配合比:M5水泥砂浆 4.部位：一层 | m3 | 4.89
2 | 010401012002 | 零星砌砖 | 1.零星砌砖名称、部位:砖砌蹲台 2.砖品种、规格、强度等级:砼实心砖Mu15 3.砂浆强度等级、配合比:M7.5水泥砂浆 4.部位：一层卫生间 | m3 | 0.09
3 | 010401012003 | 零星砌砖 | 1.零星砌砖名称、部位:砖砌蹲台 2.砖品种、规格、强度等级:砼实心砖Mu15 3.砂浆强度等级、配合比:M7.5水泥砂浆 4.部位：二层卫生间 | m3 | 0.08
4 | 010401012004 | 零星砌砖 | 1.零星砌砖名称、部位:堵窗洞 2.砖品种、规格、强度等级:加气砼砌块B06 3.砂浆强度等级、配合比:M5水泥砂浆 4.部位：二层 | m3 | 0.06
5 | 010402001001 | 砌块墙 | 1.砌块品种、规格、强度等级:240厚加气砼砌块B06 2.砂浆强度等级:M10水泥砂浆砌筑 3.部位：一层 4.详见设计图纸 | m3 | 11.73
6 | 010402001002 | 砌块墙 | 1.砌块品种、规格、强度等级:120厚加气砼砌块B06 2.砂浆强度等级:M10水泥砂浆砌筑 3.部位：一层冷库 4.详见设计图纸 | m3 | 0.93
7 | 010402001003 | 砌块墙 | 1.砌块品种、规格、强度等级:200厚加气砼砌块B06 2.砂浆强度等级:M10水泥砂浆砌筑 3.部位：一层楼梯间 4.详见设计图纸 | m3 | 2.58
8 | 010402001004 | 砌块墙 | 1.砌块品种、规格、强度等级:200厚加气砼砌块B06 2.砂浆强度等级:M10水泥砂浆砌筑 3.部位：二层卫生间 4.详见设计图纸 | m3 | 3.13
9 | 010402001005 | 砌块墙 | 1.砌块品种、规格、强度等级:200厚加气砼砌块B06 2.砂浆强度等级:M10水泥砂浆砌筑 3.部位：三层卫生间 4.详见设计图纸 | m3 | 4.95
本页小计
合 计
未来软件编制 | [5 empty] | 2025-06-13
表-08
分部分项工程和单价措施项目清单与计价表
工程名称：土建及拆除工程 | [5 empty] | 第2页 共8页
序 号 | 项目编码 | 项目名称 | 项目特征描述 | 计量 单位 | 工程量 | 金 额(元)
[6 empty] | 综合单价 | 合价 | 其中
暂估价
|  | A.5 混凝土及钢筋混凝土工程 |  |  | 1
10 | 010502002001 | 构造柱 | 1.混凝土种类:预拌砼 2.混凝土强度等级:C25 | m3 | 2.2
11 | 010503004001 | 圈梁 | 1.混凝土种类:预拌砼 2.混凝土强度等级:C25 | m3 | 1.3
12 | 010503005001 | 过梁 | 1.钢筋混凝土预制过梁、强度等级C30 2.满足现行规范要求 3.具体详见设计图纸 | m3 | 0.71
13 | 010505003001 | 平板 | 1.混凝土种类:预拌砼 2.混凝土强度等级:C30 3.天井封堵 4.具体详见设计图纸 | m3 | 0.15
14 | 010515001001 | 现浇构件钢筋 | 1.三级钢 2.φ＜12mm 3.具体详见设计图纸 | t | 0.81
15 | 011810001001 | 植筋 | 1.植筋孔径:投标人综合考虑 2.钻孔方向:投标人综合考虑 3.钻孔深度:满足验收规范要求 4.结构胶种类:满足验收规范要求 | 根 | 265
|  | A.6 金属结构工程 |  |  | 1
16 | 010602001001 | 钢屋架 | 1.钢柱、钢梁规格：40*60*2热镀锌方管（满焊） 2.柱脚：100*150*10热镀锌钢板（M10膨胀丝固定） 3.焊接处作防锈处理 4.部位：二楼露台 5.具体要求详见设计图纸 | t | 0.635
17 | 010602001002 | 钢屋架 | 1.钢柱、钢梁规格：40*60*2热镀锌方管（满焊） 2.柱脚：100*150*10热镀锌钢板（M10膨胀丝固定） 3.焊接处作防锈处理 4.部位：三层屋面 5.具体要求详见设计图纸 | t | 1.672
18 | 010606012001 | 钢支架 | 1.钢材品种、规格:热镀锌角钢L50*5，40*20*2镀锌方管，焊接及膨胀螺栓固定 2.焊接处做防锈处理 3.部位：一层外走廊 4.具体详见设计图纸 | t | 0.801
|  | A.9 屋面及防水工程 |  |  | 1
19 | 010904002001 | 楼（地）面涂膜防水 | 1.防水膜品种:金汤水不漏、JS防水涂料 2.涂膜厚度、遍数:金汤水不漏一遍、JS防水涂膜两遍 3.反边高度:300mm 4.部位：一层卫生间蹲台内 5.具体详见设计图纸 | m2 | 5.77
本页小计
合 计
未来软件编制 | [5 empty] | 2025-06-13
表-08
分部分项工程和单价措施项目清单与计价表
工程名称：土建及拆除工程 | [5 empty] | 第3页 共8页
序 号 | 项目编码 | 项目名称 | 项目特征描述 | 计量 单位 | 工程量 | 金 额(元)
[6 empty] | 综合单价 | 合价 | 其中
暂估价
20 | 010904002002 | 楼（地）面涂膜防水 | 1.防水膜品种:金汤水不漏、JS防水涂料 2.涂膜厚度、遍数:金汤水不漏一遍、JS防水涂膜两遍 3.反边高度:300mm 4.部位：二层卫生间蹲台内 5.具体详见设计图纸 | m2 | 5.79
21 | 010904002003 | 楼（地）面涂膜防水 | 1.防水膜品种:金汤水不漏、JS防水涂料 2.涂膜厚度、遍数:金汤水不漏一遍、JS防水涂膜两遍 3.反边高度:300mm 4.部位：三层卫生间蹲台内 5.具体详见设计图纸 | m2 | 5.32
22 | 010901002001 | 型材屋面 | 1.铝合金长城板屋面 2.18mm厚双层铝合金内填充聚氨酯，卡扣式安装 3.部位：二层露台 4.具体详见设计图纸 | m2 | 61.3
23 | 010901002002 | 型材屋面 | 1.铝合金长城板屋面 2.18mm厚双层铝合金内填充聚氨酯，卡扣式安装 3.部位：三层屋面 4.具体详见设计图纸 | m2 | 178.3
24 | 010606011001 | 不锈钢水槽 | 1.1.0厚304不锈钢水槽 2.展开面：900mm 3.部位：二层露台 4.含支架及完成该项工作所有费用 5.具体详见设计图纸 | m | 11.5
25 | 010606011002 | 不锈钢水槽 | 1.1.0厚304不锈钢水槽 2.展开面：1000mm 3.部位：二层露台 4.含支架及完成该项工作所有费用 5.具体详见设计图纸 | m | 5.4
26 | 010606011003 | 不锈钢水槽 | 1.1.0厚304不锈钢水槽 2.展开面：1020mm 3.部位：三层屋顶 4.含支架及完成该项工作所有费用 5.具体详见设计图纸 | m | 32.2
27 | 010606011004 | 不锈钢水槽 | 1.1.0厚304不锈钢水槽 2.展开面：630mm 3.部位：三层屋顶 4.含支架及完成该项工作所有费用 5.具体详见设计图纸 | m | 12
|  | A.10 保温、隔热、防腐工程 |  |  | 1
28 | 011001005001 | 保温隔热楼地面 | 1.M10水泥砂浆找平层 2.200厚陶粒砼填充 3.50厚C20细石砼找平 4.部位：一楼卫生间 5.具体详见设计图纸 | m2 | 3.14
本页小计
合 计
未来软件编制 | [5 empty] | 2025-06-13
表-08
分部分项工程和单价措施项目清单与计价表
工程名称：土建及拆除工程 | [5 empty] | 第4页 共8页
序 号 | 项目编码 | 项目名称 | 项目特征描述 | 计量 单位 | 工程量 | 金 额(元)
[6 empty] | 综合单价 | 合价 | 其中
暂估价
29 | 011001005002 | 保温隔热楼地面 | 1.M10水泥砂浆找平层 2.200厚陶粒砼填充 3.50厚C20细石砼找平 4.部位：二层卫生间 5.具体详见设计图纸 | m2 | 2.75
30 | 011001005003 | 保温隔热楼地面 | 1.M10水泥砂浆找平层 2.200厚陶粒砼填充 3.50厚C20细石砼找平 4.部位：三层卫生间 5.具体详见设计图纸 | m2 | 3.86
|  | A.12 墙、柱面装饰与隔断、幕墙工程 |  |  | 1
31 | 011201001001 | 墙面一般抹灰 | 1.墙体类型:砌块墙 2.20厚1：2.5水泥砂浆抹灰（内压玻璃纤维布） 3.界面剂一道 4.一层除封门洞，窗洞其它墙体 5.具体详见设计图纸 | m2 | 131.31
32 | 011201001002 | 墙面一般抹灰 | 1.墙体类型:砌块墙 2.20厚1：2.5水泥砂浆抹灰（内压玻璃纤维布） 3.界面剂一道 4.二层新砌墙体及原拆除墙面 5.具体详见设计图纸 | m2 | 63.91
33 | 011201001003 | 墙面一般抹灰 | 1.墙体类型:砌块墙 2.20厚1：2.5水泥砂浆抹灰（内压玻璃纤维布） 3.界面剂一道 4.三层新砌墙体及原拆除墙面 5.具体详见设计图纸 | m2 | 53.11
34 | 011201001004 | 墙面一般抹灰 | 1.外墙防水砂浆找平 2.JS防水涂料两遍 3.20厚1：2.5抗裂砂浆饰面，内压玻璃纤维网 4.二楼外墙 | m2 | 59.04
35 | 011203001001 | 零星项目一般抹灰 | 1.墙体类型:砌块墙 2.20厚1：2.5水泥砂浆抹灰（内压玻璃纤维布） 3.界面剂一道 4.一层堵门、窗洞、开门窗洞同边及卫生间蹲台侧面 5.具体详见设计图纸 | m2 | 35.04
36 | 011203001002 | 零星项目一般抹灰 | 1.墙体类型:砌块墙 2.20厚1：2.5水泥砂浆抹灰（内压玻璃纤维布） 3.界面剂一道 4.二层卫生间蹲台、封堵窗洞 5.具体详见设计图纸 | m2 | 1.91
本页小计
合 计
未来软件编制 | [5 empty] | 2025-06-13
表-08
分部分项工程和单价措施项目清单与计价表
工程名称：土建及拆除工程 | [5 empty] | 第5页 共8页
序 号 | 项目编码 | 项目名称 | 项目特征描述 | 计量 单位 | 工程量 | 金 额(元)
[6 empty] | 综合单价 | 合价 | 其中
暂估价
37 | 011207001001 | 铝合金长城板墙面 | 1.龙骨材料种类、规格、中距:配套龙骨 2.18厚双层铝合金内填充聚氨酯，卡扣式安装 3.部位：二层露台 4.具体详见设计图纸 | m2 | 5.75
38 | 011207001002 | 铝合金长城板墙面 | 1.龙骨材料种类、规格、中距:配套龙骨 2.18厚双层铝合金内填充聚氨酯，卡扣式安装 3.部位：三层屋面 4.具体详见设计图纸 | m2 | 61.22
|  | A.13 天棚工程 |  |  | 1
39 | 011301001001 | 天棚抹灰 | 1.基层类型:砼结构面 2.抹灰厚度、材料种类:水泥砂浆 3.砂浆配合比:20厚1：2.5水泥砂浆 4.一层原破损顶水泥砂浆恢复 | m2 | 310
|  | A.16 拆除工程 |  |  | 1
40 | 011601001001 | 砖砌体拆除 | 1.砌体名称:原墙体拆除 2.砌体材质:投标人综合考虑 3.拆除高度:详见设计图纸 4.拆除砌体的截面尺寸:详见设计图纸 5.砌体表面的附着物种类:投标人综合考虑 6.部位：一层 7.含垃圾清运 | m3 | 22.73
41 | 011601001002 | 卫生间蹲台拆除 | 1.砌体名称:卫生间蹲台及附着物拆除 2.砌体材质:投标人综合考虑 3.拆除高度:投标人综合考虑 4.拆除砌体的截面尺寸:投标人综合考虑 5.部位：一层卫生间 6.含垃圾清运 | m3 | 1.69
42 | 011601001003 | 砖砌体拆除 | 1.砌体名称:原墙体拆除 2.砌体材质:投标人综合考虑 3.拆除高度:详见设计图纸 4.拆除砌体的截面尺寸:详见设计图纸 5.砌体表面的附着物种类:投标人综合考虑 6.部位：二层卫生间 7.含垃圾清运 | m3 | 3.03
本页小计
合 计
未来软件编制 | [5 empty] | 2025-06-13
表-08
分部分项工程和单价措施项目清单与计价表
工程名称：土建及拆除工程 | [5 empty] | 第6页 共8页
序 号 | 项目编码 | 项目名称 | 项目特征描述 | 计量 单位 | 工程量 | 金 额(元)
[6 empty] | 综合单价 | 合价 | 其中
暂估价
43 | 011601001004 | 卫生间蹲台拆除 | 1.砌体名称:卫生间蹲台及附着物拆除 2.砌体材质:投标人综合考虑 3.拆除高度:投标人综合考虑 4.拆除砌体的截面尺寸:投标人综合考虑 5.部位：二层卫生间 6.含垃圾清运 | m3 | 0.53
44 | 011601001005 | 砖砌体拆除 | 1.砌体名称:原墙体拆除 2.砌体材质:投标人综合考虑 3.拆除高度:详见设计图纸 4.拆除砌体的截面尺寸:详见设计图纸 5.砌体表面的附着物种类:投标人综合考虑 6.部位：三层卫生间 7.含垃圾清运 | m3 | 6.72
45 | 011601001006 | 卫生间蹲台拆除 | 1.砌体名称:卫生间蹲台及附着物拆除 2.砌体材质:投标人综合考虑 3.拆除高度:投标人综合考虑 4.拆除砌体的截面尺寸:投标人综合考虑 5.部位：三层卫生间 6.含垃圾清运 | m3 | 0.53
46 | 011605001001 | 平面块料拆除 | 1.地面砖及踢脚线拆除 2.拆除面砖、踢脚线及粘结层至原地面、墙面结构层 3.部位：一层卫生间、大厅及楼梯间 4.含垃圾清运 | m2 | 112.91
47 | 011605001002 | 平面块料拆除 | 1.地面砖拆除 2.拆除面砖、踢脚线及粘结层至原地面、墙面结构层 3.部位：二层卫生间 4.含垃圾清运 | m2 | 10.47
48 | 011605001003 | 平面块料拆除 | 1.地面砖拆除 2.拆除面砖、踢脚线及粘结层至原地面、墙面结构层 3.部位：三层卫生间 4.含垃圾清运 | m2 | 10.47
49 | 011605002001 | 立面块料拆除 | 1.瓷砖墙裙拆除 2.拆除面砖及粘结层至墙面结构层 3.部位：一层卫生间 4.含垃圾清运 | m2 | 46.32
50 | 011605002002 | 立面块料拆除 | 1.瓷砖面层拆除 2.拆除面砖及粘结层至墙面结构层 3.部位：二层卫生间 4.含垃圾清运 | m2 | 42
本页小计
合 计
未来软件编制 | [5 empty] | 2025-06-13
表-08
分部分项工程和单价措施项目清单与计价表
工程名称：土建及拆除工程 | [5 empty] | 第7页 共8页
序 号 | 项目编码 | 项目名称 | 项目特征描述 | 计量 单位 | 工程量 | 金 额(元)
[6 empty] | 综合单价 | 合价 | 其中
暂估价
51 | 011605002003 | 立面块料拆除 | 1.瓷砖面层拆除 2.拆除面砖及粘结层至墙面结构层 3.部位：三层卫生间 4.含垃圾清运 | m2 | 42
52 | 011606003001 | 天棚面龙骨及饰面拆除 | 1.吊顶拆除 2.面层：投标人综合考虑 3.含龙骨、面层附着物及垃圾清运 4.部位：一层办公室 | m2 | 48
53 | 011606003002 | 天棚面龙骨及饰面拆除 | 1.吊顶拆除 2.面层：铝扣板吊顶 3.含龙骨、面层附着物及垃圾清运 4.部位：一层卫生间 | m2 | 20
54 | 011606003003 | 天棚面龙骨及饰面拆除 | 1.吊顶拆除 2.面层：铝扣板吊顶 3.含龙骨、面层附着物及垃圾清运 4.部位：二层卫生间 | m2 | 12.74
55 | 011606003004 | 天棚面龙骨及饰面拆除 | 1.吊顶拆除 2.面层：投标人综合考虑 3.含龙骨、面层附着物及垃圾清运 4.部位：二层部分办公室及走道 | m2 | 84.28
56 | 011606003006 | 天棚面龙骨及饰面拆除 | 1.吊顶拆除 2.面层：铝扣板吊顶 3.含龙骨、面层附着物及垃圾清运 4.部位：三层卫生间 | m2 | 12.74
57 | 011606003007 | 天棚面龙骨及饰面拆除 | 1.吊顶拆除 2.面层：投标人综合考虑 3.含龙骨、面层附着物及垃圾清运 4.部位：三层办公室、室验室及走道 | m2 | 128
58 | 011607002001 | 露台面层拆除 | 1.二层露台防水卷材、找坡、保温层等拆除 2.拆除至原结构层 3.清单工程量以水平投影面积计算，投标人综合考虑卷材上返高度 4.含垃圾清运 | m2 | 67.87
59 | 011608002001 | 铲除涂料面 | 1.墙面乳胶漆铲除至抹灰面 2.一层-三层 3.具体详见设计图纸 | m2 | 718.11
60 | 011608002002 | 外墙面装饰层拆除 | 1.三层外墙面乳胶漆、保温层、抹灰层铲除 2.铲除至原砖墙面 3.具体详见设计图纸 | m2 | 59.04
61 | 011610002001 | 金属窗拆除 | 1.一至三层窗拆除 2.洞口尺寸:投标人综合考虑 3.材质投标人综合考虑 4.拆旧交由建设单位处理，指定堆放至规定地点 | m2 | 33
62 | 011502005001 | 玻璃幕墙玻璃胶铲除及恢复 | 1.原幕墙玻璃胶铲除 2.重新打胶 3.具体详见设计图纸 | m | 228
本页小计
合 计
未来软件编制 | [5 empty] | 2025-06-13
表-08
分部分项工程和单价措施项目清单与计价表
工程名称：土建及拆除工程 | [5 empty] | 第8页 共8页
序 号 | 项目编码 | 项目名称 | 项目特征描述 | 计量 单位 | 工程量 | 金 额(元)
[6 empty] | 综合单价 | 合价 | 其中
暂估价
63 | 011610002002 | 玻璃门拆除 | 1.一层玻璃门拆除 2.洞口尺寸:投标人综合考虑 3.材质投标人综合考虑 4.拆旧交由建设单位处理，指定堆放至规定地点 | 樘 | 4
64 | 011610002003 | 室内门拆除 | 1.一至三层门拆除 2.洞口尺寸:投标人综合考虑 3.材质投标人综合考虑 4.拆旧交由建设单位处理，指定堆放至规定地点 | 樘 | 19
65 | 011610002004 | 玻璃隔断拆除 | 1.三层玻璃隔断拆除 2.洞口尺寸:投标人综合考虑 3.材质投标人综合考虑 4.拆旧交由建设单位处理，指定堆放至规定地点 | m2 | 21.6
66 | 011615001001 | 开门洞 | 1.洞尺寸:1800*3200 2.开洞部位材质：投标人综合考虑 3.部位：一层 4.含垃圾清运 | 个 | 1
67 | 011615001003 | 开门洞 | 1.洞尺寸:1600*3200 2.开洞部位材质：投标人综合考虑 3.部位：一层 4.含垃圾清运 | 个 | 1
68 | 011614002001 | 其它杂项拆除 | 1.其它拆除杂项 2.包含室外牌楼、空调移机、安装、室内柜体及建设指令拆除其它杂项 3.由投标人综合考虑 | 项 | 1
69 | 011614002002 | 垃圾清运 | 1.垃圾清运 2.运距：投标人综合考虑 3.处置：投标人综合考虑 | 项 | 1
分部分项合计
70 | 011701003001 | 砌筑脚手架 | 1.砌筑脚手架 | m2 | 248.33
71 | 011701003002 | 抹灰脚手架 | 1.抹灰脚手架 | m2 | 307.37
72 | 011702003002 | 构造柱 | 1.木模板安、拆 | m2 | 27.13
73 | 011702016002 | 平板 | 1.木模板安、拆 | m2 | 1.21
74 | 011702008002 | 圈梁 | 1.木模板安、拆 | m2 | 12.84
单价措施合计
本页小计
合 计
未来软件编制 | [5 empty] | 2025-06-13
表-08

## 3.2表-11 总价措施项目清单与计价表
总价措施项目清单与计价表
工程名称：土建及拆除工程 |  |  |  | 标段： |  |  | 第1页 共3页
序号 | 项目编码 | 项 目 名 称 | 计算基础 | 费率(%) | 金额(元) | 调整 费率(%) |  | 调整后 金额(元) | 备注
1 | 011707001001 | 安全文明施工
1.1 | 1.1 | 基本费 | 分部分项清单合价+单价措施清单合价-分部分项除税工程设备费-单价措施除税工程设备费 | 1.5 |  |  |  |  | 不取费时将“费率”置0；
1.2 | 1.2 | 增加费 | 分部分项清单合价+单价措施清单合价-分部分项除税工程设备费-单价措施除税工程设备费 | 0 |  |  |  |  | 不取费时将“费率”置0；
1.3 | 1.3 | 扬尘污染防治增加费 | 分部分项清单合价+单价措施清单合价-分部分项除税工程设备费-单价措施除税工程设备费 | 0.21
2 | 011707002001 | 夜间施工 | 分部分项清单合价+单价措施清单合价-分部分项除税工程设备费-单价措施除税工程设备费 | [5 empty] | 0～0.1%
3 | 011707003001 | 非夜间施工照明 | 分部分项清单合价+单价措施清单合价-分部分项除税工程设备费-单价措施除税工程设备费 | [5 empty] | 0.20%
4 | 011707004001 | 二次搬运 | 分部分项清单合价+单价措施清单合价-分部分项除税工程设备费-单价措施除税工程设备费
未来软件编制 | [6 empty] | 2025-06-13
表-11
总价措施项目清单与计价表
工程名称：土建及拆除工程 |  |  |  | 标段： |  |  | 第2页 共3页
序号 | 项目编码 | 项 目 名 称 | 计算基础 | 费率(%) | 金额(元) | 调整 费率(%) |  | 调整后 金额(元) | 备注
5 | 011707005001 | 冬雨季施工 | 分部分项清单合价+单价措施清单合价-分部分项除税工程设备费-单价措施除税工程设备费 | [5 empty] | 0.05～0.2%
6 | 011707006001 | 地上、地下设施、建筑物的临时保护设施 | 分部分项清单合价+单价措施清单合价-分部分项除税工程设备费-单价措施除税工程设备费
7 | 011707007001 | 已完成工程及设备保护 | 分部分项清单合价+单价措施清单合价-分部分项除税工程设备费-单价措施除税工程设备费 | [5 empty] | 0～0.05%
8 | 011707008001 | 临时设施 | 分部分项清单合价+单价措施清单合价-分部分项除税工程设备费-单价措施除税工程设备费 | [5 empty] | 1.1～2.1%
9 | 011707009001 | 赶工措施 | 分部分项清单合价+单价措施清单合价-分部分项除税工程设备费-单价措施除税工程设备费 | [5 empty] | 0.5～2.1%
10 | 011707010001 | 工程按质论价 | 分部分项清单合价+单价措施清单合价-分部分项除税工程设备费-单价措施除税工程设备费 | 0 |  |  |  |  | 市优0.8%/省优1.1%/国优专业1.2%/国优1.3%
未来软件编制 | [6 empty] | 2025-06-13
表-11
总价措施项目清单与计价表
工程名称：土建及拆除工程 |  |  |  | 标段： |  |  | 第3页 共3页
序号 | 项目编码 | 项 目 名 称 | 计算基础 | 费率(%) | 金额(元) | 调整 费率(%) |  | 调整后 金额(元) | 备注
11 | 011707012001 | 建筑工人实名制费用 | 分部分项清单合价+单价措施清单合价-分部分项除税工程设备费-单价措施除税工程设备费 | [5 empty] | 0.05%
12 | 011707015001 | 智慧工地费用 | 分部分项清单合价+单价措施清单合价-分部分项除税工程设备费-单价措施除税工程设备费 | [5 empty] | 0.05～0.1%
合 计
未来软件编制 | [6 empty] | 2025-06-13
表-11

## 3.3表-12 其他项目清单与计价汇总表
其他项目清单与计价汇总表
工程名称：土建及拆除工程 |  | 标段： |  | 第1页 共1页
序号 | 项 目 名 称 | 金额(元) | 结算金额(元) |  | 备注
1 | 暂列金额 | 0.00 |  |  | 明细详见表-12-1
2 | 暂估价 | 0.00
2.1 | 材料(工程设备)暂估价 | — |  |  | 明细详见表-12-2
2.2 | 专业工程暂估价 | 0.00 |  |  | 明细详见表-12-3
3 | 计日工 |  |  |  | 明细详见表-12-4
4 | 总承包服务费 |  |  |  | 明细详见表-12-5
合 计 |  |  |  |  | —
未来软件编制 |  |  |  | 2025-06-13
表-12

## 3.4表-12-1 暂列金额明细表
暂列金额明细表
工程名称：土建及拆除工程 |  | 标段： |  | 第1页 共1页
序号 | 项 目 名 称 | 计量单位 | 暂定金额(元) |  | 备注
合 计 |  |  | 0.00 |  | —
未来软件编制 |  |  |  | 2025-06-13
表-12-1

## 3.5表-12-2 材料(工程设备)暂估单价及调整表
材料(工程设备)暂估单价及调整表
工程名称：土建及拆除工程 | [5 empty] | 标段： |  |  |  | 第1页 共1页
序号 | 材料编码 | 材料(工程设备)名称、规格、型号 | 计量 单位 | 数量 |  |  | 暂估(元) |  | 确认(元) |  |  | 差额±(元) |  | 备注
|  |  |  | 投标 | 确认 |  | 单价 | 合价 | 单价 |  | 合价 | 单价 | 合价
合 计
未来软件编制 | [9 empty] | 2025-06-13
表-12-2

## 3.6表-12-3 专业工程暂估价及结算价表
专业工程暂估价及结算价表
工程名称：土建及拆除工程 |  |  | 标段： |  | 第1页 共1页
序号 | 工程名称 | 工程内容 | 暂估金额(元) | 结算金额(元) |  | 差额±(元) | 备注
合 计 |  |  | 0.00 |  |  |  | —
未来软件编制 |  |  |  |  | 2025-06-13
表-12-3

## 3.7表-12-4 计日工表
计 日 工 表
工程名称：土建及拆除工程 |  |  |  | 标段： |  | 第1页 共1页
编号 | 项目名称 | 单位 | 暂定数量 | 实际数量 | 综合单价 (元) | 合价(元)
[6 empty] | 暂定 | 实际
一 | 人工
人工小计
二 | 材料
材料小计
三 | 施工机械
施工机械小计
四、企业管理费和利润
总 计
未来软件编制 | [5 empty] | 2025-06-13
表-12-4

## 3.8表-12-5 总承包服务费计价表
总承包服务费计价表
工程名称：土建及拆除工程 |  |  |  | 标段： |  | 第1页 共1页
序号 | 项 目 名 称 | 项目价值(元) | 服务内容 |  | 计算基础 | 费率(%) | 金额(元)
| 合 计 | — | — |  |  | —
未来软件编制 | [5 empty] | 2025-06-13
表-12-5

## 3.9表-13 规费、税金项目计价表
规费、税金项目计价表
工程名称：土建及拆除工程 |  |  | 标段： |  |  | 第1页 共1页
序号 | 项 目 名 称 | 计算基础 |  | 计算基数(元) | 计算费率(%) |  | 金额(元)
1 | 规费 | 分部分项工程费+措施项目费+其他项目费-除税工程设备费 |  |  | 100
1.1 | 社会保险费 |  |  |  | 3.8
1.2 | 住房公积金 |  |  |  | 0.67
1.3 | 环境保护税 |  |  |  | 0
2 | 税金 | 分部分项工程费+措施项目费+其他项目费+规费-(除税甲供材料费+除税甲供设备费)/1.01 |  |  | 9
合 计
未来软件编制 | [5 empty] | 2025-06-13
表-13

## 3.10表-20 发包人提供材料和工程设备一览表
发包人提供材料和工程设备一览表
工程名称：土建及拆除工程 |  |  |  |  | 标段： |  |  | 第1页 共1页
序号 | 材料编码 | 材料(工程设备)名称、规格、型号 | 单位 | 数量 |  | 单价(元) | 合价(元) |  | 交货 方式 | 送达 地点 | 备注
合 计
未来软件编制 | [7 empty] | 2025-06-13
表-20

## 4.1表-08 分部分项工程和单价措施项目清单与计价表
分部分项工程和单价措施项目清单与计价表
工程名称：装饰工程 | [5 empty] | 第1页 共14页
序 号 | 项目编码 | 项目名称 | 项目特征描述 | 计量 单位 | 工程量 | 金 额(元)
[6 empty] | 综合单价 | 合价 | 其中
暂估价
|  | A.8 门窗工程 |  |  | 1
1 | 010801002001 | 免漆门购、安 | 1.门代号及洞口尺寸:XM0821（800*2100） 2.定制成品免漆门带套 3.其它:五金配件、门磁、锁具、紧固件、密封材料、发泡剂、埋件、连接件等辅材包含在综合单价中，强度、抗风性、水密性、平整度等技术要求均应达到国家有关规定 4.购安前应提供样品，经建设单位与设计单位确认后方可实施 | 樘 | 1
2 | 010802003001 | 双开防盗门购、安 | 1.门代号及洞口尺寸:XM1622（1600*2200），样式见设计图纸 2.门框、扇材质:钢质甲级防盗门 3.其它:五金配件、门磁、指纹密码锁、紧固件、密封材料、发泡剂、埋件、连接件等辅材包含在综合单价中，强度、抗风性、水密性、平整度等技术要求均应达到国家有关规定 4.购安前应提供样品，经建设单位与设计单位确认后方可实施 | 樘 | 1
3 | 010805007001 | 钢质净化门购、安 | 1.钢质净化门 2.代号：JM1021（1000*2100），带瞭望窗 3.成品购安、购安前需经建设单位同意 4.具体详见设计图纸 | 樘 | 3
4 | 010805007002 | 钢质净化门购、安 | 1.钢质净化门 2.代号：JM0921（900*2100） 3.成品购安、购安前需经建设单位同意 4.具体详见设计图纸 | 樘 | 1
5 | 010808004001 | 铝合金门套 | 1.窗代号及洞口尺寸:XMD1421 2.基层材料种类:18mm细木工板 3.面层材料品种、规格:铝合金隔栅 | 樘 | 1
6 | 010801002003 | 免漆门购、安 | 1.门代号及洞口尺寸:XM1832（1800*3200）样式详见设计图纸 2.定制成品免漆门带套 3.其它:五金配件、门磁、锁具、紧固件、密封材料、发泡剂、埋件、连接件等辅材包含在综合单价中，强度、抗风性、水密性、平整度等技术要求均应达到国家有关规定 4.购安前应提供样品，经建设单位与设计单位确认后方可实施 | 樘 | 1
本页小计
合 计
未来软件编制 | [5 empty] | 2025-06-13
表-08
分部分项工程和单价措施项目清单与计价表
工程名称：装饰工程 | [5 empty] | 第2页 共14页
序 号 | 项目编码 | 项目名称 | 项目特征描述 | 计量 单位 | 工程量 | 金 额(元)
[6 empty] | 综合单价 | 合价 | 其中
暂估价
7 | 010801002002 | 免漆门购、安 | 1.门代号及洞口尺寸:XM0921（900*2100） 2.定制成品免漆门带套 3.其它:五金配件、门磁、锁具、紧固件、密封材料、发泡剂、埋件、连接件等辅材包含在综合单价中，强度、抗风性、水密性、平整度等技术要求均应达到国家有关规定 4.购安前应提供样品，经建设单位与设计单位确认后方可实施 | 樘 | 10
8 | 010802001001 | 铝合金玻璃门（带门禁） | 1.门代号及洞口尺寸:详见设计图纸 2.门框、扇材质:铝合金，门框规格：54*100*2.8；门扇规格：40*80*2.8 3.玻璃品种、厚度:8mm钢化玻璃，安全钢化玻璃的选用应执行《建筑玻璃应用技术规程》（JGJ113-2015）和《建筑安全玻璃管理规定》发改运行（2003）2116号及地方主管部门的有关规定 4.其它:门禁、五金配件、门磁、锁具、紧固件、密封材料、发泡剂、埋件、连接件等辅材包含在综合单价中，强度、抗风性、水密性、平整度等技术要求均应达到国家有关规定 5.施工前应提供样品，经建设单位与设计单位确认后方可实施 6.部位：一楼 | m2 | 11.2
9 | 010802001003 | 铝合金玻璃门 | 1.门代号及洞口尺寸:XM0821（800*2100） 2.门框、扇材质:普通铝合金 3.玻璃品种、厚度:玻璃的选用应执行《建筑玻璃应用技术规程》（JGJ113-2015）和《建筑安全玻璃管理规定》发改运行（2003）2116号及地方主管部门的有关规定 4.其它:五金配件、门磁、锁具、紧固件、密封材料、发泡剂、埋件、连接件等辅材包含在综合单价中，强度、抗风性、水密性、平整度等技术要求均应达到国家有关规定 5.施工前应提供样品，经建设单位与设计单位确认后方可实施 6.部位：卫生间 | m2 | 6.72
本页小计
合 计
未来软件编制 | [5 empty] | 2025-06-13
表-08
分部分项工程和单价措施项目清单与计价表
工程名称：装饰工程 | [5 empty] | 第3页 共14页
序 号 | 项目编码 | 项目名称 | 项目特征描述 | 计量 单位 | 工程量 | 金 额(元)
[6 empty] | 综合单价 | 合价 | 其中
暂估价
10 | 010802001002 | 铝合金玻璃隔断（带门） | 1.门代号及洞口尺寸:详见设计图纸 2.门框、扇材质:铝合金，门框规格：54*100*2.8；门扇规格：40*80*2.8 3.玻璃品种、厚度:8mm钢化玻璃，安全钢化玻璃的选用应执行《建筑玻璃应用技术规程》（JGJ113-2015）和《建筑安全玻璃管理规定》发改运行（2003）2116号及地方主管部门的有关规定 4.其它:五金配件、门磁、锁具、紧固件、密封材料、发泡剂、埋件、连接件等辅材包含在综合单价中，强度、抗风性、水密性、平整度等技术要求均应达到国家有关规定 5.施工前应提供样品，经建设单位与设计单位确认后方可实施 6.部位：三楼 | m2 | 20.44
11 | 010803001001 | 电动防盗卷帘门 | 1.门代号及洞口尺寸:详见设计图纸 2.门材质:铝合金77型帘片厚0.7，道槽厚2.0，底梁厚度2.0 3.启动装置品种、规格:配套电机及遥控器 4.清单工程量以门洞净面积计算，投标报价综合考虑固定及道槽预留量 5.其它:五金配件、门磁、锁具、紧固件、密封材料、发泡剂、埋件、连接件等辅材包含在综合单价中，强度、抗风性、水密性、平整度等技术要求均应达到国家有关规定 6..施工前应提供样品，经建设单位与设计单位确认后方可实施 | m2 | 17.64
12 | 010805005001 | 玻璃感应门 | 1.中间玻璃感应门，两边15mm钢化玻璃隔断,不锈钢包边 2..电子感应装置，带门禁 3.安全钢化玻璃的选用应执行《建筑玻璃应用技术规程》（JGJ113-2015）和《建筑安全玻璃管理规定》发改运行（2003）2116号及地方主管部门的有关规定 4.其它:五金配件、门磁、锁具、紧固件、密封材料、发泡剂、埋件、连接件等辅材包含在综合单价中，强度、抗风性、水密性、平整度等技术要求均应达到国家有关规定 5.施工前应提供样品，经建设单位与设计单位确认后方可实施 | m2 | 17.6
本页小计
合 计
未来软件编制 | [5 empty] | 2025-06-13
表-08
分部分项工程和单价措施项目清单与计价表
工程名称：装饰工程 | [5 empty] | 第4页 共14页
序 号 | 项目编码 | 项目名称 | 项目特征描述 | 计量 单位 | 工程量 | 金 额(元)
[6 empty] | 综合单价 | 合价 | 其中
暂估价
13 | 010807001001 | 断桥铝合金窗（推拉窗） | 1.窗代号及洞口尺寸:具体详见设计图纸 2.框、扇及材质:100型断桥隔热铝合金，型材厚度满足图纸设计及现行国家规范要求 3.玻璃品种、厚度:5+20A+5蓝星灰镀膜钢化中空玻璃，安全钢化玻璃的选用应执行《建筑玻璃应用技术规程》（JGJ113-2015）和《建筑安全玻璃管理规定》发改运行（2003）2116号及地方主管部门的有关规定 4.其它:五金配件、门磁、锁具、紧固件、密封材料、发泡剂、埋件、连接件等辅材包含在综合单价中，强度、抗风性、水密性、平整度等技术要求均应达到国家有关规定 5.施工前应提供样品，经建设单位与设计单位确认后方可实施 | m2 | 106.8
14 | 010807001002 | 断桥铝合金窗（下悬窗） | 1.窗代号及洞口尺寸:具体详见设计图纸 2.框、扇及材质:100型断桥隔热铝合金，型材厚度满足图纸设计及现行国家规范要求 3.玻璃品种、厚度:5+20A+5蓝星灰镀膜钢化中空玻璃，安全钢化玻璃的选用应执行《建筑玻璃应用技术规程》（JGJ113-2015）和《建筑安全玻璃管理规定》发改运行（2003）2116号及地方主管部门的有关规定 4.其它:五金配件、门磁、锁具、紧固件、密封材料、发泡剂、埋件、连接件等辅材包含在综合单价中，强度、抗风性、水密性、平整度等技术要求均应达到国家有关规定 5.施工前应提供样品，经建设单位与设计单位确认后方可实施 | m2 | 1.44
本页小计
合 计
未来软件编制 | [5 empty] | 2025-06-13
表-08
分部分项工程和单价措施项目清单与计价表
工程名称：装饰工程 | [5 empty] | 第5页 共14页
序 号 | 项目编码 | 项目名称 | 项目特征描述 | 计量 单位 | 工程量 | 金 额(元)
[6 empty] | 综合单价 | 合价 | 其中
暂估价
15 | 010807001003 | 断桥铝合金窗（固定窗） | 1.窗代号及洞口尺寸:XC3732 2.框、扇材质:断桥断热铝合金，型材厚度应满足现行的规范要求 3.玻璃品种、厚度:8+1.52+8夹胶玻璃，安全钢化玻璃的选用应执行《建筑玻璃应用技术规程》（JGJ113-2015）和《建筑安全玻璃管理规定》发改运行（2003）2116号及地方主管部门的有关规定 4.其它:五金配件、门磁、锁具、紧固件、密封材料、发泡剂、埋件、连接件等辅材包含在综合单价中，强度、抗风性、水密性、平整度等技术要求均应达到国家有关规定 5.施工前应提供样品，经建设单位与设计单位确认后方可实施 | m2 | 11.84
16 | 010807001004 | 玻璃幕墙损坏恢复 | 1.玻璃幕墙损坏拆除及恢复 2.包含开启扇框、五金配件、玻璃等更换 3.投标人结合现场踏勘综合考虑报价 | 处 | 9
|  | A.11 楼地面装饰工程 |  |  | 1
17 | 011102001001 | 石材楼地面 | 1.结合层厚度、砂浆配合比:30厚1：3干硬性水泥砂浆结合层 2.面层材料品种、规格、颜色:20厚黑金砂大理石 3.部位：一层 4.具体详见设计图纸 | m2 | 4.26
18 | 011102001002 | 石材楼地面 | 1.结合层厚度、砂浆配合比:30厚1：3干硬性水泥砂浆结合层 2.面层材料品种、规格、颜色:20厚黑金砂大理石 3.部位：二层 4.具体详见设计图纸 | m2 | 0.66
19 | 011102001003 | 石材楼地面 | 1.结合层厚度、砂浆配合比:30厚1：3干硬性水泥砂浆结合层 2.面层材料品种、规格、颜色:20厚黑金砂大理石 3.部位：三层 4.具体详见设计图纸 | m2 | 0.87
20 | 011102003001 | 块料楼地面 | 1.结合层厚度、砂浆配合比:30厚1：3干硬性水泥砂浆结合层 2.面层材料品种、规格、颜色:10厚800*800全瓷地砖，颜色由建设单位确定 3.部位：一层卫生间、大厅及楼梯间 4.具体详见设计图纸 | m2 | 112.91
本页小计
合 计
未来软件编制 | [5 empty] | 2025-06-13
表-08
分部分项工程和单价措施项目清单与计价表
工程名称：装饰工程 | [5 empty] | 第6页 共14页
序 号 | 项目编码 | 项目名称 | 项目特征描述 | 计量 单位 | 工程量 | 金 额(元)
[6 empty] | 综合单价 | 合价 | 其中
暂估价
21 | 011104002001 | 竹、木（复合）地板 | 1.12mm强化复合木地板铺设，防潮地垫 2.门口嵌2mm拉丝不锈钢角码 3.具体详见图纸 | m2 | 54.75
22 | 011102003002 | 块料楼地面 | 1.结合层厚度、砂浆配合比:30厚1：3干硬性水泥砂浆结合层 2.面层材料品种、规格、颜色:10厚800*800全瓷防滑地砖，颜色由建设单位确定 3.10厚1：2.5水泥砂浆保护层 4.JS防水两遍，金汤水不漏一遍（另计） 5.部位：一层卫生间 6.具体详见设计图纸 | m2 | 13.48
23 | 011102003003 | 块料楼地面 | 1.结合层厚度、砂浆配合比:30厚1：3干硬性水泥砂浆结合层 2.面层材料品种、规格、颜色:10厚800*800全瓷防滑地砖，颜色由建设单位确定 3.10厚1：2.5水泥砂浆保护层 4.JS防水两遍，金汤水不漏一遍 5.部位：二层卫生间 6.具体详见设计图纸 | m2 | 13.56
24 | 011102003004 | 块料楼地面 | 1.结合层厚度、砂浆配合比:30厚1：3干硬性水泥砂浆结合层 2.面层材料品种、规格、颜色:10厚800*800全瓷防滑地砖，颜色由建设单位确定 3.10厚1：2.5水泥砂浆保护层 4.JS防水两遍，金汤水不漏一遍 5.部位：三层卫生间及楼梯口 6.具体详见设计图纸 | m2 | 14.93
25 | 011102003005 | 块料楼地面 | 1.结合层厚度、砂浆配合比:30厚1：3干硬性水泥砂浆结合层 2.面层材料品种、规格、颜色:10厚300*300全瓷防滑地砖，颜色由建设单位确定 3.10厚1：2.5水泥砂浆保护层 4.JS防水两遍，金汤水不漏一遍（另计） 5.部位：三层卫生间 6.具体详见设计图纸 | m2 | 3.54
26 | 011103004002 | 塑料卷材楼地面 | 1.3mm厚塑胶地板，防火等级B1 2.专用胶粘剂粘贴 3.部位：三层 4.具体要求详见设计图纸 | m2 | 124.91
27 | 011105006001 | 金属踢脚线 | 1.踢脚线高度:100mm 2.基层材料种类、规格:12mm阻燃板 3.面层材料品种、规格、颜色:1.2mm拉丝不锈钢 | m | 33.33
|  | A.12 墙、柱面装饰与隔断、幕墙工程 |  |  | 1
本页小计
合 计
未来软件编制 | [5 empty] | 2025-06-13
表-08
分部分项工程和单价措施项目清单与计价表
工程名称：装饰工程 | [5 empty] | 第7页 共14页
序 号 | 项目编码 | 项目名称 | 项目特征描述 | 计量 单位 | 工程量 | 金 额(元)
[6 empty] | 综合单价 | 合价 | 其中
暂估价
28 | 011204003001 | 块料墙面 | 1.600*1200*10全瓷墙砖 2.素水泥浆粘结 3.10厚1：2.5水泥砂浆保护层 4.JS防水两遍（H=1800mm）金汤水不漏一遍 5.部位：一层卫生间 6.具体详见设计图纸 | m2 | 60.22
29 | 011204003002 | 块料墙面 | 1.600*1200*10全瓷墙砖 2.素水泥浆粘结 3.10厚1：2.5水泥砂浆保护层 4.JS防水两遍（H=1800mm）金汤水不漏一遍 5.部位：二层卫生间 6.具体详见设计图纸 | m2 | 63.91
30 | 011204003003 | 块料墙面 | 1.750*1500*10全瓷墙砖 2.素水泥浆粘结 3.10厚1：2.5水泥砂浆保护层 4.JS防水两遍（H=1800mm）金汤水不漏一遍 5.部位：三层卫生间 6.具体详见设计图纸 | m2 | 53.11
31 | 011207001001 | 石膏板墙面 | 1.龙骨材料种类、规格、中距:75型轻钢龙骨 2.基层材料种类、规格:12mm阻燃板（A级） 3.面层材料品种、规格、颜色:12mm厚双层纸面石膏板 4.钉眼涂刷防锈漆、板缝贴嵌缝带 5.腻子三道批嵌平整，封闭底漆一道，白色无机涂料两遍 6.清单工程以垂直投影面积计算，投标报价综合考虑灯槽、跌级、造型等 7.部位：大厅专利墙 8.具体详见设计图纸 | m2 | 14.38
32 | 011207001002 | 石膏板墙面 | 1.龙骨材料种类、规格、中距:30*30mm木龙骨 2.基层材料种类、规格:12mm阻燃板（A级） 3.面层材料品种、规格、颜色:12mm厚双层纸面石膏板 4.钉眼涂刷防锈漆、板缝贴嵌缝带 5.腻子三道批嵌平整，封闭底漆一道，白色无机涂料两遍 6.清单工程以垂直投影面积计算，投标报价综合考虑灯槽、跌级、造型等 7.部位：大厅荣誉墙 8.具体详见设计图纸 | m2 | 4.83
本页小计
合 计
未来软件编制 | [5 empty] | 2025-06-13
表-08
分部分项工程和单价措施项目清单与计价表
工程名称：装饰工程 | [5 empty] | 第8页 共14页
序 号 | 项目编码 | 项目名称 | 项目特征描述 | 计量 单位 | 工程量 | 金 额(元)
[6 empty] | 综合单价 | 合价 | 其中
暂估价
33 | 011207001003 | 竹木纤维板墙面 | 1.龙骨材料种类、规格、中距:75型轻钢龙骨 2.基层材料种类、规格:12mm阻燃板（A级） 3.面层材料品种、规格、颜色:18mm厚竹木纤维板（㳀色木纹） 4..清单工程以垂直投影面积计算，投标报价综合考虑灯槽、跌级、造型等 5.部位：大厅专利墙 6.具体详见设计图纸 | m2 | 9.29
34 | 011207001004 | 竹木纤维板墙面 | 1.龙骨材料种类、规格、中距:30*30mm木龙骨 2.基层材料种类、规格:12mm阻燃板（A级） 3.面层材料品种、规格、颜色:18mm厚竹木纤维板（㳀色木纹） 4..清单工程以垂直投影面积计算，投标报价综合考虑灯槽、跌级、造型等 5.部位：大厅荣誉墙 6.具体详见设计图纸 | m2 | 10.74
35 | 011207001006 | 净化板墙面 | 1.龙骨材料种类、规格、中距:20*40mm木龙骨（防火涂料两遍），50系列铝合金单边天地龙骨 2.面层材料品种、规格、颜色:50mm厚净化板 3.拼缝：配套接缝条 4.清单工程以垂直投影面积计算，投标报价综合考虑窗边翻边、跌级、造型等 5.部位：三层 6.具体详见设计图纸 | m2 | 212.32
36 | 011208001001 | 柱（梁）面装饰 | 1.龙骨材料种类、规格、中距:热镀锌40*60*2方管，截面400*400*3300 2.面层材料品种、规格、颜色:双层水泥压力板 3.真石漆饰面，颜色同原墙面 4.部位：一层外走廊 5.具体详见设计图纸 | m2 | 11.88
|  | A.13 天棚工程 |  |  | 1
本页小计
合 计
未来软件编制 | [5 empty] | 2025-06-13
表-08
分部分项工程和单价措施项目清单与计价表
工程名称：装饰工程 | [5 empty] | 第9页 共14页
序 号 | 项目编码 | 项目名称 | 项目特征描述 | 计量 单位 | 工程量 | 金 额(元)
[6 empty] | 综合单价 | 合价 | 其中
暂估价
37 | 011302001001 | 双层纸面石膏板吊顶 | 1.吊顶形式、吊杆规格、高度:φ8镀锌吊杆，高度综合考虑 2.龙骨材料种类、规格、中距:50系列龙骨，间距综合考虑 3.面层材料品种、规格:双层12mm厚纸面石膏板 4.钉眼涂刷防锈漆、板缝贴嵌缝带 5.腻子三道批嵌平整，封闭底漆一道，白色无机涂料两遍 6.部位：一层 7.具体详见设计图纸 | m2 | 155.73
38 | 011302001002 | 双层（防水）石膏板吊顶 | 1.吊顶形式、吊杆规格、高度:φ8镀锌吊杆，高度综合考虑 2.龙骨材料种类、规格、中距:50轻钢龙骨 3.基层材料种类、规格:18mm厚阻燃板（防火A级） 4.面层材料品种、规格:12mm厚双层纸面石膏板 5.钉眼涂刷防锈漆、板缝贴嵌缝带 6.腻子三道批嵌平整，封闭底漆一道，白色无机涂料两遍 7.部位：一层卫生间 8.具体详见设计图纸 | m2 | 0.39
39 | 011302001003 | 集成铝扣板吊顶 | 1.吊顶形式、吊杆规格、高度:φ8镀锌吊杆，高度综合考虑 2.龙骨材料种类、规格、中距:50轻钢龙骨 3.面层材料品种、规格:300*600*0.7铝扣板 4.压条材料种类、规格:配套压条 5.一层卫生间 6.具体详见设计图纸 | m2 | 12.57
40 | 011302001004 | 白色软膜天花（内打灯） | 1.吊顶形式、吊杆规格、高度:φ8镀锌吊杆，高度综合考虑 2.龙骨材料种类、规格、中距:50系列轻钢龙骨，间距综合考虑 3.基层材料种类、规格:18mm厚阻燃板（防火A级） 4.面层材料品种、规格:双层12厚纸面石膏板，定制白色软膜 5.钉眼涂刷防锈漆、板缝贴嵌缝带 6.腻子三道批嵌平整，封闭底漆一道，白色无机涂料两遍 7.含内置光源，清单工程量按水平投影面积计算 8.部位：一层大厅、会议室 9.具体详见设计图纸 | m2 | 15.69
本页小计
合 计
未来软件编制 | [5 empty] | 2025-06-13
表-08
分部分项工程和单价措施项目清单与计价表
工程名称：装饰工程 | [5 empty] | 第10页 共14页
序 号 | 项目编码 | 项目名称 | 项目特征描述 | 计量 单位 | 工程量 | 金 额(元)
[6 empty] | 综合单价 | 合价 | 其中
暂估价
41 | 011302001006 | 窗帘盒 | 1.φ8镀锌全丝吊杆，高度综合考虑 2.龙骨：30*30@300*300水平木龙骨，30*30斜拉木龙骨 3.基层：18mm厚A级阻燃板 4.面层：双层12mm纸面石膏板 5.钉眼刷防锈漆，板缝贴嵌缝带 6.腻子三道批嵌平整，封闭底漆一道，白色无机涂料两遍 7.部位：一层会议室 8.具体详见设计图纸 | m | 14.09
42 | 011302001007 | 铝塑板门头 | 1.龙骨材料种类、规格、中距:L50*5角钢（另计） 2.面层材料品种、规格:（18丝）哑光白铝塑板 3.压条材料种类、规格:配套压条 4.部位：一层外走廊 5.具体详见设计图纸 | m2 | 70.01
43 | 011302001008 | 硅钙板吊顶 | 1.吊顶形式、吊杆规格、高度:φ8镀锌吊杆，高度综合考虑 2.龙骨材料种类、规格、中距:配套龙骨 3.面层材料品种、规格:600*600*0.7硅钙板 4.二层部分办公室及走道 6.具体详见设计图纸 | m2 | 84.28
44 | 011302001009 | 集成铝扣板吊顶 | 1.吊顶形式、吊杆规格、高度:φ8镀锌吊杆，高度综合考虑 2.龙骨材料种类、规格、中距:50轻钢龙骨 3.面层材料品种、规格:300*600*0.7铝扣板 4.压条材料种类、规格:配套压条 5.二层卫生间 6.具体详见设计图纸 | m2 | 12.38
45 | 011302001012 | 窗帘盒 | 1.φ8镀锌全丝吊杆，高度综合考虑 2.龙骨：30*30@300*300水平木龙骨，30*30斜拉木龙骨 3.基层：18mm厚A级阻燃板 4.面层：双层12mm纸面石膏板 5.钉眼刷防锈漆，板缝贴嵌缝带 6.腻子三道批嵌平整，封闭底漆一道，白色无机涂料两遍 7.部位：二层 8.具体详见设计图纸 | m | 5.36
本页小计
合 计
未来软件编制 | [5 empty] | 2025-06-13
表-08
分部分项工程和单价措施项目清单与计价表
工程名称：装饰工程 | [5 empty] | 第11页 共14页
序 号 | 项目编码 | 项目名称 | 项目特征描述 | 计量 单位 | 工程量 | 金 额(元)
[6 empty] | 综合单价 | 合价 | 其中
暂估价
46 | 011302001011 | 集成铝扣板吊顶 | 1.吊顶形式、吊杆规格、高度:φ8镀锌吊杆，高度综合考虑 2.龙骨材料种类、规格、中距:50轻钢龙骨 3.面层材料品种、规格:300*600*0.7铝扣板 4.压条材料种类、规格:配套压条 5.三层卫生间 6.具体详见设计图纸 | m2 | 9.46
47 | 011302001010 | 净化板吊顶 | 1.吊顶形式、吊杆规格、高度:φ8镀锌吊杆，高度综合考虑 2.龙骨材料种类、规格、中距:配套龙骨 3.面层材料品种、规格:50mm厚净化板 4.三层 6.具体详见设计图纸 | m2 | 113.18
48 | 011302001014 | 双层纸面石膏板吊顶 | 1.吊顶形式、吊杆规格、高度:φ8镀锌吊杆，高度综合考虑 2.龙骨材料种类、规格、中距:50系列龙骨，间距综合考虑 3.面层材料品种、规格:双层12mm厚纸面石膏板 4.钉眼涂刷防锈漆、板缝贴嵌缝带 5.腻子三道批嵌平整，封闭底漆一道，白色无机涂料两遍 6.清单工程量以水平投影面积计算，投标报价综合考虑灯槽、跌级等 7.部位：三层 8.具体详见设计图纸 | m2 | 8.84
49 | 011302001013 | 窗帘盒 | 1.φ8镀锌全丝吊杆，高度综合考虑 2.龙骨：30*30@300*300水平木龙骨，30*30斜拉木龙骨 3.基层：18mm厚A级阻燃板 4.面层：双层12mm纸面石膏板 5.钉眼刷防锈漆，板缝贴嵌缝带 6.腻子三道批嵌平整，封闭底漆一道，白色无机涂料两遍 7.部位：三层 8.具体详见设计图纸 | m | 26.32
50 | 011304001001 | 灯带（槽） | 1.吊顶形式、吊杆规格、高度:φ8镀锌吊杆，高度综合考虑 2.龙骨材料种类、规格、中距:50系列轻钢龙骨，间距综合考虑 3..面层材料品种、规格:双层12厚纸面石膏板，定制白色软膜 4.钉眼涂刷防锈漆、板缝贴嵌缝带 5.腻子三道批嵌平整，封闭底漆一道，白色无机涂料两遍 6.部位：一层 7.具体详见设计图纸 | m | 48.49
本页小计
合 计
未来软件编制 | [5 empty] | 2025-06-13
表-08
分部分项工程和单价措施项目清单与计价表
工程名称：装饰工程 | [5 empty] | 第12页 共14页
序 号 | 项目编码 | 项目名称 | 项目特征描述 | 计量 单位 | 工程量 | 金 额(元)
[6 empty] | 综合单价 | 合价 | 其中
暂估价
51 | 011304002001 | 筒灯孔 | 1.开筒灯孔 | 个 | 54
|  | A.14 油漆、涂料、裱糊工程 |  |  | 1
52 | 011406001005 | 外墙涂料 | 1.基层类型:一般抹灰面 2.腻子种类:耐水腻子 3.刮腻子遍数:两遍找平 4.油漆品种、刷漆遍数:外墙乳胶漆一底两面，颜色综合考虑 5.部位:二层东侧外墙 6.具体要求详见设计图纸 | m2 | 59.04
53 | 011406001006 | 外墙真石漆 | 1.基层类型:一般抹灰面 2.腻子种类:耐水腻子 3.刮腻子遍数:两遍找平 4.油漆品种、刷漆遍数:外墙乳胶漆一底两面，颜色综合考虑 5.部位:外墙 6.具体要求详见设计图纸 | m2 | 50
54 | 011406001001 | 内墙乳胶漆 | 1.基层类型:一般抹灰面 2.腻子种类:白水泥腻子 3.刮腻子遍数:两遍找平 4.油漆品种、刷漆遍数:乳胶漆一底两面，颜色综合考虑 5.部位:一层 6.具体要求详见设计图纸 | m2 | 365.22
55 | 011406001003 | 内墙乳胶漆 | 1.基层类型:一般抹灰面 2.腻子种类:白水泥腻子 3.刮腻子遍数:两遍找平 4.油漆品种、刷漆遍数:白色乳胶漆一底两面 5.部位:二层窗台以下部分及楼楼间 6.具体要求详见设计图纸 | m2 | 74.18
56 | 011406001004 | 内墙乳胶漆 | 1.基层类型:一般抹灰面 2.腻子种类:白水泥腻子 3.刮腻子遍数:两遍找平 4.油漆品种、刷漆遍数:白色乳胶漆一底两面 5.部位:三层 6.具体要求详见设计图纸 | m2 | 84.93
|  | A.15 其他装饰工程 |  |  | 1
本页小计
合 计
未来软件编制 | [5 empty] | 2025-06-13
表-08
分部分项工程和单价措施项目清单与计价表
工程名称：装饰工程 | [5 empty] | 第13页 共14页
序 号 | 项目编码 | 项目名称 | 项目特征描述 | 计量 单位 | 工程量 | 金 额(元)
[6 empty] | 综合单价 | 合价 | 其中
暂估价
57 | 011501009001 | 定制全钢柜 | 1.面层：12.17厚实芯理化板（沿边加厚12.54，耐强碱、酸等化学试剂，耐刮磨） 2.结构采用1.2厚优质冷扎钢板，外壳通过模具一体成型，内设前后立柱，配加强盘，钢制件表面经酸洗，磷化后均匀进行环氧树粉处理达到耐腐蚀。 3.抽屉采用内外双层构造，内填成型隔间材料，采用超静音阻尼缓冲滑轨 4.柜门采用内外双层构造、内填成型隔间材料，304不锈钢自闭式铰链 5.由投标人结合建设单位要求深化设计，投标报价应包含完成该项工作所有工作内容 6.投标人制安前，需将深化设计施工图，交由原设计但位确认，建设单位同意后方可实施 7.具体要求详见设计图纸 | m | 31.45
58 | 011501001001 | 定制实验工作台 | 1.工作台尺寸：1500*3400 2.中置隔板，划分四个工位，四人可移动办公椅，预留四个顶面五孔插座，试剂架带灯 3.由投标人二次深化设计，投标报价应包含完成该项工作所有工作内容 4.投标人制安前，需将深化设计施工图交由原设计单位确认，建设单位同意后方可实施 5.具体要求详见设计图纸 | 个 | 2
59 | 011501010001 | 定制玻璃吊柜 | 1..由投标人二次深化设计，投标报价应包含完成该项工作所有工作内容 2..投标人制安前，需将深化设计施工图交由原设计单位确认，建设单位同意后方可实施 3.具体要求详见设计图纸 | m | 4.8
60 | 011501003001 | 定制多层板衣柜 | 1..由投标人二次深化设计，投标报价应包含完成该项工作所有工作内容 2..投标人制安前，需将深化设计施工图交由原设计单位确认，建设单位同意后方可实施 3.具体要求详见设计图纸 | 个 | 1
61 | 011501003003 | 定制装饰柜 | 1..由投标人二次深化设计，投标报价应包含完成该项工作所有工作内容 2..投标人制安前，需将深化设计施工图交由原设计单位确认，建设单位同意后方可实施 3.具体要求详见设计图纸 | 个 | 1
本页小计
合 计
未来软件编制 | [5 empty] | 2025-06-13
表-08
分部分项工程和单价措施项目清单与计价表
工程名称：装饰工程 | [5 empty] | 第14页 共14页
序 号 | 项目编码 | 项目名称 | 项目特征描述 | 计量 单位 | 工程量 | 金 额(元)
[6 empty] | 综合单价 | 合价 | 其中
暂估价
62 | 011501003002 | 定制档案柜 | 1..由投标人二次深化设计，投标报价应包含完成该项工作所有工作内容 2..投标人制安前，需将深化设计施工图交由原设计单位确认，建设单位同意后方可实施 3.具体要求详见设计图纸 | m | 5.3
63 | 011508004001 | 定制冲孔发光字 | 1.定制冲孔发光字（含光源） 2.支架：L50*5镀锌角钢 3.基板：哑光白塑板（18丝） 4.部位：屋顶 5.具体详见设计图纸 | 个 | 8
64 | 011508005001 | 亚克力字 | 1.普通亚克力字 2.字体样式排版后由建设单位确认，方可实施 3.部位：一层门厅外 4.具体详见设计图纸 | 个 | 7
分部分项合计
本页小计
合 计
未来软件编制 | [5 empty] | 2025-06-13
表-08

## 4.2表-11 总价措施项目清单与计价表
总价措施项目清单与计价表
工程名称：装饰工程 |  |  |  | 标段： |  |  | 第1页 共3页
序号 | 项目编码 | 项 目 名 称 | 计算基础 | 费率(%) | 金额(元) | 调整 费率(%) |  | 调整后 金额(元) | 备注
1 | 011707001001 | 安全文明施工
1.1 | 1.1 | 基本费 | 分部分项清单合价+单价措施清单合价-分部分项除税工程设备费-单价措施除税工程设备费 | 1.7 |  |  |  |  | 不取费时将“费率”置0；
1.2 | 1.2 | 增加费 | 分部分项清单合价+单价措施清单合价-分部分项除税工程设备费-单价措施除税工程设备费 | 0 |  |  |  |  | 1星0.4%/2星0.44%/3星0.48%
1.3 | 1.3 | 扬尘污染防治增加费 | 分部分项清单合价+单价措施清单合价-分部分项除税工程设备费-单价措施除税工程设备费 | 0.22
2 | 011707002001 | 夜间施工 | 分部分项清单合价+单价措施清单合价-分部分项除税工程设备费-单价措施除税工程设备费 | [5 empty] | 0～0.1%
3 | 011707003001 | 非夜间施工照明 | 分部分项清单合价+单价措施清单合价-分部分项除税工程设备费-单价措施除税工程设备费 | [5 empty] | 0.2%
4 | 011707004001 | 二次搬运 | 分部分项清单合价+单价措施清单合价-分部分项除税工程设备费-单价措施除税工程设备费
未来软件编制 | [6 empty] | 2025-06-13
表-11
总价措施项目清单与计价表
工程名称：装饰工程 |  |  |  | 标段： |  |  | 第2页 共3页
序号 | 项目编码 | 项 目 名 称 | 计算基础 | 费率(%) | 金额(元) | 调整 费率(%) |  | 调整后 金额(元) | 备注
5 | 011707005001 | 冬雨季施工 | 分部分项清单合价+单价措施清单合价-分部分项除税工程设备费-单价措施除税工程设备费 | [5 empty] | 0.05～0.1%
6 | 011707006001 | 地上、地下设施、建筑物的临时保护设施 | 分部分项清单合价+单价措施清单合价-分部分项除税工程设备费-单价措施除税工程设备费
7 | 011707007001 | 已完成工程及设备保护 | 分部分项清单合价+单价措施清单合价-分部分项除税工程设备费-单价措施除税工程设备费 | [5 empty] | 0～0.1%
8 | 011707008001 | 临时设施 | 分部分项清单合价+单价措施清单合价-分部分项除税工程设备费-单价措施除税工程设备费 | [5 empty] | 0.3～1.3%
9 | 011707009001 | 赶工措施 | 分部分项清单合价+单价措施清单合价-分部分项除税工程设备费-单价措施除税工程设备费 | [5 empty] | 0.5～2.2%
10 | 011707010001 | 工程按质论价 | 分部分项清单合价+单价措施清单合价-分部分项除税工程设备费-单价措施除税工程设备费 | 0 |  |  |  |  | 市优0.8%/省优1.1%/国优专业1.2%/国优1.3%
未来软件编制 | [6 empty] | 2025-06-13
表-11
总价措施项目清单与计价表
工程名称：装饰工程 |  |  |  | 标段： |  |  | 第3页 共3页
序号 | 项目编码 | 项 目 名 称 | 计算基础 | 费率(%) | 金额(元) | 调整 费率(%) |  | 调整后 金额(元) | 备注
11 | 011707011001 | 住宅分户验收 | 分部分项清单合价+单价措施清单合价-分部分项除税工程设备费-单价措施除税工程设备费 | [5 empty] | 0.1%
12 | 011707012001 | 建筑工人实名制费用 | 分部分项清单合价+单价措施清单合价-分部分项除税工程设备费-单价措施除税工程设备费 | [5 empty] | 0.03%
13 | 011707015001 | 智慧工地费用 | 分部分项清单合价+单价措施清单合价-分部分项除税工程设备费-单价措施除税工程设备费 | [5 empty] | 0.04～0.08%
合 计
未来软件编制 | [6 empty] | 2025-06-13
表-11

## 4.3表-12 其他项目清单与计价汇总表
其他项目清单与计价汇总表
工程名称：装饰工程 |  | 标段： |  | 第1页 共1页
序号 | 项 目 名 称 | 金额(元) | 结算金额(元) |  | 备注
1 | 暂列金额 | 0.00 |  |  | 明细详见表-12-1
2 | 暂估价 | 0.00
2.1 | 材料(工程设备)暂估价 | — |  |  | 明细详见表-12-2
2.2 | 专业工程暂估价 | 0.00 |  |  | 明细详见表-12-3
3 | 计日工 |  |  |  | 明细详见表-12-4
4 | 总承包服务费 |  |  |  | 明细详见表-12-5
合 计 |  |  |  |  | —
未来软件编制 |  |  |  | 2025-06-13
表-12

## 4.4表-12-1 暂列金额明细表
暂列金额明细表
工程名称：装饰工程 |  | 标段： |  | 第1页 共1页
序号 | 项 目 名 称 | 计量单位 | 暂定金额(元) |  | 备注
合 计 |  |  | 0.00 |  | —
未来软件编制 |  |  |  | 2025-06-13
表-12-1

## 4.5表-12-2 材料(工程设备)暂估单价及调整表
材料(工程设备)暂估单价及调整表
工程名称：装饰工程 | [5 empty] | 标段： |  |  |  | 第1页 共1页
序号 | 材料编码 | 材料(工程设备)名称、规格、型号 | 计量 单位 | 数量 |  |  | 暂估(元) |  | 确认(元) |  |  | 差额±(元) |  | 备注
|  |  |  | 投标 | 确认 |  | 单价 | 合价 | 单价 |  | 合价 | 单价 | 合价
合 计
未来软件编制 | [9 empty] | 2025-06-13
表-12-2

## 4.6表-12-3 专业工程暂估价及结算价表
专业工程暂估价及结算价表
工程名称：装饰工程 |  |  | 标段： |  | 第1页 共1页
序号 | 工程名称 | 工程内容 | 暂估金额(元) | 结算金额(元) |  | 差额±(元) | 备注
合 计 |  |  | 0.00 |  |  |  | —
未来软件编制 |  |  |  |  | 2025-06-13
表-12-3

## 4.7表-12-4 计日工表
计 日 工 表
工程名称：装饰工程 |  |  |  | 标段： |  | 第1页 共1页
编号 | 项目名称 | 单位 | 暂定数量 | 实际数量 | 综合单价 (元) | 合价(元)
[6 empty] | 暂定 | 实际
一 | 人工
人工小计
二 | 材料
材料小计
三 | 施工机械
施工机械小计
四、企业管理费和利润
总 计
未来软件编制 | [5 empty] | 2025-06-13
表-12-4

## 4.8表-12-5 总承包服务费计价表
总承包服务费计价表
工程名称：装饰工程 |  |  |  | 标段： |  | 第1页 共1页
序号 | 项 目 名 称 | 项目价值(元) | 服务内容 |  | 计算基础 | 费率(%) | 金额(元)
| 合 计 | — | — |  |  | —
未来软件编制 | [5 empty] | 2025-06-13
表-12-5

## 4.9表-13 规费、税金项目计价表
规费、税金项目计价表
工程名称：装饰工程 |  |  | 标段： |  |  | 第1页 共1页
序号 | 项 目 名 称 | 计算基础 |  | 计算基数(元) | 计算费率(%) |  | 金额(元)
1 | 规费 | 分部分项工程费+措施项目费+其他项目费-除税工程设备费 |  |  | 100
1.1 | 社会保险费 |  |  |  | 2.4
1.2 | 住房公积金 |  |  |  | 0.42
1.3 | 环境保护税 |  |  |  | 0
2 | 税金 | 分部分项工程费+措施项目费+其他项目费+规费-(除税甲供材料费+除税甲供设备费)/1.01 |  |  | 9
合 计
未来软件编制 | [5 empty] | 2025-06-13
表-13

## 4.10表-20 发包人提供材料和工程设备一览表
发包人提供材料和工程设备一览表
工程名称：装饰工程 |  |  |  |  | 标段： |  |  | 第1页 共1页
序号 | 材料编码 | 材料(工程设备)名称、规格、型号 | 单位 | 数量 |  | 单价(元) | 合价(元) |  | 交货 方式 | 送达 地点 | 备注
合 计
未来软件编制 | [7 empty] | 2025-06-13
表-20

## 5.1表-08 分部分项工程和单价措施项目清单与计价表
分部分项工程和单价措施项目清单与计价表
工程名称：安装工程 | [5 empty] | 第1页 共14页
序 号 | 项目编码 | 项目名称 | 项目特征描述 | 计量 单位 | 工程量 | 金 额(元)
[6 empty] | 综合单价 | 合价 | 其中
暂估价
|  | A.1 电气系统 |  |  | 1
1 | 030404017001 | 配电箱 | 1.名称:大楼总配电箱 2.规格:非标 3.挂墙明装 4.箱内开关元器件及做法详见设计图纸 | 台 | 1
2 | 030404017002 | 配电箱 | 1.名称:配电箱ZAL-00 2.规格:非标 3.挂墙明装 4.箱内开关元器件及做法详见设计图纸 | 台 | 1
3 | 030404017003 | 配电箱 | 1.名称:配电箱1FAL-01 2.规格:非标 3.挂墙明装 4.箱内开关元器件及做法详见设计图纸 | 台 | 1
4 | 030404017004 | 配电箱 | 1.名称:配电箱2FAL-01 2.规格:非标 3.挂墙明装 4.箱内开关元器件及做法详见设计图纸 | 台 | 1
5 | 030404017005 | 配电箱 | 1.名称:配电箱配电箱3FAL-01 2.规格:非标 3.挂墙明装 4.箱内开关元器件及做法详见设计图纸 | 台 | 1
6 | 030412004001 | 装饰灯 | 1.名称:LED灯带 2.规格:9W/m 3.含配套变压器 4.未尽事宜想设计图纸 | m | 127.4
7 | 030412004002 | 装饰灯 | 1.名称:筒灯 2.规格:8W 3.安装形式:嵌入吊顶安装 4.未尽事宜详见设计图纸 | 套 | 88
8 | 030412001001 | 普通灯具 | 1.名称:平板灯300×600 2.规格:18W 3.类型:嵌吊顶安装 4.未尽事宜详见设计图纸 | 套 | 6
9 | 030412001004 | 普通灯具 | 1.名称:平板灯600×600 2.规格:75W 3.类型:嵌吊顶安装 4.未尽事宜详见设计图纸 | 套 | 10
10 | 030412001005 | 普通灯具 | 1.名称:平板灯600×1200 2.规格:75W 3.类型:嵌吊顶安装 4.未尽事宜详见设计图纸 | 套 | 25
11 | 030412001002 | 普通灯具 | 1.名称:平板灯300×1200 2.规格:75W 3.类型:嵌吊顶安装 4.未尽事宜详见设计图纸 | 套 | 23
本页小计
合 计
未来软件编制 | [5 empty] | 2025-06-13
表-08
分部分项工程和单价措施项目清单与计价表
工程名称：安装工程 | [5 empty] | 第2页 共14页
序 号 | 项目编码 | 项目名称 | 项目特征描述 | 计量 单位 | 工程量 | 金 额(元)
[6 empty] | 综合单价 | 合价 | 其中
暂估价
12 | 030412001003 | 普通灯具 | 1.名称:LED吸顶灯（楼梯间） 2.规格:18W 3.类型:吸顶安装 4.未尽事宜详见设计图纸 | 套 | 5
13 | 030412001006 | 普通灯具 | 1.名称:LED吸顶灯（会议室） 2.规格:75W 3.类型:吸顶安装 4.未尽事宜详见设计图纸 | 套 | 2
14 | 030404034001 | 照明开关 | 1.名称:单联单控暗开关 2.规格:10A 250V 3.安装方式:距地1.3m安装 4.未尽事宜详见设计图纸 | 个 | 3
15 | 030404034006 | 照明开关 | 1.名称:门头灯定时开关 2.规格:10A 250V 3.安装方式:距地1.3m安装 4.未尽事宜详见设计图纸 | 个 | 1
16 | 030404034002 | 照明开关 | 1.名称:单联双控暗开关 2.规格:10A 250V 3.安装方式:距地1.3m安装 4.未尽事宜详见设计图纸 | 个 | 3
17 | 030404034003 | 照明开关 | 1.名称:双联单控暗开关 2.规格:10A 250V 3.安装方式:距地1.3m安装 4.未尽事宜详见设计图纸 | 个 | 11
18 | 030404034005 | 照明开关 | 1.名称:双联双控暗开关 2.规格:10A 250V 3.安装方式:距地1.3m安装 4.未尽事宜详见设计图纸 | 个 | 4
19 | 030404034004 | 照明开关 | 1.名称:三联单控暗开关 2.规格:10A 250V 3.安装方式:距地1.3m安装 4.未尽事宜详见设计图纸 | 个 | 4
20 | 030404035001 | 插座 | 1.名称:普通插座(二、三孔) 2.规格:A86Z223-10A 3.安装方式:距地0.3m安装 4.未尽事宜详见设计图纸 | 个 | 90
21 | 030404035002 | 插座 | 1.名称:防溅水插座 2.规格:A86Z223F-10 3.安装方式:距地0.3m安装 4.未尽事宜详见设计图纸 | 个 | 13
22 | 030404035006 | 插座 | 1.名称:地面插座 2.材质:金属 3.安装方式:嵌入地面安装 4.未尽事宜详见设计图纸 | 个 | 1
23 | 030404035003 | 插座 | 1.名称:壁式空调插座 2.规格:A86Z13-16N 3.安装方式:距地2.2m安装 4.未尽事宜详见设计图纸 | 个 | 4
本页小计
合 计
未来软件编制 | [5 empty] | 2025-06-13
表-08
分部分项工程和单价措施项目清单与计价表
工程名称：安装工程 | [5 empty] | 第3页 共14页
序 号 | 项目编码 | 项目名称 | 项目特征描述 | 计量 单位 | 工程量 | 金 额(元)
[6 empty] | 综合单价 | 合价 | 其中
暂估价
24 | 030404035004 | 插座 | 1.名称:柜式空调带开关三极插座 2.规格:A86Z13-16N 3.安装方式:距地0.3m安装 4.未尽事宜详见设计图纸 | 个 | 9
25 | 030404035005 | 插座 | 1.名称:电热水器插座 2.规格:A86Z13-16N 3.安装方式:距地2.5m安装 4.未尽事宜详见设计图纸 | 个 | 1
26 | 030411003001 | 桥架 | 1.名称:钢制槽式桥架 2.规格:200*100 3.型钢支架制安 4.含桥架隔板、盖板、接地等 5.未尽事宜详见设计图纸 | m | 24.8
27 | 030411001001 | 配管 | 1.名称:电线、缆保护管 2.规格:JDG20 3.配置形式:沿砖混结构暗配 4.含过线盒及暗配管道墙体开槽、布管、封堵 5.未尽事宜详见设计图纸 | m | 1275.96
28 | 030411001008 | 配管 | 1.名称:电线、缆保护管 2.规格:JDG25 3.配置形式:沿砖混结构暗配 4.含过线盒及暗配管道墙体开槽、布管、封堵 5.未尽事宜详见设计图纸 | m | 69.5
29 | 030411001009 | 配管 | 1.名称:电线、缆保护管 2.规格:JDG32 3.配置形式:沿砖混结构暗配 4.含过线盒及暗配管道墙体开槽、布管、封堵 5.未尽事宜详见设计图纸 | m | 4.27
30 | 030411001002 | 配管 | 1.名称:电线、缆保护管 2.规格:SC25 3.配置形式:沿砖混结构暗配 4.含过线盒及暗配管道墙体开槽、布管、封堵 5.未尽事宜详见设计图纸 | m | 216.91
31 | 030411001007 | 配管 | 1.名称:电线、缆保护管 2.规格:SC32 3.配置形式:沿砖混结构暗配 4.含过线盒及暗配管道墙体开槽、布管、封堵 5.未尽事宜详见设计图纸 | m | 33.61
32 | 030411001003 | 配管 | 1.名称:电线、缆保护管 2.规格:SC100 3.配置形式:沿砖混结构明配 4..未尽事宜详见设计图纸 | m | 31.44
33 | 030411001010 | 配管 | 1.名称:电线、缆保护管 2.规格:SC65 3.配置形式:沿砖混结构明配 4..未尽事宜详见设计图纸 | m | 16.74
本页小计
合 计
未来软件编制 | [5 empty] | 2025-06-13
表-08
分部分项工程和单价措施项目清单与计价表
工程名称：安装工程 | [5 empty] | 第4页 共14页
序 号 | 项目编码 | 项目名称 | 项目特征描述 | 计量 单位 | 工程量 | 金 额(元)
[6 empty] | 综合单价 | 合价 | 其中
暂估价
34 | 030411001011 | 配管 | 1.名称:电线、缆保护管 2.规格:SC40 3.配置形式:沿砖混结构明配 4..未尽事宜详见设计图纸 | m | 4.45
35 | 030408001001 | 电力电缆 | 1.名称:电力电缆 2.规格:WDZ-YJY-4×95+1×50 3.敷设方式、部位:穿管或桥架敷设 4.未尽事宜详见设计图纸 | m | 15.03
36 | 030408001004 | 电力电缆 | 1.名称:电力电缆 2.规格:WDZ-YJY-5×6 3.敷设方式、部位:穿管或桥架敷设 4.未尽事宜详见设计图纸 | m | 36.5
37 | 030408001005 | 电力电缆 | 1.名称:电力电缆 2.规格:WDZ-YJY-5×10 3.敷设方式、部位:穿管或桥架敷设 4.未尽事宜详见设计图纸 | m | 7.64
38 | 030408001002 | 电力电缆 | 1.名称:电力电缆 2.规格:WDZ-YJY-4×25+1×16 3.敷设方式、部位:穿管或桥架敷设 4.未尽事宜详见设计图纸 | m | 20.72
39 | 030408001003 | 电力电缆 | 1.名称:电力电缆 2.规格:WDZ-YJY-4×50+1×25 3.敷设方式、部位:穿管或桥架敷设 4.未尽事宜详见设计图纸 | m | 23.35
40 | 030408006001 | 电力电缆头 | 1.名称:电力电缆头 2.规格:35mm2以下 3.未尽事宜详见设计图纸 | 个 | 2
41 | 030408006002 | 电力电缆头 | 1.名称:电力电缆头 2.规格:120mm2以下 3.未尽事宜详见设计图纸 | 个 | 4
42 | 030411004004 | 配线 | 1.名称:线槽配线 2.规格:WDZ-BYJ-4 3.未尽事宜详见设计图纸 | m | 178.59
43 | 030411004005 | 配线 | 1.名称:管内穿线 2.规格:WDZ-BYJ-2.5 3.未尽事宜详见设计图纸 | m | 2337.03
44 | 030411004001 | 配线 | 1.名称:管内穿线 2.规格:WDZ-BYJ-4 3.未尽事宜详见设计图纸 | m | 2572.1
45 | 030411004002 | 配线 | 1.名称:管内穿线 2.规格:WDZ-BYJ-6 3.未尽事宜详见设计图纸 | m | 36.63
本页小计
合 计
未来软件编制 | [5 empty] | 2025-06-13
表-08
分部分项工程和单价措施项目清单与计价表
工程名称：安装工程 | [5 empty] | 第5页 共14页
序 号 | 项目编码 | 项目名称 | 项目特征描述 | 计量 单位 | 工程量 | 金 额(元)
[6 empty] | 综合单价 | 合价 | 其中
暂估价
46 | 030411006001 | 接线盒 | 1.名称:接线盒 2.规格:86型 3.材质:根据配管材质投标人综合考虑报价 4.未尽事宜详见设计图纸 | 个 | 314
|  | A.1 弱电智能化系统 |  |  | 1
47 | 030411005001 | 接线箱 | 1.名称:户内多媒体接线箱 2.材质:钢制 3.安装形式:嵌墙安装 4.未尽事宜详见设计图纸 | 个 | 2
48 | 030502012001 | 信息插座 | 1.名称:网络信息插座 2.安装方式:嵌墙或吊顶内安装 3.未尽事宜详见设计图纸 | 个 | 17
49 | 030502012002 | 信息插座 | 1.名称:网络信息插座 2.安装方式:地插 3.未尽事宜详见设计图纸 | 个 | 1
50 | 030502012003 | 信息插座 | 1.名称:网络/HDMI插座 2.安装方式:地插 3.未尽事宜详见设计图纸 | 个 | 1
51 | 030501009001 | 路由器 | 1.名称:无线AP 2.吊顶内安装 3.未尽事宜详见设计图纸 | 台 | 4
52 | 030411006002 | 接线盒 | 1.名称:接线盒 2.规格:86型 3.材质:根据配管材质投标人综合考虑报价 4.未尽事宜详见设计图纸 | 个 | 23
53 | 030502005001 | 双绞线缆 | 1.名称:管内穿线 2.规格:6类8芯UTP双绞线 3.未尽事宜详见设计图纸 | m | 396.23
54 | 030502005002 | 双绞线缆 | 1.名称:管内穿线 2.规格:HDMI高清线 3.未尽事宜详见设计图纸 | m | 20.54
55 | 030411001004 | 配管 | 1.名称:电线、缆保护管 2.规格:KBG管 DN20 3.配置形式:沿砖、砼、吊顶结构暗配 4.含过线盒及暗配管道墙体开槽、布管、封堵 5.未尽事宜详见设计图纸 | m | 396.23
56 | 030411001006 | 配管 | 1.名称:电线、缆保护管 2.规格:SC50 3.配置形式:沿砖混结构暗配 4.含过线盒及暗配管道墙体开槽、布管、封堵 5.未尽事宜详见设计图纸 | m | 4.05
本页小计
合 计
未来软件编制 | [5 empty] | 2025-06-13
表-08
分部分项工程和单价措施项目清单与计价表
工程名称：安装工程 | [5 empty] | 第6页 共14页
序 号 | 项目编码 | 项目名称 | 项目特征描述 | 计量 单位 | 工程量 | 金 额(元)
[6 empty] | 综合单价 | 合价 | 其中
暂估价
57 | 030502019001 | 局域网络调试 | 1.局域网络调试 2.需满足业主使用要求及验收规范标准 3.此项为总价承包，单价结算时不予调整，投标人需综合考虑报价 4.未尽事宜详见设计及图纸 | 项 | 1
|  | A.1 通风系统 |  |  | 1
58 | 030404033003 | 换气扇嵌入式灯 | 1.名称:换气扇嵌入式灯 2.安装方式:嵌入式吊顶安装 40W 3.换气扇嵌入式灯自带照明灯、取暖、换气、吹风、取暖，含配套控制面板 4.未尽事宜详见设计图纸 | 台 | 1
59 | 030404033004 | 换气扇 | 1.名称:换气扇 2.型号:PQS2 3.规格:风量:170m3/h，功率:17W，噪声:31dB，重量:2.9kg 4.安装方式:嵌入式吊顶安装 5.含配套止回阀、控制面板等 6.未尽事宜详见设计图纸 | 台 | 3
60 | 030404033005 | 换气扇 | 1.名称:换气扇 2.安装方式:嵌入式吊顶安装 3.自带配套控制面板 4.未尽事宜详见设计图纸 | 台 | 7
61 | 030703017001 | 万向抽气罩 | 1.名称:万向抽气罩 2.成品定制含配套集气杯、连接管、万向支架等材料采用高密度PP材质可360°旋转调节方向，易拆卸清洗重组，最大活动范围R=1.6m 3.安装高度及样式需甲方确认后方可购安 4.未尽事宜详见设计图纸 | 个 | 3
62 | 030108001001 | 离心式通风机 | 1.名称:排风机 2.规格:风量2100m3/h 静压450Pa 噪声52dB 功率500W 3.吊顶内吊装 4.帆布软接、支吊架及减震垫制作安装 5.未尽事宜详见设计图纸 | 台 | 1
63 | 030108001002 | 离心式通风机 | 1.名称:排风机 2.规格:风量1800m3/h 静压410Pa 噪声45dB 功率390W 3.吊顶内吊装 4.帆布软接、支吊架及减震垫制作安装 5.未尽事宜详见设计图纸 | 台 | 1
本页小计
合 计
未来软件编制 | [5 empty] | 2025-06-13
表-08
分部分项工程和单价措施项目清单与计价表
工程名称：安装工程 | [5 empty] | 第7页 共14页
序 号 | 项目编码 | 项目名称 | 项目特征描述 | 计量 单位 | 工程量 | 金 额(元)
[6 empty] | 综合单价 | 合价 | 其中
暂估价
64 | 031001006001 | 塑料管 | 1.安装部位:室内 2.介质:排风 3.规格、压力等级:UPVC塑料管 DN100 4.连接形式:胶粘连接 5.塑料管道壁厚及压力等级需满足国家规范标准 6.含管件、支吊架出外墙风帽等投标人综合考虑报价 7.未尽事宜详见设计图纸 | m | 26.82
65 | 031001006013 | 塑料管 | 1.安装部位:室内 2.介质:排风 3.规格、压力等级:UPVC塑料管 DN160 4.连接形式:胶粘连接 5.塑料管道壁厚及压力等级需满足国家规范标准 6.含管件、支吊架出外墙风帽等投标人综合考虑报价 7.未尽事宜详见设计图纸 | m | 6.56
66 | 031001006011 | 塑料管 | 1.安装部位:室内 2.介质:排风 3.规格、压力等级:UPVC塑料管 DN200 4.连接形式:胶粘连接 5.塑料管道壁厚及压力等级需满足国家规范标准 6.含管件、支吊架出外墙风帽等投标人综合考虑报价 7.未尽事宜详见设计图纸 | m | 4.4
67 | 030701003001 | 多联机室外机 | 1.名称:多联机室外机 VQ28 2.参数:制冷量:20.0kW,制热量:20.0kW 制冷功率:5.56kW,制热功率:4.91kW 电源:380V-50Hz,噪声:58dB 3.含配套基础及固定预埋五金件 4.未尽事宜详见设计图纸 | 台 | 1
68 | 030701003002 | 空调器 | 1.名称:风管式室内机 VQ28 2.参数:制冷量:2.8kW,制热量:3.2kW 风量:540m3/h，机组静压:30Pa 功率:0.11kW，电源:220V，噪声:37dB，重量:30kg 3.含配套控制面板、支吊架等 4.减震器制作安装、风管防火软接制安 5.未尽事宜详见设计图纸 | 台 | 1
本页小计
合 计
未来软件编制 | [5 empty] | 2025-06-13
表-08
分部分项工程和单价措施项目清单与计价表
工程名称：安装工程 | [5 empty] | 第8页 共14页
序 号 | 项目编码 | 项目名称 | 项目特征描述 | 计量 单位 | 工程量 | 金 额(元)
[6 empty] | 综合单价 | 合价 | 其中
暂估价
69 | 030701003003 | 空调器 | 1.名称:风管式室内机 VQ56 2.参数:制冷量:5.6kW，制热量:6.3kW 风量:900m3/h，机组静压:30Pa 功率:0.14kW，电源:220V，噪声:41dB，重量:31kg 3.含配套控制面板、支吊架等 4.减震器制作安装、风管防火软接制安 5.未尽事宜详见设计图纸 | 台 | 3
70 | 030701003004 | 空调器 | 1.名称:一拖一风管机（一层大厅、会议室） 2.参数:制冷量:12.0kW，制热量:12.5kW 制冷功率3.85KW 制热功率3.9KW 风量:1200m3/h 电源380V-50hz 噪声内机51dB,外机58dB 3.含配套室内外机购安、控制面板、支吊架、连接冷媒管、冷凝管、保温、送回风口等 4.减震器制作安装、风管防火软接制安 5.未尽事宜详见设计图纸 | 台 | 2
71 | 030702001001 | 碳钢通风管道 | 1.名称:通风管道 2.材质:镀锌薄钢板 3.形状:矩形 4.规格:周长2000mm以下 5.板材厚度:δ=0.5mm 6.接口形式:咬口连接 7.未尽事宜详见设计图纸 | m2 | 1.18
72 | 030702001002 | 碳钢通风管道 | 1.名称:通风管道 2.材质:镀锌薄钢板 3.形状:矩形 4.规格:周长2000mm以下 5.板材厚度:δ=0.6mm 6.接口形式:咬口连接 7.未尽事宜详见设计图纸 | m2 | 9.01
73 | 030703007001 | 碳钢风口、散流器、百叶窗 | 1.名称:单层百叶送风口 2.规格:600×160 4.未尽事宜详见设计图纸 | 个 | 7
74 | 031001004001 | 铜管 | 1.安装部位:室内 2.介质:空调冷媒管 3.规格、压力等级:铜管 φ6.4 4.连接形式:焊接 5.压力试验及吹、洗设计要求:需满足现行规范要求及验收标准 6.含管道脱脂、探伤、管件、分歧器、管道支架等 7.未尽事宜详见设计图纸 | m | 21.39
本页小计
合 计
未来软件编制 | [5 empty] | 2025-06-13
表-08
分部分项工程和单价措施项目清单与计价表
工程名称：安装工程 | [5 empty] | 第9页 共14页
序 号 | 项目编码 | 项目名称 | 项目特征描述 | 计量 单位 | 工程量 | 金 额(元)
[6 empty] | 综合单价 | 合价 | 其中
暂估价
75 | 031001004002 | 铜管 | 1.安装部位:室内 2.介质:空调冷媒管 3.规格、压力等级:铜管 φ9.5 4.连接形式:焊接 5.压力试验及吹、洗设计要求:需满足现行规范要求及验收标准 6.含管道脱脂、探伤、管件、分歧器、管道支架等 7.未尽事宜详见设计图纸 | m | 11.78
76 | 031001004003 | 铜管 | 1.安装部位:室内 2.介质:空调冷媒管 3.规格、压力等级:铜管 φ12.7 4.连接形式:焊接 5.压力试验及吹、洗设计要求:需满足现行规范要求及验收标准 6.含管道脱脂、探伤、管件、分歧器、管道支架等 7.未尽事宜详见设计图纸 | m | 21.39
77 | 031001004005 | 铜管 | 1.安装部位:室内 2.介质:空调冷媒管 3.规格、压力等级:铜管 φ19.1 4.连接形式:焊接 5.压力试验及吹、洗设计要求:需满足现行规范要求及验收标准 6.含管道脱脂、探伤、管件、分歧器、管道支架等 7.未尽事宜详见设计图纸 | m | 11.78
78 | 031001006012 | 塑料管 | 1.安装部位:室内 2.介质:空调冷凝水 3.材质、规格:加厚防火UPVC管DN25 4.连接形式:胶粘 5.压力试验及吹、洗设计要求:需满足现行规范要求及验收标准 6.含管件、管道支吊架 7.未尽事宜详见设计图纸 | m | 31.19
79 | 031208002001 | 管道绝热 | 1.绝热材料品种:难燃B1及橡塑发泡保温管瓦 2.绝热厚度:20mm 3.管道外径:φ57以下 4.未尽事宜详见设计图纸 | m3 | 0.45
|  | A.1 给排水系统 |  |  | 1
80 | 031001006002 | 塑料管 | 1.安装部位:室内 2.介质:污水 3.材质、规格:UPVC管De50 4.连接形式:胶粘 5.压力试验及吹、洗设计要求:需满足设计要求及验收标准 6.含管件 7.未尽事宜详见设计图纸 | m | 15.78
本页小计
合 计
未来软件编制 | [5 empty] | 2025-06-13
表-08
分部分项工程和单价措施项目清单与计价表
工程名称：安装工程 | [5 empty] | 第10页 共14页
序 号 | 项目编码 | 项目名称 | 项目特征描述 | 计量 单位 | 工程量 | 金 额(元)
[6 empty] | 综合单价 | 合价 | 其中
暂估价
81 | 031001006003 | 塑料管 | 1.安装部位:室内 2.介质:污水 3.材质、规格:UPVC管De75 4.连接形式:胶粘 5.压力试验及吹、洗设计要求:需满足设计要求及验收标准 6.含管件 7.未尽事宜详见设计图纸 | m | 9.15
82 | 031001006004 | 塑料管 | 1.安装部位:室内 2.介质:污水 3.材质、规格:UPVC管De110 4.连接形式:胶粘 5.压力试验及吹、洗设计要求:需满足设计要求及验收标准 6.含管件 7.未尽事宜详见设计图纸 | m | 45.54
83 | 031001003002 | 不锈钢管 | 1.安装部位:室内 2.介质:实验室污水 3.规格、压力等级:不锈钢管DN50 4.连接形式:卡压连接 5.压力试验及吹、洗设计要求:需满足国家规范、设计要求及验收标准 6.含管件 7.未尽事宜详见设计及图纸 | m | 5.23
84 | 031001003003 | 不锈钢管 | 1.安装部位:室内 2.介质:实验室污水 3.规格、压力等级:不锈钢管DN75 4.连接形式:卡压连接 5.压力试验及吹、洗设计要求:需满足国家规范、设计要求及验收标准 6.含管件 7.未尽事宜详见设计及图纸 | m | 12.44
85 | 031001003004 | 不锈钢管 | 1.安装部位:室内 2.介质:实验室污水 3.规格、压力等级:不锈钢管DN100 4.连接形式:卡压连接 5.压力试验及吹、洗设计要求:需满足国家规范、设计要求及验收标准 6.含管件 7.未尽事宜详见设计及图纸 | m | 21.07
86 | 031001006005 | 塑料管 | 1.安装部位:室内 2.介质:给水 3.材质、规格:PPR管De20 4.连接形式:热熔连接 5.压力试验及吹、洗设计要求:管道消毒冲洗 6.含管件 7.未尽事宜详见设计图纸 | m | 60.08
本页小计
合 计
未来软件编制 | [5 empty] | 2025-06-13
表-08
分部分项工程和单价措施项目清单与计价表
工程名称：安装工程 | [5 empty] | 第11页 共14页
序 号 | 项目编码 | 项目名称 | 项目特征描述 | 计量 单位 | 工程量 | 金 额(元)
[6 empty] | 综合单价 | 合价 | 其中
暂估价
87 | 031001006010 | 塑料管 | 1.安装部位:室内 2.介质:热水 3.材质、规格:PPR管De20 4.连接形式:热熔连接 5.压力试验及吹、洗设计要求:管道消毒冲洗 6.含管件 7.未尽事宜详见设计图纸 | m | 7.04
88 | 031001006006 | 塑料管 | 1.安装部位:室内 2.介质:给水 3.材质、规格:PPR管De25 4.连接形式:热熔连接 5.压力试验及吹、洗设计要求:管道消毒冲洗 6.含管件 7.未尽事宜详见设计图纸 | m | 37.82
89 | 031001006007 | 塑料管 | 1.安装部位:室内 2.介质:给水 3.材质、规格:PPR管De32 4.连接形式:热熔连接 5.压力试验及吹、洗设计要求:管道消毒冲洗 6.含管件 7.未尽事宜详见设计图纸 | m | 13.06
90 | 031001006008 | 塑料管 | 1.安装部位:室内 2.介质:给水 3.材质、规格:PPR管De40 4.连接形式:热熔连接 5.压力试验及吹、洗设计要求:管道消毒冲洗 6.含管件 7.未尽事宜详见设计图纸 | m | 16.5
91 | 031001006009 | 塑料管 | 1.安装部位:室内 2.介质:给水 3.材质、规格:PPR管De50 4.连接形式:热熔连接 5.压力试验及吹、洗设计要求:管道消毒冲洗 6.含管件 7.未尽事宜详见设计图纸 | m | 2.24
92 | 031002003001 | 套管 | 1.名称、类型:一般钢套管 2.材质:焊接钢管 3.规格:DN50 4.填料材质:柔性防火材料封堵 | 个 | 1
93 | 031002003003 | 套管 | 1.名称、类型:一般钢套管 2.材质:焊接钢管 3.规格:DN150 4.填料材质:柔性防火材料封堵 | 个 | 4
94 | 031002003002 | 套管 | 1.名称、类型:刚性防水套管 2.材质:焊接钢管 3.规格:DN150 4.填料材质:柔性防火材料封堵 | 个 | 5
本页小计
合 计
未来软件编制 | [5 empty] | 2025-06-13
表-08
分部分项工程和单价措施项目清单与计价表
工程名称：安装工程 | [5 empty] | 第12页 共14页
序 号 | 项目编码 | 项目名称 | 项目特征描述 | 计量 单位 | 工程量 | 金 额(元)
[6 empty] | 综合单价 | 合价 | 其中
暂估价
95 | 030703022001 | 自动排气阀 | 1.类型:自动排气阀 2.材质:铜质 3.规格、压力等级:DN15 4.连接形式:螺纹连接 5.未尽事宜详见设计图纸 | 个 | 2
96 | 031003001004 | 螺纹阀门 | 1.类型:截止阀 2.材质:铜质 3.规格、压力等级:DN15 4.连接形式:螺纹连接 5.未尽事宜详见设计图纸 | 个 | 2
97 | 031003001005 | 螺纹阀门 | 1.类型:截止阀 2.材质:铜质 3.规格、压力等级:DN20 4.连接形式:螺纹连接 5.未尽事宜详见设计图纸 | 个 | 1
98 | 031003001003 | 螺纹阀门 | 1.类型:截止阀 2.材质:铜质 3.规格、压力等级:DN25 4.连接形式:螺纹连接 5.未尽事宜详见设计图纸 | 个 | 3
99 | 031003001002 | 螺纹阀门 | 1.类型:截止阀 2.材质:铜质 3.规格、压力等级:DN32 4.连接形式:螺纹连接 5.未尽事宜详见设计图纸 | 个 | 1
100 | 031003013001 | 水表 | 1.安装部位（室内外）:室内 2.型号、规格:水表 DN25 3.连接形式:螺纹连接 4.未尽事宜详见设计图纸 | 个 | 3
101 | 031003013002 | 水表 | 1.安装部位（室内外）:室内 2.型号、规格:水表 DN32 3.连接形式:螺纹连接 4.未尽事宜详见设计图纸 | 个 | 1
102 | 031004014001 | 给、排水附（配）件 | 1.材质:清扫口 2.型号、规格:DN100 铜质 3.未尽事宜详见设计图纸 | 个 | 2
103 | 031003008001 | 除污器（过滤器） | 1.材质:净水器 2.规格、压力等级:DN20 3.连接形式:螺纹连接 4.成品供应包含本体购安、配套滤芯、连接软管等配套五金件 5.未尽事宜详见设计图纸 | 组 | 3
104 | 030404031001 | 小电器 | 1.名称:电热水器 2.规格:60L 3.未尽事宜详见设计图纸 | 台 | 1
105 | 031004014002 | 给、排水附（配）件 | 1.材质:不锈钢水嘴 2.型号、规格:DN20 3.未尽事宜详见设计图纸 | 个 | 1
本页小计
合 计
未来软件编制 | [5 empty] | 2025-06-13
表-08
分部分项工程和单价措施项目清单与计价表
工程名称：安装工程 | [5 empty] | 第13页 共14页
序 号 | 项目编码 | 项目名称 | 项目特征描述 | 计量 单位 | 工程量 | 金 额(元)
[6 empty] | 综合单价 | 合价 | 其中
暂估价
106 | 031004014004 | 给、排水附（配）件 | 1.材质:不锈钢地漏 2.型号、规格:DN50 3.未尽事宜详见设计图纸 | 个 | 10
107 | 031004014003 | 给、排水附（配）件 | 1.材质:不锈钢地漏（洗衣机） 2.型号、规格:DN50 3.未尽事宜详见设计图纸 | 个 | 1
108 | 031004003001 | 洗脸盆 | 1.材质:陶瓷洗手盆 2.成套供应含本体购安、上下水软管、下水栓、角阀、感应水嘴等配套五金件 3.具体款式由甲方确认后方可购安 4.未尽事宜详见设计图纸 | 个 | 3
109 | 031004004001 | 洗涤盆 | 1.材质:陶瓷拖布池 2.成套供应含本体购安、上下水软管、下水栓、角阀、感应水嘴等配套五金件 3.具体款式由甲方确认后方可购安 4.未尽事宜详见设计图纸 | 组 | 3
110 | 031004004002 | 洗涤盆 | 1.材质:加厚聚丙烯水盆 L550×450×300 2.成套供应含本体购安、上下水软管、下水栓、角阀、精铜鹅式三口水龙头(表面环氧树脂粉沫表电喷涂陶瓷阀芯，耐酸、碱、腐蚀)等配套五金件， 3.具体款式由甲方确认后方可购安 4.未尽事宜详见设计图纸 | 组 | 3
111 | 031004007001 | 小便器 | 1.材质:陶瓷小便器 2.成套供应含本体购安、上下水软管、下水栓、角阀、冲洗阀等配套五金件 3.具体款式由甲方确认后方可购安 4.未尽事宜详见设计图纸 | 组 | 1
112 | 031004006001 | 大便器 | 1.材质:陶瓷蹲便器 2.成套供应含本体购安、上下水软管、下水栓、角阀、冲洗阀等配套五金件 3.具体款式由甲方确认后方可购安 4.未尽事宜详见设计图纸 | 组 | 6
113 | 031004010001 | 淋浴器 | 1.材质:不锈钢淋浴器 2.成套供应含本体购安、花洒、配套连接钢管、冷热水控制阀等配套五金件 3.具体款式由甲方确认后方可购安 4.未尽事宜详见设计图纸 | 套 | 1
114 | 010507006001 | 化粪池、检查井 | 1.类型:实验专用化粪池 2.型号、规格:定制 有效容积3m3 3.含土方开挖、回填、余方弃置、现状路面道板砖及基层破碎恢复 4.未尽事宜投标人结合图纸及现场探勘综合考虑报价 | 座 | 1
本页小计
合 计
未来软件编制 | [5 empty] | 2025-06-13
表-08
分部分项工程和单价措施项目清单与计价表
工程名称：安装工程 | [5 empty] | 第14页 共14页
序 号 | 项目编码 | 项目名称 | 项目特征描述 | 计量 单位 | 工程量 | 金 额(元)
[6 empty] | 综合单价 | 合价 | 其中
暂估价
115 | 040205001001 | 人（手）孔井 | 1.水表井（阀门井） 2.井四周回填充炉渣等保温材料 3.含土方开挖、回填、余方弃置、配套井盖、现状路面及基层破碎恢复 4.未尽事宜投标人结合图纸及现场探勘综合考虑报价 | 座 | 1
|  | 零星工程 |  |  | 1
116 | 031001001001 | 室内零星工程 | 1.零星工程 2.包含但不限于现状水电管路及灯具、卫生洁具等相关配套设施拆除、零星地坪、墙面开槽及恢复、开孔打洞等 3.投标人结合现场踏勘综合考虑报价，结算时不予调整 | 项 | 1
分部分项合计
117 | 031301017001 | 脚手架搭拆 | 1.脚手架搭拆 | 项 | 1
单价措施合计
本页小计
合 计
未来软件编制 | [5 empty] | 2025-06-13
表-08

## 5.2表-11 总价措施项目清单与计价表
总价措施项目清单与计价表
工程名称：安装工程 |  |  |  | 标段： |  |  | 第1页 共3页
序号 | 项目编码 | 项 目 名 称 | 计算基础 | 费率(%) | 金额(元) | 调整 费率(%) |  | 调整后 金额(元) | 备注
1 | 031302001001 | 安全文明施工
1.1 | 1.1 | 基本费 | 分部分项清单合价+单价措施清单合价-分部分项除税工程设备费-单价措施除税工程设备费 | 1.5 |  |  |  |  | 不取费时将“费率”置0；
1.2 | 1.2 | 增加费 | 分部分项清单合价+单价措施清单合价-分部分项除税工程设备费-单价措施除税工程设备费 | 0 |  |  |  |  | 1星0.3%/2星0.33%/3星0.36%
1.3 | 1.3 | 扬尘污染防治增加费 | 分部分项清单合价+单价措施清单合价-分部分项除税工程设备费-单价措施除税工程设备费 | 0.21
2 | 031302002001 | 夜间施工 | 分部分项清单合价+单价措施清单合价-分部分项除税工程设备费-单价措施除税工程设备费 | [5 empty] | 0～0.1%
3 | 031302003001 | 非夜间施工照明 | 分部分项清单合价+单价措施清单合价-分部分项除税工程设备费-单价措施除税工程设备费 | [5 empty] | 0.30%
4 | 031302004001 | 二次搬运 | 分部分项清单合价+单价措施清单合价-分部分项除税工程设备费-单价措施除税工程设备费
未来软件编制 | [6 empty] | 2025-06-13
表-11
总价措施项目清单与计价表
工程名称：安装工程 |  |  |  | 标段： |  |  | 第2页 共3页
序号 | 项目编码 | 项 目 名 称 | 计算基础 | 费率(%) | 金额(元) | 调整 费率(%) |  | 调整后 金额(元) | 备注
5 | 031302005001 | 冬雨季施工 | 分部分项清单合价+单价措施清单合价-分部分项除税工程设备费-单价措施除税工程设备费 | [5 empty] | 0.05～0.1%
6 | 031302006001 | 已完成工程及设备保护 | 分部分项清单合价+单价措施清单合价-分部分项除税工程设备费-单价措施除税工程设备费 | [5 empty] | 0～0.05%
7 | 031302008001 | 临时设施 | 分部分项清单合价+单价措施清单合价-分部分项除税工程设备费-单价措施除税工程设备费 | [5 empty] | 0.6～1.6%
8 | 031302009001 | 赶工措施 | 分部分项清单合价+单价措施清单合价-分部分项除税工程设备费-单价措施除税工程设备费 | [5 empty] | 0.5～2.1%
9 | 031302010001 | 工程按质论价 | 分部分项清单合价+单价措施清单合价-分部分项除税工程设备费-单价措施除税工程设备费 | 0 |  |  |  |  | 市优0.8%/省优1.1%/国优专业1.2%/国优1.3%
10 | 031302011001 | 住宅分户验收 | 分部分项清单合价+单价措施清单合价-分部分项除税工程设备费-单价措施除税工程设备费 | [5 empty] | 0.10%
未来软件编制 | [6 empty] | 2025-06-13
表-11
总价措施项目清单与计价表
工程名称：安装工程 |  |  |  | 标段： |  |  | 第3页 共3页
序号 | 项目编码 | 项 目 名 称 | 计算基础 | 费率(%) | 金额(元) | 调整 费率(%) |  | 调整后 金额(元) | 备注
11 | 031302012001 | 建筑工人实名制费用 | 分部分项清单合价+单价措施清单合价-分部分项除税工程设备费-单价措施除税工程设备费 | [5 empty] | 0.03%
12 | 031302015001 | 智慧工地费用 | 分部分项清单合价+单价措施清单合价-分部分项除税工程设备费-单价措施除税工程设备费 | [5 empty] | 0.04～0.08%
合 计
未来软件编制 | [6 empty] | 2025-06-13
表-11

## 5.3表-12 其他项目清单与计价汇总表
其他项目清单与计价汇总表
工程名称：安装工程 |  | 标段： |  | 第1页 共1页
序号 | 项 目 名 称 | 金额(元) | 结算金额(元) |  | 备注
1 | 暂列金额 | 0.00 |  |  | 明细详见表-12-1
2 | 暂估价 | 0.00
2.1 | 材料(工程设备)暂估价 | — |  |  | 明细详见表-12-2
2.2 | 专业工程暂估价 | 0.00 |  |  | 明细详见表-12-3
3 | 计日工 |  |  |  | 明细详见表-12-4
4 | 总承包服务费 |  |  |  | 明细详见表-12-5
合 计 |  |  |  |  | —
未来软件编制 |  |  |  | 2025-06-13
表-12

## 5.4表-12-1 暂列金额明细表
暂列金额明细表
工程名称：安装工程 |  | 标段： |  | 第1页 共1页
序号 | 项 目 名 称 | 计量单位 | 暂定金额(元) |  | 备注
合 计 |  |  | 0.00 |  | —
未来软件编制 |  |  |  | 2025-06-13
表-12-1

## 5.5表-12-2 材料(工程设备)暂估单价及调整表
材料(工程设备)暂估单价及调整表
工程名称：安装工程 | [5 empty] | 标段： |  |  |  | 第1页 共1页
序号 | 材料编码 | 材料(工程设备)名称、规格、型号 | 计量 单位 | 数量 |  |  | 暂估(元) |  | 确认(元) |  |  | 差额±(元) |  | 备注
|  |  |  | 投标 | 确认 |  | 单价 | 合价 | 单价 |  | 合价 | 单价 | 合价
合 计
未来软件编制 | [9 empty] | 2025-06-13
表-12-2

## 5.6表-12-3 专业工程暂估价及结算价表
专业工程暂估价及结算价表
工程名称：安装工程 |  |  | 标段： |  | 第1页 共1页
序号 | 工程名称 | 工程内容 | 暂估金额(元) | 结算金额(元) |  | 差额±(元) | 备注
合 计 |  |  | 0.00 |  |  |  | —
未来软件编制 |  |  |  |  | 2025-06-13
表-12-3

## 5.7表-12-4 计日工表
计 日 工 表
工程名称：安装工程 |  |  |  | 标段： |  | 第1页 共1页
编号 | 项目名称 | 单位 | 暂定数量 | 实际数量 | 综合单价 (元) | 合价(元)
[6 empty] | 暂定 | 实际
一 | 人工
人工小计
二 | 材料
材料小计
三 | 施工机械
施工机械小计
四、企业管理费和利润
总 计
未来软件编制 | [5 empty] | 2025-06-13
表-12-4

## 5.8表-12-5 总承包服务费计价表
总承包服务费计价表
工程名称：安装工程 |  |  |  | 标段： |  | 第1页 共1页
序号 | 项 目 名 称 | 项目价值(元) | 服务内容 |  | 计算基础 | 费率(%) | 金额(元)
| 合 计 | — | — |  |  | —
未来软件编制 | [5 empty] | 2025-06-13
表-12-5

## 5.9表-13 规费、税金项目计价表
规费、税金项目计价表
工程名称：安装工程 |  |  | 标段： |  |  | 第1页 共1页
序号 | 项 目 名 称 | 计算基础 |  | 计算基数(元) | 计算费率(%) |  | 金额(元)
1 | 规费 | 分部分项工程费+措施项目费+其他项目费-除税工程设备费 |  |  | 100
1.1 | 社会保险费 |  |  |  | 2.4
1.2 | 住房公积金 |  |  |  | 0.42
1.3 | 环境保护税 |  |  |  | 0
2 | 税金 | 分部分项工程费+措施项目费+其他项目费+规费-(除税甲供材料费+除税甲供设备费)/1.01 |  |  | 9
合 计
未来软件编制 | [5 empty] | 2025-06-13
表-13

## 5.10表-20 发包人提供材料和工程设备一览表
发包人提供材料和工程设备一览表
工程名称：安装工程 |  |  |  |  | 标段： |  |  | 第1页 共1页
序号 | 材料编码 | 材料(工程设备)名称、规格、型号 | 单位 | 数量 |  | 单价(元) | 合价(元) |  | 交货 方式 | 送达 地点 | 备注
合 计
未来软件编制 | [7 empty] | 2025-06-13
表-20