## 扉-1 招标工程量清单扉页
|  | 沭阳县常坤智能北侧桥梁工程 |  |  | 工程
招 标 工 程 量 清 单
招 标 人： |  |  | 造价咨询人：
| （单位盖章） |  |  | (单位资质专用章)
法定代表人 或其授权人： |  |  | 法定代表人 或其授权人：
| (签字或盖章) |  |  | (签字或盖章)
编 制 人： |  |  | 复 核 人：
| (造价人员签字盖专用章) |  |  | (造价工程师签字盖专用章)
编 制 时 间： |  |  | 复 核 时 间：
扉-1

## 表-01 总说明
总 说 明
工程名称： 沭阳县常坤智能北侧桥梁工程 | 第 1 页 共 1 页
1.工程名称：沭阳县常坤智能北侧桥梁工程 2.工程地点：沭阳县 3.工程内容：新建桥梁，桥梁横断面：15m=0.5m（护栏）+14m（行车道）+0.5m（护栏），以上具体工程量参照工程量清单项目特征描述及图纸； 二、编制依据： 1、根据设计单位提供的图纸、标准图集、有关口径及说明等。 2、按照国家现行《建设工程工程量清单计价规范》（GB50500-2013）、江苏省仿古建筑与园林工程计价表（2007），《江苏省建设工程费用定额(2014年)》有关补充规定的通知及配套文件。 3、此预算价执行人工费执行苏建涵价《2025》66号文件，材料价格按《宿迁工程造价管理》信息2025年第4期结合沭阳县市场价格执行。 三、其他说明： 1、投标单位应在投标前仔细踏勘现场，充分考虑施工材料的运输、材料堆放以及与施工相关发生的一切费用并计入总报价 ，结算不予调整增加。
表-01

## 表-08 分部分项工程和单价措施项目清单与计价表
分部分项工程和单价措施项目清单与计价表
工程名称：沭阳县常坤智能北侧桥梁工程 | [5 empty] | 标段：沭阳县常坤智能北侧桥梁工程 |  |  | 第 1 页 共 5 页
序号 | 项目编码 | 项目名称 | 项目特征描述 | 计量单位 | 工程量 |  | 金额（元）
[7 empty] | 综合单价 | 综合合价 |  | 其中：暂估价
整个项目
1 | 040101001001 | 清表 | 1、清除表土及耕植土：厚度在±300mm 2、含余土弃置，运距自行考虑 | m2 | 1805.7
2 | 040101001002 | 挖一般土方 | 机械土方： 1、挖土方:基坑土方、淤泥，挖土深度根据现场实际情况开挖， 2、报价包括土方现场堆放、场内转运、覆盖等全部内容。 | m3 | 188.4
3 | 040103001001 | 回填方 | 河道、锥坡等土方回填： 1、土方回填压实，土源综合考虑，结算不调整 2、分层压实。 | m3 | 3033
4 | 040201004001 | 掺石灰 | 1、搭板及接线：掺6%石灰土、分层回填压实， 2、压实度不小于96%，土方现场取土， 3、消解石灰、按标准养护。 | m3 | 1500
5 | 040301004001 | 泥浆护壁成孔灌注桩 | 1、陆上钻孔灌注桩（桩直径1.0m，C30水下商品砼，泥浆外运，钢护筒，工作平台，含桩检测试验等费用） 2、含桩头处理 | m3 | 119.4
本页小计
注：为计取规费等的使用，可在表中增设其中：“定额人工费”。
表—08
分部分项工程和单价措施项目清单与计价表
工程名称：沭阳县常坤智能北侧桥梁工程 | [5 empty] | 标段：沭阳县常坤智能北侧桥梁工程 |  |  | 第 2 页 共 5 页
序号 | 项目编码 | 项目名称 | 项目特征描述 | 计量单位 | 工程量 |  | 金额（元）
[7 empty] | 综合单价 | 综合合价 |  | 其中：暂估价
6 | 040303007001 | 混凝土盖梁 | 1、C35预拌商品混凝土盖梁 2、报价包括砼浇筑、模板制作、拆除等全部内容。 | m3 | 42.9
7 | 040303004001 | 混凝土耳背墙 | 1、C35预拌商品混凝土耳背墙 2、报价包括砼浇筑、模板制作、拆除等全部内容。 | m3 | 19.68
8 | 040303004002 | 混凝土挡块 | 1、C35预拌商品混凝土挡块 2、报价包括砼浇筑、模板制作、拆除等全部内容。 | m3 | 0.6
9 | 040303010001 | 混凝土支座及垫石 | 1、C35预拌商品混凝土支座及垫石 2、报价包括砼浇筑、模板制作、拆除等全部内容。 | m3 | 1.4
10 | 040304003001 | 预制混凝土板 | 1、C50预制混凝土空心板梁 2、报价包括砼浇筑、模板制作、拆除、运输、吊装等全部内容。 | m3 | 49.58
11 | 040303013001 | 混凝土堵头 | 1、C25预拌商品混凝土堵头 2、报价包括砼浇筑、模板制作、拆除等全部内容。 | m3 | 1.32
本页小计
注：为计取规费等的使用，可在表中增设其中：“定额人工费”。
表—08
分部分项工程和单价措施项目清单与计价表
工程名称：沭阳县常坤智能北侧桥梁工程 | [5 empty] | 标段：沭阳县常坤智能北侧桥梁工程 |  |  | 第 3 页 共 5 页
序号 | 项目编码 | 项目名称 | 项目特征描述 | 计量单位 | 工程量 |  | 金额（元）
[7 empty] | 综合单价 | 综合合价 |  | 其中：暂估价
12 | 040303013002 | 混凝土铰缝 | 1、C50预拌商品混凝土铰缝 2、报价包括砼浇筑、模板制作、拆除等全部内容。 | m3 | 9
13 | 040303019001 | 桥面铺装 | 1、10cm厚C50预拌商品混凝土桥面铺装。 | m3 | 9.6
14 | 040303020001 | 混凝土桥头搭板 | 1、搭板下C15商品混凝土垫层 2、报价包括砼浇筑、模板制作、拆除、养护等全部内容。 | m3 | 33.6
15 | 040303020002 | 混凝土桥头搭板 | 1、C30商品混凝土搭板 2、报价包括砼浇筑、模板制作、拆除、养护等全部内容。 | m3 | 54
16 | 040901005001 | 先张法预应力钢筋(钢丝、钢绞线） | 1、钢绞线制作安装：φ15.2 | t | 1.426
17 | 040901001001 | 现浇构件钢筋 | 1、HRB400级钢筋制作安装 2、包括钢筋接头 | t | 28.835
18 | 040901001003 | 现浇构件钢筋 | 1、HRB300级钢筋制作安装 2、包括钢筋接头 | t | 9.438
19 | 040901003001 | 钢筋网片 | 1、桥面D10钢筋焊接网 2、具体做法参见图纸 | t | 2.028
20 | 040901007001 | 钢管 | 1、声测管、锚栓钢管等 2、具体做法参见图纸 | t | 2.199
本页小计
注：为计取规费等的使用，可在表中增设其中：“定额人工费”。
表—08
分部分项工程和单价措施项目清单与计价表
工程名称：沭阳县常坤智能北侧桥梁工程 | [5 empty] | 标段：沭阳县常坤智能北侧桥梁工程 |  |  | 第 4 页 共 5 页
序号 | 项目编码 | 项目名称 | 项目特征描述 | 计量单位 | 工程量 |  | 金额（元）
[7 empty] | 综合单价 | 综合合价 |  | 其中：暂估价
21 | 040901007002 | 钢板 | 1、空心板梁、支座、桩基等内部零星钢板 2、具体做法参见图纸 | t | 1.9
22 | 040309009001 | 桥面排(泄)水管 | φ10PVC泄水管 | m | 8.7
23 | 040309004001 | 橡胶支座 | 1、板式橡胶支座（GYZ200X42） 2、具体做法参见图纸 | 个 | 56
24 | 040309007001 | 桥梁伸缩装置 | 1、切缝型伸缩缝 2、具体做法参见图纸 | m | 30
25 | 040303018001 | 护栏 | 1、桥梁护栏 2、具体样式、做法参见图纸 | m | 32
26 | 040305001001 | 垫层 | 1、锥坡下10cm厚砂砾垫层 2、压实度满足图纸要求 | m3 | 22.5
27 | 040305005001 | 护坡 | 1、锥坡底C30商品混凝土挡墙 2、含模板、养护等全部内容 | m3 | 24
28 | 040305005002 | 护坡 | 1、预制实心六角块锥坡 2、具体做法参见图纸 | m2 | 235
29 | 040203007001 | 水泥混凝土 | 桥梁接线 1、20cm厚C15商品混凝土垫层 2、30cm厚C30商品混凝土路面 | m2 | 120
30 | 040203004001 | 封层 | 防水层 1、乳化沥青防水层 | m2 | 428
31 | 040203006001 | 沥青混凝土 | 1、6cm厚AC-20C中粒式沥青混凝土 | m2 | 428
本页小计
注：为计取规费等的使用，可在表中增设其中：“定额人工费”。
表—08
分部分项工程和单价措施项目清单与计价表
工程名称：沭阳县常坤智能北侧桥梁工程 | [5 empty] | 标段：沭阳县常坤智能北侧桥梁工程 |  |  | 第 5 页 共 5 页
序号 | 项目编码 | 项目名称 | 项目特征描述 | 计量单位 | 工程量 |  | 金额（元）
[7 empty] | 综合单价 | 综合合价 |  | 其中：暂估价
32 | 040203003001 | 粘层 | 粘层油： 1、沥青用量0.8kg/m2,具体做法及要求参见图纸说明 | m2 | 428
33 | 040203006002 | 沥青混凝土 | 1、4cm厚AC-13C细粒式沥青混凝土 | m2 | 428
34 | 040205004001 | 限载标志 | 1、限载标志，含基础 2、具体做法参见图纸 | 套 | 2
35 | 040205004002 | 桥梁铭牌等 | 1、桥梁铭牌、质量终身制牌、安全警示牌等 2、具体做法参见图纸 | 项 | 1
分部分项合计
措施项目
36 | 041106001001 | 大型机械设备进出场及安拆 |  | 项 | 1
37 | 041103001002 | 围挡 |  | 项 | 1
38 | 041103001001 | 围堰 |  | 项 | 1
39 | 041107002001 | 排水 |  | 项 | 1
单价措施合计
本页小计
合 计
注：为计取规费等的使用，可在表中增设其中：“定额人工费”。
表—08

## 表-11 总价措施项目清单与计价表
总价措施项目清单与计价表
工程名称：沭阳县常坤智能北侧桥梁工程 |  |  |  | 标段：沭阳县常坤智能北侧桥梁工程 |  |  |  | 第 1 页 共 2 页
序号 | 项目编码 | 项目名称 | 计算基础 |  | 费率 (%) | 金额 (元) | 调整 费率 (%) |  | 调整后 金额(元) | 备注
1 | 041109001001 | 安全文明施工费
1.1 | 1.1 | 基本费 | 分部分项合计+技术措施项目合计-分部分项设备费-技术措施项目设备费 |  | 2.2
1.2 | 1.2 | 增加费 | 分部分项合计+技术措施项目合计-分部分项设备费-技术措施项目设备费 |  | 0
1.3 | 1.3 | 扬尘污染防治增加费 | 分部分项合计+技术措施项目合计-分部分项设备费-技术措施项目设备费 |  | 0.31
2 | 041109010001 | 按质论价 | 分部分项合计+技术措施项目合计-分部分项设备费-技术措施项目设备费 |  | 0
3 | 041109002001 | 夜间施工 | 分部分项合计+技术措施项目合计-分部分项设备费-技术措施项目设备费
4 | 041109003001 | 二次搬运 | 分部分项合计+技术措施项目合计-分部分项设备费-技术措施项目设备费
5 | 041109004001 | 冬雨季施工 | 分部分项合计+技术措施项目合计-分部分项设备费-技术措施项目设备费
6 | 041109006001 | 地上、地下设施、建筑物的临时保护设施 | 分部分项合计+技术措施项目合计-分部分项设备费-技术措施项目设备费
7 | 041109007001 | 已完工程及设备保护 | 分部分项合计+技术措施项目合计-分部分项设备费-技术措施项目设备费
8 | 041109008001 | 临时设施 | 分部分项合计+技术措施项目合计-分部分项设备费-技术措施项目设备费
9 | 041109009001 | 赶工措施 | 分部分项合计+技术措施项目合计-分部分项设备费-技术措
编制人（造价人员）： |  |  |  | 复核人（造价工程师）：
表-11
总价措施项目清单与计价表
工程名称：沭阳县常坤智能北侧桥梁工程 |  |  |  | 标段：沭阳县常坤智能北侧桥梁工程 |  |  |  | 第 2 页 共 2 页
序号 | 项目编码 | 项目名称 | 计算基础 |  | 费率 (%) | 金额 (元) | 调整 费率 (%) |  | 调整后 金额(元) | 备注
施项目设备费
10 | 041109011001 | 建筑工人实名制 | 分部分项合计+技术措施项目合计-分部分项设备费-技术措施项目设备费
11 | 041109012001 | 特殊施工降效 | 分部分项合计+技术措施项目合计-分部分项设备费-技术措施项目设备费
12 | 041109013001 | 交通组织维护 | 分部分项合计+技术措施项目合计-分部分项设备费-技术措施项目设备费
13 | 041109014001 | 协管费 | 分部分项合计+技术措施项目合计-分部分项设备费-技术措施项目设备费
14 | 041109015001 | 智慧工地费用 | 分部分项合计+技术措施项目合计-分部分项设备费-技术措施项目设备费
合 计
编制人（造价人员）： |  |  |  | 复核人（造价工程师）：
表-11

## 表-13 规费、税金项目清单与计价表
规费、税金项目清单与计价表
工程名称：沭阳县常坤智能北侧桥梁工程 |  |  | 标段：沭阳县常坤智能北侧桥梁工程 |  | 第 1 页 共 1 页
序号 | 项目名称 | 计算基础 |  | 计算基数 |  | 计算费率(%) | 金额(元)
1 | 规费 | 社会保险费+住房公积金+环境保护税
1.1 | 社会保险费 | 分部分项工程+措施项目+其他项目-分部分项设备费-技术措施项目设备费 |  |  |  | 2.7
1.2 | 住房公积金 | 分部分项工程+措施项目+其他项目-分部分项设备费-技术措施项目设备费 |  |  |  | 0.47
1.3 | 环境保护税 | 分部分项工程+措施项目+其他项目-分部分项设备费-技术措施项目设备费 |  |  |  | 0
2 | 税金 | 分部分项工程+措施项目+其他项目+规费-(甲供材料费+甲供主材费+甲供设备费)/1.01 |  |  |  | 9
合 计
表—13