## 1.1 扉-1 扉页
|  | 新沂市高级中学宿舍洗漱间等改造工程 |  |  |  | 工程
招标工程量清单
| 招 标 人： |  |  | 造价咨询人：
|  |  | （单位盖章） |  | （单位资质专用章）
| 法定代表人 或其授权人： |  |  | 法定代表人 或其授权人：
|  |  | （签字或盖章） |  | （签字或盖章）
| 编 制 人： |  |  | 复 核 人：
|  |  | （造价人员签字盖专用章） |  | （造价工程师签字盖专用章）
| 编 制 时 间： |  |  | 复 核 时 间：

## 3.1 表-08 分部分项工程和单价措施项目清单与计价表
分部分项工程和单价措施项目清单与计价表
工程名称：新沂市高级中学宿舍洗漱间等改造工程--土建工程 |  |  |  |  | 标段： |  |  |  |  | 第1页 共6页
序号 | 项目编码 | 项目名称 |  | 项目特征描述 |  | 计量 单位 | 工程量 | 金额（元）
[8 empty] | 综合单价 | 合价 |  | 其中
暂估价
0101 雅实楼一至四层
1 | 011605001001 | 平面块料拆除 |  | 1、地面瓷砖拆除（含粘贴层） 2、垃圾装车转运，运距自行考虑 |  | m2 | 316.8
2 | 011601001001 | 砖砌体拆除 |  | 1、室内砖砌平台拆除 2、垃圾装车转运，运距自行考虑 |  | m2 | 37.76
3 | 011605002001 | 立面块料拆除 |  | 1、墙面瓷砖拆除（含粘贴层） 2、垃圾装车转运，运距自行考虑 |  | m2 | 69.48
4 | 011601001002 | 砖砌体拆除 |  | 1、原水槽平台、隔断、支撑等拆除（含面层瓷砖粘贴层等） 2、垃圾装车转运，运距自行考虑 |  | m | 47.2
5 | 011601001003 | 砖砌体拆除 |  | 1、小便槽等拆除（含面层瓷砖粘贴层等） 2、垃圾装车转运，运距自行考虑 |  | m | 256
6 | 011210005001 | 成品隔断 |  | 1、隔断拆除 2、垃圾装车转运，运距自行考虑 |  | 个 | 51
7 | 011210005005 | 成品隔断 |  | 1、定制成品大理石隔断安装950宽*900高*150厚 |  | 个 | 51
8 | 011102003001 | 块料楼地面 |  | 1、地砖铺贴，规格为600*600或800*800，结合现场确定 2、砂浆找平层 |  | m2 | 316.8
9 | 011204003001 | 块料墙面 |  | 1、面砖铺贴 2、砂浆找平层 |  | m2 | 69.48
10 | 010904002001 | 楼（地）面涂膜防水 |  | 1、地面2mm聚氨酯防水涂料（含墙面上翻等） |  | m2 | 398.16
11 | 070105007002 | 不锈钢便槽 |  | 1、2mm厚不锈钢便槽，展开长度（0.3m+0.3m+0.6m+0.3m+0.3m） 2、制作、安装 |  | m | 135.2
12 | 070105007001 | 不锈钢水槽 |  | 1、1mm厚不锈钢水槽，展开长度（0.3m+0.3m+0.8m+0.3m+0.3m） 2、制作、安装 |  | m | 47.2
13 | 010401003002 | 实心砖墙 |  | 1、砖砌蹲台30高*30宽 |  | m3 | 12.17
本页小计
【新点2013清单造价江苏版 V10.3.6】
分部分项工程和单价措施项目清单与计价表
工程名称：新沂市高级中学宿舍洗漱间等改造工程--土建工程 |  |  |  |  | 标段： |  |  |  |  | 第2页 共6页
序号 | 项目编码 | 项目名称 |  | 项目特征描述 |  | 计量 单位 | 工程量 | 金额（元）
[8 empty] | 综合单价 | 合价 |  | 其中
暂估价
14 | 010401003001 | 实心砖墙 |  | 1、120mm厚标准砖 |  | m3 | 5.62
15 | 011204003002 | 块料墙面 |  | 1、墙面砖铺贴 2、砂浆找平 |  | m2 | 93.6
16 | 011608001004 | 铲除油漆面 |  | 1、原墙面、顶棚层清理 2、垃圾装车转运，运距自行考虑 |  | m2 | 389.86
17 | 011406001001 | 抹灰面油漆 |  | 1、基层处理 2、腻子三遍，乳胶漆三遍 |  | m2 | 389.86
18 | 010801001001 | 木质门 |  | 1、旧门拆除更换 2、垃圾装车转运，运距自行考虑 |  | 樘 | 5
19 | 010807001001 | 金属（塑钢、断桥）窗 |  | 1、旧窗拆除更换 2、垃圾装车转运，运距自行考虑 |  | 樘 | 20
20 | 011608001005 | 铲除油漆面 |  | 1、原顶棚面层清理 2、垃圾装车转运，运距自行考虑 |  | m2 | 316.8
21 | 011302001003 | 吊顶天棚 |  | 1、1mm厚铝扣板防水吊顶（集成吊顶） 2、铝合金龙骨 3、铝合金吊筋等 |  | m2 | 316.8
22 | 010101001002 | 保洁 |  | 1、保洁 |  | m2 | 316.8
分部小计
0101 宿舍秀实楼一至五层
23 | 011605001002 | 平面块料拆除 |  | 1、地面瓷砖拆除（含粘贴层） 2、垃圾装车转运，运距自行考虑 |  | m2 | 114.68
24 | 011605002002 | 立面块料拆除 |  | 1、墙面瓷砖拆除（含粘贴层） 2、垃圾装车转运，运距自行考虑 |  | m2 | 204.6
25 | 011601001005 | 砖砌体拆除 |  | 1、原水槽隔断、支撑等拆除（含面层瓷砖粘贴层等） 2、垃圾装车转运，运距自行考虑 |  | m3 | 6
26 | 011601001007 | 砖砌体拆除 |  | 1、原水槽平台等拆除（含面层瓷砖粘贴层等） 2、垃圾装车转运，运距自行考虑 |  | m3 | 11.8
本页小计
【新点2013清单造价江苏版 V10.3.6】
分部分项工程和单价措施项目清单与计价表
工程名称：新沂市高级中学宿舍洗漱间等改造工程--土建工程 |  |  |  |  | 标段： |  |  |  |  | 第3页 共6页
序号 | 项目编码 | 项目名称 |  | 项目特征描述 |  | 计量 单位 | 工程量 | 金额（元）
[8 empty] | 综合单价 | 合价 |  | 其中
暂估价
27 | 011601001006 | 砖砌体拆除 |  | 1、小便槽等拆除（含面层瓷砖粘贴层等） 2、垃圾装车转运，运距自行考虑 |  | m | 31.5
28 | 011210005002 | 成品隔断 |  | 1、隔断拆除 2、垃圾装车转运，运距自行考虑 |  | 个 | 25
29 | 011210005006 | 成品隔断 |  | 1、定制成品大理石隔断安装950宽*900高*150厚 |  | 个 | 25
30 | 011604001001 | 平面抹灰层拆除 |  | 1、走道、楼梯间等基层处理 2、面层凿出约50mm 3、与后期面层接触面凿毛 2、垃圾装车转运，运距自行考虑 |  | m2 | 467.04
31 | 011102003002 | 块料楼地面 |  | 1、地砖铺贴，规格为600*600或800*800，结合现场确定 2、砂浆找平层 |  | m2 | 414.68
32 | 011106001002 | 石材楼梯面层 |  | 1、2cm厚大理石铺贴 2、砂浆找平层 |  | m2 | 167.04
33 | 011503001001 | 金属扶手、栏杆、栏板 |  | 1、90cm高不锈钢楼梯栏杆（拆除旧栏杆，更换不锈钢栏杆） |  | m | 49.65
34 | 011204003003 | 块料墙面 |  | 1、面砖铺贴 2、砂浆找平层 |  | m2 | 221.52
35 | 010904002002 | 楼（地）面涂膜防水 |  | 1、地面2mm聚氨酯防水涂料（含墙面上翻等） |  | m2 | 319.28
36 | 070105007003 | 不锈钢便槽 |  | 1、2mm厚不锈钢便槽，展开长度（0.3m+0.3m+0.6m+0.3m+0.3m） 2、制作、安装 |  | m | 46.55
37 | 070105007004 | 不锈钢水槽 |  | 1、1mm厚不锈钢水槽，展开长度（0.3m+0.3m+0.8m+0.3m+0.3m） 2、制作、安装 |  | m | 132.4
38 | 010401003003 | 实心砖墙 |  | 1、砖砌蹲台30高*30宽 |  | m3 | 16.76
39 | 010401003004 | 实心砖墙 |  | 1、120mm厚标准砖 |  | m3 | 11.8
40 | 011204003004 | 块料墙面 |  | 1、墙面砖铺贴 2、砂浆找平 |  | m2 | 670.92
41 | 011608001003 | 铲除油漆面 |  | 1、原墙面层清理 2、垃圾装车转运，运距自行考虑 |  | m2 | 894.96
本页小计
【新点2013清单造价江苏版 V10.3.6】
分部分项工程和单价措施项目清单与计价表
工程名称：新沂市高级中学宿舍洗漱间等改造工程--土建工程 |  |  |  |  | 标段： |  |  |  |  | 第4页 共6页
序号 | 项目编码 | 项目名称 |  | 项目特征描述 |  | 计量 单位 | 工程量 | 金额（元）
[8 empty] | 综合单价 | 合价 |  | 其中
暂估价
42 | 011608001002 | 铲除油漆面 |  | 1、原顶棚面层清理 2、垃圾装车转运，运距自行考虑 |  | m2 | 485.58
43 | 011406001003 | 抹灰面油漆 |  | 1、基层处理 2、腻子三遍，乳胶漆三遍 |  | m2 | 1144.39
44 | 011302001002 | 吊顶天棚 |  | 1、1mm厚铝扣板防水吊顶（集成吊顶） 2、铝合金龙骨 3、铝合金吊筋等 |  | m2 | 249.42
45 | 010101001004 | 保洁 |  | 1、保洁 |  | m2 | 249.42
分部小计
0101 墩实楼一至五层
46 | 011605001003 | 平面块料拆除 |  | 1、地面瓷砖拆除（含粘贴层） 2、垃圾装车转运，运距自行考虑 |  | m2 | 187.22
47 | 011605002003 | 立面块料拆除 |  | 1、墙面瓷砖拆除（含粘贴层） 2、垃圾装车转运，运距自行考虑 |  | m2 | 276.9
48 | 011601001008 | 砖砌体拆除 |  | 1、原水槽隔断、支撑等拆除（含面层瓷砖粘贴层等） 2、垃圾装车转运，运距自行考虑 |  | m3 | 7.2
49 | 011601001009 | 砖砌体拆除 |  | 1、原水槽平台等拆除（含面层瓷砖粘贴层等） 2、垃圾装车转运，运距自行考虑 |  | m3 | 14.69
50 | 011601001010 | 砖砌体拆除 |  | 1、小便槽等拆除（含面层瓷砖粘贴层等） 2、垃圾装车转运，运距自行考虑 |  | m | 62.2
51 | 011210005003 | 成品隔断 |  | 1、隔断拆除 2、垃圾装车转运，运距自行考虑 |  | 个 | 25
52 | 011210005008 | 成品隔断 |  | 1、定制成品大理石隔断安装950宽*900高*150厚 |  | 个 | 25
53 | 011604001002 | 平面抹灰层拆除 |  | 1、走道基层处理 2、面层凿出约50mm 3、与后期面层接触面凿毛 4、垃圾装车转运，运距自行考虑 |  | m2 | 467.04
本页小计
【新点2013清单造价江苏版 V10.3.6】
分部分项工程和单价措施项目清单与计价表
工程名称：新沂市高级中学宿舍洗漱间等改造工程--土建工程 |  |  |  |  | 标段： |  |  |  |  | 第5页 共6页
序号 | 项目编码 | 项目名称 |  | 项目特征描述 |  | 计量 单位 | 工程量 | 金额（元）
[8 empty] | 综合单价 | 合价 |  | 其中
暂估价
54 | 011102003003 | 块料楼地面 |  | 1、地砖铺贴，规格为600*600或800*800，结合现场确定 2、砂浆找平层 |  | m2 | 187.22
55 | 011106001001 | 石材楼梯面层 |  | 1、2cm厚大理石铺贴 2、砂浆找平层 |  | m2 | 167.04
56 | 011503001003 | 金属扶手、栏杆、栏板 |  | 1、1、90cm高不锈钢楼梯栏杆（拆除旧栏杆，更换不锈钢栏杆） |  | m | 49.65
57 | 011204003005 | 块料墙面 |  | 1、面砖铺贴 2、砂浆找平层 |  | m2 | 276.9
58 | 010904002003 | 楼（地）面涂膜防水 |  | 1、地面2mm聚氨酯防水涂料（含墙面上翻等） |  | m2 | 464.12
59 | 070105007005 | 不锈钢便槽 |  | 1、2mm厚不锈钢便槽，展开长度（0.3m+0.3m+0.6m+0.3m+0.3m） 2、制作、安装 |  | m | 31.5
60 | 070105007006 | 不锈钢水槽 |  | 1、1mm厚不锈钢水槽，展开长度（0.3m+0.3m+0.8m+0.3m+0.3m） 2、制作、安装 |  | m | 72.25
61 | 010401003005 | 实心砖墙 |  | 1、砖砌蹲台30高*30宽 |  | m3 | 11.34
62 | 010401003006 | 实心砖墙 |  | 1、120mm厚标准砖 |  | m3 | 14.69
63 | 011204003006 | 块料墙面 |  | 1、墙面砖铺贴 2、砂浆找平 |  | m2 | 108
64 | 011608001007 | 铲除油漆面 |  | 1、原墙面、顶棚层清理 2、垃圾装车转运，运距自行考虑 |  | m2 | 738.33
65 | 011406001004 | 抹灰面油漆 |  | 1、基层处理 2、腻子三遍，乳胶漆三遍 |  | m2 | 738.33
66 | 010101001006 | 保洁 |  | 1、保洁 |  | m2 | 356.71
分部小计
0101 澡堂
67 | 011608001001 | 铲除油漆面 |  | 1、原顶棚面层清理 2、垃圾装车转运，运距自行考虑 |  | m2 | 151
68 | 011302001001 | 吊顶天棚 |  | 1、1mm厚铝扣板防潮、防水吊顶（集成吊顶） 2、铝合金龙骨 3、铝合金吊筋等 |  | m2 | 151
分部小计
本页小计
【新点2013清单造价江苏版 V10.3.6】
分部分项工程和单价措施项目清单与计价表
工程名称：新沂市高级中学宿舍洗漱间等改造工程--土建工程 |  |  |  |  | 标段： |  |  |  |  | 第6页 共6页
序号 | 项目编码 | 项目名称 |  | 项目特征描述 |  | 计量 单位 | 工程量 | 金额（元）
[8 empty] | 综合单价 | 合价 |  | 其中
暂估价
0101 新建夹芯板房
69 | 010901002001 | 型材屋面 |  | 1、新建夹芯板房（含一樘门、2樘窗户） 2、含水电安装等 |  | m2 | 30
70 | 010902004001 | 排水管 |  | 1、直径110PVC管 |  | m | 60
71 | 010902004002 | 排水管 |  | 1、直径63PVC管 |  | m | 12
72 | 041001001001 | 拆除路面 |  | 1、管道需破碎地面、恢复等 2、垃圾装车转运，运距自行考虑 3、包含管线破碎恢复全部内容，结算不再调整 |  | 项 | 1
分部小计
分部分项合计
1 | 011701001001 | 综合脚手架 |  | 1、综合考虑 |  | 项 | 1
2 | 011703001001 | 垂直运输 |  | 1、综合考虑 |  | 项 | 1
单价措施合计
本页小计
合 计
【新点2013清单造价江苏版 V10.3.6】

## 3.2 表-11 总价措施项目清单与计价表
总价措施项目清单与计价表
工程名称：新沂市高级中学宿舍洗漱间等改造工程--土建工程 | [5 empty] | 标段： |  |  |  |  | 第1页 共3页
序号 | 项目编码 | 项目名称 |  | 计算基础 | 费率（%） |  | 金额（元） |  | 调整 费率（%） | 调整后 金额（元） |  | 备注
1 | 011707001001 | 安全文明施工费
1.1 |  | 基本费 |  | 分部分项合计+单价措施项目合计-除税工程设备费 | 1.5
1.2 |  | 增加费 |  | 分部分项合计+单价措施项目合计-除税工程设备费
1.3 |  | 扬尘污染防治增加费 |  | 分部分项合计+单价措施项目合计-除税工程设备费 | 0.21
2 | 011707002001 | 夜间施工 |  | 分部分项合计+单价措施项目合计-除税工程设备费
3 | 011707003001 | 非夜间施工照明 |  | 分部分项合计+单价措施项目合计-除税工程设备费 | [7 empty] | 在计取非夜间施工照明费时，建筑工程、仿古工程、修缮土建部分仅地下室（地宫）部分可计取；单独装饰、安装工程、园林绿化工程、修缮安装部分仅特殊施工部位内施工项目可计取
4 | 011707004001 | 二次搬运 |  | 分部分项合计+单价措施项目合计-除税工程设备费
5 | 011707005001 | 冬雨季施工 |  | 分部分项合计+单价措施项目合计-除税工程设备费
【新点2013清单造价江苏版 V10.3.6】
编制人（造价人员）： | [7 empty] | 复核人（造价工程师）：
总价措施项目清单与计价表
工程名称：新沂市高级中学宿舍洗漱间等改造工程--土建工程 | [5 empty] | 标段： |  |  |  |  | 第2页 共3页
序号 | 项目编码 | 项目名称 |  | 计算基础 | 费率（%） |  | 金额（元） |  | 调整 费率（%） | 调整后 金额（元） |  | 备注
6 | 011707006001 | 地上、地下设施、建筑物的临时保护设施 |  | 分部分项合计+单价措施项目合计-除税工程设备费
7 | 011707007001 | 已完工程及设备保护 |  | 分部分项合计+单价措施项目合计-除税工程设备费
8 | 011707008001 | 临时设施 |  | 分部分项合计+单价措施项目合计-除税工程设备费
9 | 011707009001 | 赶工措施 |  | 分部分项合计+单价措施项目合计-除税工程设备费
10 | 011707010001 | 工程按质论价 |  | 分部分项合计+单价措施项目合计-除税工程设备费
11 | 011707011001 | 住宅分户验收 |  | 分部分项合计+单价措施项目合计-除税工程设备费 | [7 empty] | 在计取住宅分户验收时，大型土石方工程、桩基工程和地下室部分不计入计费基础
12 | 011707012001 | 建筑工人实名制费用 |  | 分部分项合计+单价措施项目合计-除税工程设备费 | [7 empty] | 建筑工人实名制设备由建筑工人工资专用账户开户银行提供的，建筑工人实名制费用按表中费率乘以0.5系数计取
13 | 011707091001 | 特殊条件下施工增加费 |  | 分部分项合计+单价措施项目合计-除税工程设备费
【新点2013清单造价江苏版 V10.3.6】
编制人（造价人员）： | [7 empty] | 复核人（造价工程师）：
总价措施项目清单与计价表
工程名称：新沂市高级中学宿舍洗漱间等改造工程--土建工程 | [5 empty] | 标段： |  |  |  |  | 第3页 共3页
序号 | 项目编码 | 项目名称 |  | 计算基础 | 费率（%） |  | 金额（元） |  | 调整 费率（%） | 调整后 金额（元） |  | 备注
14 | 011707015001 | 智慧工地费用 |  | 分部分项合计+单价措施项目合计-除税工程设备费 | [7 empty] | 现场安全隐患排查、人员信息动态管理、扬尘管控视频监控、高处作业防护预警、危大工程监测预警和集成平台等设备、软件和管理费用。
【新点2013清单造价江苏版 V10.3.6】
编制人（造价人员）： | [7 empty] | 复核人（造价工程师）：

## 3.3 表-12 其他项目清单与计价汇总表
其他项目清单与计价汇总表
工程名称：新沂市高级中学宿舍洗漱间等改造工程--土建工程 |  |  |  | 标段： |  |  | 第1页 共1页
序号 | 项目名称 |  | 金额(元) |  | 结算金额(元) | 备注
1 | 暂列金额 |  | 100000
2 | 暂估价
2.1 | 材料暂估价
2.2 | 专业工程暂估价
3 | 计日工
4 | 总承包服务费
合 计 |  |  | 100000
【新点2013清单造价江苏版 V10.3.6】

## 3.4 表-12-1 暂列金额明细表
暂列金额明细表
工程名称：新沂市高级中学宿舍洗漱间等改造工程--土建工程 |  |  |  | 标段： |  | 第1页 共1页
序号 | 项目名称 |  | 计量单位 |  | 暂定金额(元) | 备注
1 | 预留金 |  |  |  | 100000
合 计 |  |  |  |  | 100000
【新点2013清单造价江苏版 V10.3.6】

## 3.5 表-12-2 材料（工程设备）暂估单价及调整表
材料（工程设备）暂估单价及调整表
工程名称：新沂市高级中学宿舍洗漱间等改造工程--土建工程 | [6 empty] | 标段： | [5 empty] | 第1页 共1页
序号 | 材料编码 | 材料(工程设备)名称、规格、型号 |  | 计量单位 | 数量 |  |  | 暂估（元） |  | 确认（元） |  | 差额±(元) |  |  | 备注
[5 empty] | 投标 | 确认 |  | 单价 | 合价 | 单价 | 合价 | 单价 |  | 合价
合计
【新点2013清单造价江苏版 V10.3.6】

## 3.6 表-12-3 专业工程暂估价及结算价表
专业工程暂估价及结算价表
工程名称：新沂市高级中学宿舍洗漱间等改造工程--土建工程 |  |  |  |  | 标段： |  |  | 第1页 共1页
序号 | 工程名称 |  | 工程内容 | 暂估金额(元) |  | 结算金额(元) | 差额±(元) |  | 备注
合 计
【新点2013清单造价江苏版 V10.3.6】

## 3.7 表-13 规费、税金项目计价表
规费、税金项目计价表
工程名称：新沂市高级中学宿舍洗漱间等改造工程--土建工程 |  |  |  | 标段： |  |  |  | 第1页 共1页
序号 | 项目名称 |  | 计算基础 |  | 计算基数(元) |  | 计算费率(％) |  | 金额(元)
1 | 规费 |  | 环境保护税+社会保险费+住房公积金 |  |  |  | 100
1.1 | 社会保险费 |  | 分部分项工程费+措施项目费+其他项目费-除税工程设备费 |  |  |  | 3.8
1.2 | 住房公积金 |  | 分部分项工程费+措施项目费+其他项目费-除税工程设备费 |  |  |  | 0.67
1.3 | 环境保护税 |  | 分部分项工程费+措施项目费+其他项目费-除税工程设备费
2 | 税金 |  | 分部分项工程费+措施项目费+其他项目费+规费-除税甲供材料和甲供设备费/1.01 |  |  |  | 9
合 计
【新点2013清单造价江苏版 V10.3.6】
编制人（造价人员）： | [5 empty] | 复核人（造价工程师）：

## 4.1 表-08 分部分项工程和单价措施项目清单与计价表
分部分项工程和单价措施项目清单与计价表
工程名称：新沂市高级中学宿舍洗漱间等改造工程--安装工程 |  |  |  |  | 标段： |  |  |  |  | 第1页 共2页
序号 | 项目编码 | 项目名称 |  | 项目特征描述 |  | 计量 单位 | 工程量 | 金额（元）
[8 empty] | 综合单价 | 合价 |  | 其中
暂估价
0101 雅实楼一至四层
1 | 010101001007 | 原老化管线等拆除 |  | 1、原老化管线等拆除（含电线、开关、配管等） 2、垃圾装车转运，运距自行考虑 |  | m2 | 316.8
2 | 010101001001 | 水电安装配合整改 |  | 1、水电安装配合整改（含电线、开关、灯、配管、开槽等） |  | m2 | 316.8
分部小计
0101 宿舍秀实楼一至五层
3 | 010101001008 | 原老化管线等拆除 |  | 1、原老化管线等拆除（含电线、开关、配管等） |  | m2 | 249.42
4 | 010101001003 | 水电安装配合整改 |  | 1、水电安装配合整改（含电线、开关、灯、配管、开槽等） |  | m2 | 249.42
分部小计
0101 墩实楼一至五层
5 | 010101001012 | 原老化管线等拆除 |  | 1、原老化管线等拆除（含电线、开关、配管等） 2、垃圾装车转运，运距自行考虑 |  | m2 | 356.71
6 | 010101001005 | 水电安装配合整改 |  | 1、水电安装配合整改（含电线、开关、灯、配管、开槽等） |  | m2 | 356.71
分部小计
0101 澡堂
7 | 030412001003 | 普通灯具 |  | 1、吸顶灯拆除、更换防水平板灯 2、垃圾装车转运，运距自行考虑 |  | 套 | 16
分部小计
0101 其他工程
8 | 030412001001 | 普通灯具 |  | 1、楼梯间声控灯拆除更换 2、垃圾装车转运，运距自行考虑 |  | 套 | 100
9 | 030412001002 | 普通灯具 |  | 1、楼梯间安全指示灯拆除更换 2、垃圾装车转运，运距自行考虑 |  | 套 | 90
本页小计
【新点2013清单造价江苏版 V10.3.6】
分部分项工程和单价措施项目清单与计价表
工程名称：新沂市高级中学宿舍洗漱间等改造工程--安装工程 |  |  |  |  | 标段： |  |  |  |  | 第2页 共2页
序号 | 项目编码 | 项目名称 |  | 项目特征描述 |  | 计量 单位 | 工程量 | 金额（元）
[8 empty] | 综合单价 | 合价 |  | 其中
暂估价
10 | 031004013001 | 大、小便槽自动冲洗水箱 |  | 1、50L节能感应式冲水箱更换 |  | 套 | 14
11 | 031004007001 | 小便器 |  | 1、感应式小便器更换； 2、主材包含感应器、小便斗、排水栓、冲水器，与安装费等全部施工内容 |  | 组 | 60
分部小计
分部分项合计
本页小计
合 计
【新点2013清单造价江苏版 V10.3.6】

## 4.2 表-11 总价措施项目清单与计价表
总价措施项目清单与计价表
工程名称：新沂市高级中学宿舍洗漱间等改造工程--安装工程 | [5 empty] | 标段： |  |  |  |  | 第1页 共3页
序号 | 项目编码 | 项目名称 |  | 计算基础 | 费率（%） |  | 金额（元） |  | 调整 费率（%） | 调整后 金额（元） |  | 备注
1 | 011707001001 | 安全文明施工费
1.1 |  | 基本费 |  | 分部分项合计+单价措施项目合计-除税工程设备费 | 1.5
1.2 |  | 增加费 |  | 分部分项合计+单价措施项目合计-除税工程设备费
1.3 |  | 扬尘污染防治增加费 |  | 分部分项合计+单价措施项目合计-除税工程设备费 | 0.21
2 | 011707002001 | 夜间施工 |  | 分部分项合计+单价措施项目合计-除税工程设备费
3 | 011707003001 | 非夜间施工照明 |  | 分部分项合计+单价措施项目合计-除税工程设备费 | [7 empty] | 在计取非夜间施工照明费时，建筑工程、仿古工程、修缮土建部分仅地下室（地宫）部分可计取；单独装饰、安装工程、园林绿化工程、修缮安装部分仅特殊施工部位内施工项目可计取
4 | 011707004001 | 二次搬运 |  | 分部分项合计+单价措施项目合计-除税工程设备费
5 | 011707005001 | 冬雨季施工 |  | 分部分项合计+单价措施项目合计-除税工程设备费
【新点2013清单造价江苏版 V10.3.6】
编制人（造价人员）： | [7 empty] | 复核人（造价工程师）：
总价措施项目清单与计价表
工程名称：新沂市高级中学宿舍洗漱间等改造工程--安装工程 | [5 empty] | 标段： |  |  |  |  | 第2页 共3页
序号 | 项目编码 | 项目名称 |  | 计算基础 | 费率（%） |  | 金额（元） |  | 调整 费率（%） | 调整后 金额（元） |  | 备注
6 | 011707006001 | 地上、地下设施、建筑物的临时保护设施 |  | 分部分项合计+单价措施项目合计-除税工程设备费
7 | 011707007001 | 已完工程及设备保护 |  | 分部分项合计+单价措施项目合计-除税工程设备费
8 | 011707008001 | 临时设施 |  | 分部分项合计+单价措施项目合计-除税工程设备费
9 | 011707009001 | 赶工措施 |  | 分部分项合计+单价措施项目合计-除税工程设备费
10 | 011707010001 | 工程按质论价 |  | 分部分项合计+单价措施项目合计-除税工程设备费
11 | 011707011001 | 住宅分户验收 |  | 分部分项合计+单价措施项目合计-除税工程设备费 | [7 empty] | 在计取住宅分户验收时，大型土石方工程、桩基工程和地下室部分不计入计费基础
12 | 011707012001 | 建筑工人实名制费用 |  | 分部分项合计+单价措施项目合计-除税工程设备费 | [7 empty] | 建筑工人实名制设备由建筑工人工资专用账户开户银行提供的，建筑工人实名制费用按表中费率乘以0.5系数计取
13 | 011707091001 | 特殊条件下施工增加费 |  | 分部分项合计+单价措施项目合计-除税工程设备费
【新点2013清单造价江苏版 V10.3.6】
编制人（造价人员）： | [7 empty] | 复核人（造价工程师）：
总价措施项目清单与计价表
工程名称：新沂市高级中学宿舍洗漱间等改造工程--安装工程 | [5 empty] | 标段： |  |  |  |  | 第3页 共3页
序号 | 项目编码 | 项目名称 |  | 计算基础 | 费率（%） |  | 金额（元） |  | 调整 费率（%） | 调整后 金额（元） |  | 备注
14 | 011707015001 | 智慧工地费用 |  | 分部分项合计+单价措施项目合计-除税工程设备费 | [7 empty] | 现场安全隐患排查、人员信息动态管理、扬尘管控视频监控、高处作业防护预警、危大工程监测预警和集成平台等设备、软件和管理费用。
【新点2013清单造价江苏版 V10.3.6】
编制人（造价人员）： | [7 empty] | 复核人（造价工程师）：

## 4.3 表-12 其他项目清单与计价汇总表
其他项目清单与计价汇总表
工程名称：新沂市高级中学宿舍洗漱间等改造工程--安装工程 |  |  |  | 标段： |  |  | 第1页 共1页
序号 | 项目名称 |  | 金额(元) |  | 结算金额(元) | 备注
1 | 暂列金额
2 | 暂估价
2.1 | 材料暂估价
2.2 | 专业工程暂估价
3 | 计日工
4 | 总承包服务费
合 计
【新点2013清单造价江苏版 V10.3.6】

## 4.4 表-12-1 暂列金额明细表
暂列金额明细表
工程名称：新沂市高级中学宿舍洗漱间等改造工程--安装工程 |  |  |  | 标段： |  | 第1页 共1页
序号 | 项目名称 |  | 计量单位 |  | 暂定金额(元) | 备注
合 计
【新点2013清单造价江苏版 V10.3.6】

## 4.5 表-12-2 材料（工程设备）暂估单价及调整表
材料（工程设备）暂估单价及调整表
工程名称：新沂市高级中学宿舍洗漱间等改造工程--安装工程 | [6 empty] | 标段： | [5 empty] | 第1页 共1页
序号 | 材料编码 | 材料(工程设备)名称、规格、型号 |  | 计量单位 | 数量 |  |  | 暂估（元） |  | 确认（元） |  | 差额±(元) |  |  | 备注
[5 empty] | 投标 | 确认 |  | 单价 | 合价 | 单价 | 合价 | 单价 |  | 合价
合计
【新点2013清单造价江苏版 V10.3.6】

## 4.6 表-12-3 专业工程暂估价及结算价表
专业工程暂估价及结算价表
工程名称：新沂市高级中学宿舍洗漱间等改造工程--安装工程 |  |  |  |  | 标段： |  |  | 第1页 共1页
序号 | 工程名称 |  | 工程内容 | 暂估金额(元) |  | 结算金额(元) | 差额±(元) |  | 备注
合 计
【新点2013清单造价江苏版 V10.3.6】

## 4.7 表-13 规费、税金项目计价表
规费、税金项目计价表
工程名称：新沂市高级中学宿舍洗漱间等改造工程--安装工程 |  |  |  | 标段： |  |  |  | 第1页 共1页
序号 | 项目名称 |  | 计算基础 |  | 计算基数(元) |  | 计算费率(％) |  | 金额(元)
1 | 规费 |  | 环境保护税+社会保险费+住房公积金 |  |  |  | 100
1.1 | 社会保险费 |  | 分部分项工程费+措施项目费+其他项目费-除税工程设备费 |  |  |  | 2.4
1.2 | 住房公积金 |  | 分部分项工程费+措施项目费+其他项目费-除税工程设备费 |  |  |  | 0.42
1.3 | 环境保护税 |  | 分部分项工程费+措施项目费+其他项目费-除税工程设备费
2 | 税金 |  | 分部分项工程费+措施项目费+其他项目费+规费-除税甲供材料和甲供设备费/1.01 |  |  |  | 9
合 计
【新点2013清单造价江苏版 V10.3.6】
编制人（造价人员）： | [5 empty] | 复核人（造价工程师）：