## 封-1 招标工程量清单封面
|  | 连云港高级中学棒垒球场改造项目 |  | 工程
招 标 工 程 量 清 单
招 标 人：
(单位盖章)
造价咨询人：
(单位盖章)
封-1

## 扉-1 招标工程量清单扉页
|  | 连云港高级中学棒垒球场改造项目 |  |  | 工程
招 标 工 程 量 清 单
招 标 人： |  |  | 造价咨询人：
| （单位盖章） |  |  | (单位资质专用章)
法定代表人 或其授权人： |  |  | 法定代表人 或其授权人：
| (签字或盖章) |  |  | (签字或盖章)
编 制 人： |  |  | 复 核 人：
| (造价人员签字盖专用章) |  |  | (造价工程师签字盖专用章)
编 制 时 间： |  |  | 复 核 时 间：
扉-1

## 表-08 分部分项工程和单价措施项目清单与计价表【桩基工程】
分部分项工程和单价措施项目清单与计价表
工程名称：桩基工程 | [5 empty] | 标段：连云港高级中学棒垒球场改造项目 |  |  | 第 1 页 共 2 页
序号 | 项目编码 | 项目名称 | 项目特征描述 | 计量单位 | 工程量 |  | 金额（元）
[7 empty] | 综合单价 | 综合合价 |  | 其中：暂估价
整个项目
1 | 010301001001 | 预制钢筋混凝土方桩 | 1.地层情况:由投标人根据工程勘察报告综合考虑报价 2.桩长：16m 3.桩顶标高:桩顶相对标高-1.575m 4.桩型:AZH-300B-16S 5.沉桩方法:沉桩方式采用静压沉桩法 6.接桩方式:逐节接桩时，上下节桩必须接直焊牢，焊缝应饱满、连续，且根部必须焊透，接头的连接强度不得小于管桩桩身强度。接桩时上下节桩段应保持顺直，中心偏差应≤5mm 7.未尽说明详见图纸及相关设计规范 | m | 576
本页小计
注：为计取规费等的使用，可在表中增设其中：“定额人工费”。
表—08
分部分项工程和单价措施项目清单与计价表
工程名称：桩基工程 | [5 empty] | 标段：连云港高级中学棒垒球场改造项目 |  |  | 第 2 页 共 2 页
序号 | 项目编码 | 项目名称 | 项目特征描述 | 计量单位 | 工程量 |  | 金额（元）
[7 empty] | 综合单价 | 综合合价 |  | 其中：暂估价
2 | 010301001002 | 预制钢筋混凝土方桩（试桩） | 1.地层情况:由投标人根据工程勘察报告综合考虑报价 2.桩长：16m 3.桩顶标高:桩顶相对标高-1.575m 4.桩型:AZH-300B-16S 5.沉桩方法:沉桩方式采用静压沉桩法 6.接桩方式:逐节接桩时，上下节桩必须接直焊牢，焊缝应饱满、连续，且根部必须焊透，接头的连接强度不得小于管桩桩身强度。接桩时上下节桩段应保持顺直，中心偏差应≤5mm 7.未尽说明详见图纸及相关设计规范 | m | 32
分部分项合计
措施项目
3 | 011705001001 | 大型机械设备进出场及安拆 |  | 项 | 1
单价措施合计
本页小计
合 计
注：为计取规费等的使用，可在表中增设其中：“定额人工费”。
表—08

## 表-11 总价措施项目清单与计价表【桩基工程】
总价措施项目清单与计价表
工程名称：桩基工程 |  |  |  | 标段：连云港高级中学棒垒球场改造项目 |  |  |  | 第 1 页 共 3 页
序号 | 项目编码 | 项目名称 | 计算基础 |  | 费率 (%) | 金额 (元) | 调整 费率 (%) |  | 调整后 金额(元) | 备注
1 | 011707001001 | 安全文明施工费
1.1 | 1.1 | 基本费 | 分部分项合计+技术措施项目合计-分部分项设备费-技术措施项目设备费 |  | 1.5
1.2 | 1.2 | 增加费 | 分部分项合计+技术措施项目合计-分部分项设备费-技术措施项目设备费 |  | 0
1.3 | 1.3 | 扬尘污染防治增加费 | 分部分项合计+技术措施项目合计-分部分项设备费-技术措施项目设备费 |  | 0.11
2 | 011707010001 | 按质论价 | 分部分项合计+技术措施项目合计-分部分项设备费-技术措施项目设备费 |  | 0
3 | 011707002001 | 夜间施工 | 分部分项合计+技术措施项目合计-分部分项设备费-技术措施项目设备费
4 | 011707003001 | 非夜间施工照明 | 分部分项合计+技术措施项目合计-分部分项设备费-技术措施项目设备费 | [6 empty] | 在计取非夜间施工照明费时，建筑工程、仿古工程、修缮土建部分仅地下室（地宫）部分可计取；单独装饰、安装工程、园林绿化工程、修缮安装部分仅特殊施工部位内施工项目可计取
5 | 011707004001 | 二次搬运 | 分部分项合计+技术措施项目合计-分部分项设备费-技术措施项目设备费
6 | 011707005001 | 冬雨季施工 | 分部分项合计+技术措施项目合计-分部分项设备费-技术措
编制人（造价人员）： |  |  |  | 复核人（造价工程师）：
表-11
总价措施项目清单与计价表
工程名称：桩基工程 |  |  |  | 标段：连云港高级中学棒垒球场改造项目 |  |  |  | 第 2 页 共 3 页
序号 | 项目编码 | 项目名称 | 计算基础 |  | 费率 (%) | 金额 (元) | 调整 费率 (%) |  | 调整后 金额(元) | 备注
施项目设备费
7 | 011707006001 | 地上、地下设施、建筑物的临时保护设施 | 分部分项合计+技术措施项目合计-分部分项设备费-技术措施项目设备费
8 | 011707007001 | 已完工程及设备保护 | 分部分项合计+技术措施项目合计-分部分项设备费-技术措施项目设备费
9 | 011707008001 | 临时设施 | 分部分项合计+技术措施项目合计-分部分项设备费-技术措施项目设备费
10 | 011707009001 | 赶工措施 | 分部分项合计+技术措施项目合计-分部分项设备费-技术措施项目设备费
11 | 011707011001 | 住宅分户验收 | 分部分项合计+技术措施项目合计-分部分项设备费-技术措施项目设备费 | [6 empty] | 在计取住宅分户验收时，大型土石方工程、桩基工程和地下室部分不计入计费基础
12 | 011707012001 | 建筑工人实名制 | 分部分项合计+技术措施项目合计-分部分项设备费-技术措施项目设备费 | [6 empty] | 建筑工人实名制设备由建筑工人工资专用账户开户银行提供的，建筑工人实名制费用按表中费率乘以0.5系数计取
13 | 011707015001 | 智慧工地费用 | 分部分项合计+技术措施项目合计-分部分项设备费-技术措施项目设备费
14 | 011707013001 | 特殊施工降效 | 分部分项合计+技术措施项目合计-分部分项设备费-技术措施项目设备费
编制人（造价人员）： |  |  |  | 复核人（造价工程师）：
表-11
总价措施项目清单与计价表
工程名称：桩基工程 |  |  |  | 标段：连云港高级中学棒垒球场改造项目 |  |  |  | 第 3 页 共 3 页
序号 | 项目编码 | 项目名称 | 计算基础 |  | 费率 (%) | 金额 (元) | 调整 费率 (%) |  | 调整后 金额(元) | 备注
15 | 011707014001 | 协管费 | 分部分项合计+技术措施项目合计-分部分项设备费-技术措施项目设备费
合 计
编制人（造价人员）： |  |  |  | 复核人（造价工程师）：
表-11

## 表-12 其他项目清单与计价汇总表【桩基工程】
其他项目清单与计价汇总表
工程名称：桩基工程 |  | 标段：连云港高级中学棒垒球场改造项目 |  |  | 第 1 页 共 1 页
序号 | 项目名称 |  | 金额（元） | 结算金额（元） |  | 备注
一 | 其他项目
1 | 暂列金额 |  |  |  |  | 明细详见表-12-1
2 | 暂估价
2.1 | 材料(工程设备)暂估价 |  | - |  |  | 明细详见表-12-2
2.2 | 专业工程暂估价 |  |  |  |  | 明细详见表-12-3
3 | 计日工 |  |  |  |  | 明细详见表-12-4
4 | 总承包服务费 |  |  |  |  | 明细详见表-12-5
5 | 索赔与现场签证 |  | - |  |  | 明细详见表-12-6
合 计 | [5 empty] | —
表—12

## 表-13 规费、税金项目清单与计价表【桩基工程】
规费、税金项目清单与计价表
工程名称：桩基工程 |  |  | 标段：连云港高级中学棒垒球场改造项目 |  | 第 1 页 共 1 页
序号 | 项目名称 | 计算基础 |  | 计算基数 |  | 计算费率(%) | 金额(元)
1 | 规费 | 社会保险费+住房公积金+环境保护税
1.1 | 社会保险费 | 分部分项工程+措施项目+其他项目-分部分项设备费-技术措施项目设备费 |  |  |  | 1.3
1.2 | 住房公积金 | 分部分项工程+措施项目+其他项目-分部分项设备费-技术措施项目设备费 |  |  |  | 0.24
1.3 | 环境保护税 | 分部分项工程+措施项目+其他项目-分部分项设备费-技术措施项目设备费 |  |  |  | 0
2 | 税金 | 分部分项工程+措施项目+其他项目+规费-(甲供材料费+甲供主材费+甲供设备费)/1.01 |  |  |  | 9
合 计
表—13

## 表-08 分部分项工程和单价措施项目清单与计价表【钢结构工
分部分项工程和单价措施项目清单与计价表
工程名称：钢结构工程 | [5 empty] | 标段：连云港高级中学棒垒球场改造项目 |  |  | 第 1 页 共 7 页
序号 | 项目编码 | 项目名称 | 项目特征描述 | 计量单位 | 工程量 |  | 金额（元）
[7 empty] | 综合单价 | 综合合价 |  | 其中：暂估价
整个项目
1 | 010516001001 | 地脚螺栓 | 1.螺栓种类:地脚螺栓制作安装 2.规格:M24（Q235B） 3.未尽说明详见图纸及相关设计规范 | t | 0.256
2 | 010516001002 | 螺栓 | 1.材料种类:10.9级高强螺栓 2.材料规格:M20高强螺栓 3.未尽说明详见图纸及相关设计规范 | 套 | 300
3 | 010603001001 | 实腹钢柱 | 1.柱类型:H型钢架柱（钢板焊接） 2.钢材品种、规格:Q355B 3.单根柱质量:1t以内 4.探伤要求:详见设计图纸 5.除锈等级要求达到Sa2.5 6.场外运输:投标人自行考虑 | t | 12.034
4 | 010603001002 | 抗风柱 | 1.柱类型:H型钢架柱（钢板焊接） 2.钢材品种、规格:Q355B 3.单根柱质量:1t以内 4.探伤要求:详见设计图纸 5.除锈等级要求达到Sa2.5 6.场外运输:投标人自行考虑 | t | 2.979
本页小计
注：为计取规费等的使用，可在表中增设其中：“定额人工费”。
表—08
分部分项工程和单价措施项目清单与计价表
工程名称：钢结构工程 | [5 empty] | 标段：连云港高级中学棒垒球场改造项目 |  |  | 第 2 页 共 7 页
序号 | 项目编码 | 项目名称 | 项目特征描述 | 计量单位 | 工程量 |  | 金额（元）
[7 empty] | 综合单价 | 综合合价 |  | 其中：暂估价
5 | 010604001001 | 钢梁 | 1.梁类型:H型钢梁（钢板焊接） 2.钢材品种、规格:Q355B 3.单根质量:1t内 4.安装高度:9.2 5.探伤要求:详见设计图纸 6.除锈等级要求达到Sa2.5 7.场外运输:投标人自行考虑 | t | 12.922
6 | 010606001001 | 柱间支撑 | 1.钢材品种、规格:Q335B、 L150*10、L63*8 2.构件类型:柱间支撑 3.探伤要求:详见设计图纸 4.除锈等级要求达到Sa2.5 5.场外运输:投标人自行考虑 | t | 3.765
7 | 010606002001 | 墙檩条 | 1.钢材品种、规格:Z220*75*20*2.2/Z220*75*20*2.2、Q355B 2.构件类型:Z型钢 3.单根质量:0.3t内 4.探伤要求:详见设计图纸 5.场外运输:投标人自行考虑 | t | 2.633
本页小计
注：为计取规费等的使用，可在表中增设其中：“定额人工费”。
表—08
分部分项工程和单价措施项目清单与计价表
工程名称：钢结构工程 | [5 empty] | 标段：连云港高级中学棒垒球场改造项目 |  |  | 第 3 页 共 7 页
序号 | 项目编码 | 项目名称 | 项目特征描述 | 计量单位 | 工程量 |  | 金额（元）
[7 empty] | 综合单价 | 综合合价 |  | 其中：暂估价
8 | 010606013001 | 墙面隅撑 | 1.钢材品种、规格:Q235B、L50*6 2.构件类型:墙面隅撑 3.场外运输:投标人自行考虑 | t | 0.112
9 | 010606001002 | 墙面钢拉条（LT、QXL、QCG) | 1.钢材品种、规格:Q235B、12圆钢、DN32*2.5圆钢管内穿12圆钢 2.构件类型:墙面拉条、撑杆 3.除锈等级要求达到Sa2.5 4.场外运输:投标人自行考虑 | t | 0.361
10 | 010606001003 | 屋面水平支撑（SC） | 1.钢材品种、规格:Q235B、直径22圆钢 2.构件类型:圆钢 3.除锈等级要求达到Sa2.5 4.场外运输:投标人自行考虑 | t | 0.501
11 | 010606002002 | 屋面檩条 | 1.钢材品种、规格:Z220*75*20*2.2/Z220*75*20*2.5、Q355B 2.构件类型:Z型钢 3.单根质量:0.3t内 4.探伤要求:详见设计图纸 5.场外运输:投标人自行考虑 | t | 6.17
本页小计
注：为计取规费等的使用，可在表中增设其中：“定额人工费”。
表—08
分部分项工程和单价措施项目清单与计价表
工程名称：钢结构工程 | [5 empty] | 标段：连云港高级中学棒垒球场改造项目 |  |  | 第 4 页 共 7 页
序号 | 项目编码 | 项目名称 | 项目特征描述 | 计量单位 | 工程量 |  | 金额（元）
[7 empty] | 综合单价 | 综合合价 |  | 其中：暂估价
12 | 010606013002 | 屋面隅撑 | 1.钢材品种、规格:Q235B、L50*6 2.构件类型:墙面隅撑 3.场外运输:投标人自行考虑 | t | 0.824
13 | 010606001004 | 屋面钢拉条（WLT、WXL、WCG) | 1.钢材品种、规格:Q235B、12圆钢、DN32*2.5圆钢管内穿12圆钢 2.构件类型:屋面拉条、撑杆 3.除锈等级要求达到Sa2.5 4.场外运输:投标人自行考虑 | t | 0.745
14 | 010606001005 | 屋面、墙面钢系杆（GXG） | 1.钢材品种、规格:Q235B、DN121*3.0 2.构件类型:钢管 3.探伤要求:详见设计图纸 4.除锈等级要求达到Sa2.5 5.场外运输:投标人自行考虑 | t | 1.938
15 | 010607004001 | 围网 | 1.围网做法详见08J933-1 2.未尽说明详见图纸及相关设计规范 | m2 | 868.06
16 | 010804004001 | 钢制围网大门 | 1.门代号及洞口尺寸:M4030 2.门框或扇外围尺寸:4000*3000 3.门框、扇材质:钢制 4.开启方式：平开 | m2 | 24
本页小计
注：为计取规费等的使用，可在表中增设其中：“定额人工费”。
表—08
分部分项工程和单价措施项目清单与计价表
工程名称：钢结构工程 | [5 empty] | 标段：连云港高级中学棒垒球场改造项目 |  |  | 第 5 页 共 7 页
序号 | 项目编码 | 项目名称 | 项目特征描述 | 计量单位 | 工程量 |  | 金额（元）
[7 empty] | 综合单价 | 综合合价 |  | 其中：暂估价
17 | 010901002001 | 型材屋面 | 1.蓝色0.6mm厚单层压型钢板，YX35-125-750，搭接做法参见17J925-1第1-9页屋1（搭接连接） 2.未尽说明详见图纸及相关设计规范 | m2 | 2190
18 | 010902007001 | 双坡屋脊 | 1.压型钢板屋面屋脊做法详见17J925-1 7/2-23 | m | 36.5
19 | 010902007002 | 檐口、山墙 | 1.压型钢板屋面檐口及山墙做法详见17J925-1 1/2-22 9/2-24 | m | 133
20 | 010605002001 | 钢板墙板 | 1.蓝色0.6厚单层压型钢板，YX28-205-825，搭接做法参见17J925-1第1-22页外墙1（搭接连接） 2.安装高度：7.2m~9.2m 3.未尽说明详见图纸及相关设计规范 | m2 | 311.04
21 | 011405001001 | 金属面油漆 | 1.构件名称:金属面 2.油漆品种、刷漆遍数:防锈底漆两遍，醇酸中间漆一遍，醇酸面漆两遍，漆膜总厚度不小于125um | m2 | 965.99
本页小计
注：为计取规费等的使用，可在表中增设其中：“定额人工费”。
表—08
分部分项工程和单价措施项目清单与计价表
工程名称：钢结构工程 | [5 empty] | 标段：连云港高级中学棒垒球场改造项目 |  |  | 第 6 页 共 7 页
序号 | 项目编码 | 项目名称 | 项目特征描述 | 计量单位 | 工程量 |  | 金额（元）
[7 empty] | 综合单价 | 综合合价 |  | 其中：暂估价
22 | 011407005001 | 金属构件刷防火涂料 | 1.喷刷防火涂料构件名称:钢柱、柱间支撑 2.防火等级要求:耐火极限2.5小时 3.涂料品种、喷刷遍数:厚涂型防火涂料 4.未尽说明详见图纸及相关设计规范 | m2 | 491.28
23 | 011407005002 | 金属构件刷防火涂料 | 1.喷刷防火涂料构件名称:钢梁 2.防火等级要求:耐火极限1.5小时 3.涂料品种、喷刷遍数:薄涂型防火涂料 4.未尽说明详见图纸及相关设计规范 | m2 | 360.4
24 | 011407005003 | 金属构件刷防火涂料 | 1.喷刷防火涂料构件名称:檩条、系杆隅撑 2.防火等级要求:耐火极限1小时 3.涂料品种、喷刷遍数:薄涂型防火涂料 4.未尽说明详见图纸及相关设计规范 | m2 | 533.71
分部分项合计
措施项目
25 | 011701002001 | 柱、梁脚手架 |  | m2 | 1044
26 | 011701002002 | 屋面脚手架 |  | m2 | 1044
27 | 011701002003 | 墙板、门窗脚手架 |  | m2 | 1196
本页小计
注：为计取规费等的使用，可在表中增设其中：“定额人工费”。
表—08
分部分项工程和单价措施项目清单与计价表
工程名称：钢结构工程 | [5 empty] | 标段：连云港高级中学棒垒球场改造项目 |  |  | 第 7 页 共 7 页
序号 | 项目编码 | 项目名称 | 项目特征描述 | 计量单位 | 工程量 |  | 金额（元）
[7 empty] | 综合单价 | 综合合价 |  | 其中：暂估价
单价措施合计
本页小计
合 计
注：为计取规费等的使用，可在表中增设其中：“定额人工费”。
表—08

## 表-11 总价措施项目清单与计价表【钢结构工程】
总价措施项目清单与计价表
工程名称：钢结构工程 |  |  |  | 标段：连云港高级中学棒垒球场改造项目 |  |  |  | 第 1 页 共 3 页
序号 | 项目编码 | 项目名称 | 计算基础 |  | 费率 (%) | 金额 (元) | 调整 费率 (%) |  | 调整后 金额(元) | 备注
1 | 011707001001 | 安全文明施工费
1.1 | 1.1 | 基本费 | 分部分项合计+技术措施项目合计-分部分项设备费-技术措施项目设备费 |  | 1.6
1.2 | 1.2 | 增加费 | 分部分项合计+技术措施项目合计-分部分项设备费-技术措施项目设备费 |  | 0
1.3 | 1.3 | 扬尘污染防治增加费 | 分部分项合计+技术措施项目合计-分部分项设备费-技术措施项目设备费 |  | 0.1
2 | 011707010001 | 按质论价 | 分部分项合计+技术措施项目合计-分部分项设备费-技术措施项目设备费 |  | 0
3 | 011707002001 | 夜间施工 | 分部分项合计+技术措施项目合计-分部分项设备费-技术措施项目设备费
4 | 011707003001 | 非夜间施工照明 | 分部分项合计+技术措施项目合计-分部分项设备费-技术措施项目设备费 | [6 empty] | 在计取非夜间施工照明费时，建筑工程、仿古工程、修缮土建部分仅地下室（地宫）部分可计取；单独装饰、安装工程、园林绿化工程、修缮安装部分仅特殊施工部位内施工项目可计取
5 | 011707004001 | 二次搬运 | 分部分项合计+技术措施项目合计-分部分项设备费-技术措施项目设备费
6 | 011707005001 | 冬雨季施工 | 分部分项合计+技术措施项目合计-分部分项设备费-技术措
编制人（造价人员）： |  |  |  | 复核人（造价工程师）：
表-11
总价措施项目清单与计价表
工程名称：钢结构工程 |  |  |  | 标段：连云港高级中学棒垒球场改造项目 |  |  |  | 第 2 页 共 3 页
序号 | 项目编码 | 项目名称 | 计算基础 |  | 费率 (%) | 金额 (元) | 调整 费率 (%) |  | 调整后 金额(元) | 备注
施项目设备费
7 | 011707006001 | 地上、地下设施、建筑物的临时保护设施 | 分部分项合计+技术措施项目合计-分部分项设备费-技术措施项目设备费
8 | 011707007001 | 已完工程及设备保护 | 分部分项合计+技术措施项目合计-分部分项设备费-技术措施项目设备费
9 | 011707008001 | 临时设施 | 分部分项合计+技术措施项目合计-分部分项设备费-技术措施项目设备费
10 | 011707009001 | 赶工措施 | 分部分项合计+技术措施项目合计-分部分项设备费-技术措施项目设备费
11 | 011707011001 | 住宅分户验收 | 分部分项合计+技术措施项目合计-分部分项设备费-技术措施项目设备费 | [6 empty] | 在计取住宅分户验收时，大型土石方工程、桩基工程和地下室部分不计入计费基础
12 | 011707012001 | 建筑工人实名制 | 分部分项合计+技术措施项目合计-分部分项设备费-技术措施项目设备费 | [6 empty] | 建筑工人实名制设备由建筑工人工资专用账户开户银行提供的，建筑工人实名制费用按表中费率乘以0.5系数计取
13 | 011707015001 | 智慧工地费用 | 分部分项合计+技术措施项目合计-分部分项设备费-技术措施项目设备费
14 | 011707013001 | 特殊施工降效 | 分部分项合计+技术措施项目合计-分部分项设备费-技术措施项目设备费
编制人（造价人员）： |  |  |  | 复核人（造价工程师）：
表-11
总价措施项目清单与计价表
工程名称：钢结构工程 |  |  |  | 标段：连云港高级中学棒垒球场改造项目 |  |  |  | 第 3 页 共 3 页
序号 | 项目编码 | 项目名称 | 计算基础 |  | 费率 (%) | 金额 (元) | 调整 费率 (%) |  | 调整后 金额(元) | 备注
15 | 011707014001 | 协管费 | 分部分项合计+技术措施项目合计-分部分项设备费-技术措施项目设备费
合 计
编制人（造价人员）： |  |  |  | 复核人（造价工程师）：
表-11

## 表-12 其他项目清单与计价汇总表【钢结构工程】
其他项目清单与计价汇总表
工程名称：钢结构工程 |  | 标段：连云港高级中学棒垒球场改造项目 |  |  | 第 1 页 共 1 页
序号 | 项目名称 |  | 金额（元） | 结算金额（元） |  | 备注
一 | 其他项目
1 | 暂列金额 |  |  |  |  | 明细详见表-12-1
2 | 暂估价
2.1 | 材料(工程设备)暂估价 |  | - |  |  | 明细详见表-12-2
2.2 | 专业工程暂估价 |  |  |  |  | 明细详见表-12-3
3 | 计日工 |  |  |  |  | 明细详见表-12-4
4 | 总承包服务费 |  |  |  |  | 明细详见表-12-5
5 | 索赔与现场签证 |  | - |  |  | 明细详见表-12-6
合 计 | [5 empty] | —
表—12

## 表-13 规费、税金项目清单与计价表【钢结构工程】
规费、税金项目清单与计价表
工程名称：钢结构工程 |  |  | 标段：连云港高级中学棒垒球场改造项目 |  | 第 1 页 共 1 页
序号 | 项目名称 | 计算基础 |  | 计算基数 |  | 计算费率(%) | 金额(元)
1 | 规费 | 社会保险费+住房公积金+环境保护税
1.1 | 社会保险费 | 分部分项工程+措施项目+其他项目-分部分项设备费-技术措施项目设备费 |  |  |  | 1.3
1.2 | 住房公积金 | 分部分项工程+措施项目+其他项目-分部分项设备费-技术措施项目设备费 |  |  |  | 0.24
1.3 | 环境保护税 | 分部分项工程+措施项目+其他项目-分部分项设备费-技术措施项目设备费 |  |  |  | 0
2 | 税金 | 分部分项工程+措施项目+其他项目+规费-(甲供材料费+甲供主材费+甲供设备费)/1.01 |  |  |  | 9
合 计
表—13

## 表-08 分部分项工程和单价措施项目清单与计价表【土建工程】
分部分项工程和单价措施项目清单与计价表
工程名称：土建工程 | [5 empty] | 标段：连云港高级中学棒垒球场改造项目 |  |  | 第 1 页 共 5 页
序号 | 项目编码 | 项目名称 | 项目特征描述 | 计量单位 | 工程量 |  | 金额（元）
[7 empty] | 综合单价 | 综合合价 |  | 其中：暂估价
土方工程
1 | 010101001001 | 平整场地 | 1.土壤类别:详见地勘报告 2.弃土运距:投标人自行考虑 | m2 | 2088
2 | 010101003001 | 挖沟槽土方 | 1.土壤类别:详见地勘报告 2.挖土深度:1.6m 3.弃土运距:投标人自行考虑 | m3 | 328.19
3 | 010101004001 | 挖基坑土方 | 1.土壤类别:详见地勘报告 2.挖土深度:1.7m 3.弃土运距:投标人自行考虑 | m3 | 244.07
4 | 010103001001 | 回填方 | 1.密实度要求:夯填 2.填方材料品种:素土 3.填方来源、运距:投标人自行考虑 | m3 | 533.16
5 | 010103002001 | 余方弃置 | 1.废弃料品种:素土 2.运距:投标人自行考虑 | m3 | 39.1
混凝土及钢筋混凝土工程
6 | 010501001001 | 垫层 | 1.混凝土种类:预拌 2.混凝土强度等级:C20 3.商品混凝土 | m3 | 7.55
7 | 010501005001 | 桩承台基础 | 1.混凝土种类:预拌 2.混凝土强度等级:C30 3.商品混凝土 | m3 | 10.13
本页小计
注：为计取规费等的使用，可在表中增设其中：“定额人工费”。
表—08
分部分项工程和单价措施项目清单与计价表
工程名称：土建工程 | [5 empty] | 标段：连云港高级中学棒垒球场改造项目 |  |  | 第 2 页 共 5 页
序号 | 项目编码 | 项目名称 | 项目特征描述 | 计量单位 | 工程量 |  | 金额（元）
[7 empty] | 综合单价 | 综合合价 |  | 其中：暂估价
8 | 010502001001 | 矩形柱 | 1.混凝土种类:预拌 2.混凝土强度等级:C30 3.周长:小于3.6m 4.层高:基础层 DZ 5.商品混凝土 | m3 | 2.4
9 | 010503001001 | 基础梁 | 1.混凝土种类:预拌 2.混凝土强度等级:C30 3.商品混凝土 | m3 | 17.4
10 | 010507007001 | 二次灌浆 | 1.混凝土种类:微膨胀自流性细石混凝土 2.混凝土强度等级:C40 | m3 | 0.14
11 | 010507007002 | 包柱脚 | 1.构件的类型:钢柱柱脚 2.混凝土种类:预拌 3.混凝土强度等级:C20 | m3 | 2.71
12 | 010507001001 | 散水 | 1.80厚C20混凝土面层撒1:1水泥石子压实赶光 2.150厚粒径10~40砾石灌M2.5混合砂浆，宽出面层100 3.压实填土，压实系数＞93%，向外坡3%~5% | m2 | 73.44
本页小计
注：为计取规费等的使用，可在表中增设其中：“定额人工费”。
表—08
分部分项工程和单价措施项目清单与计价表
工程名称：土建工程 | [5 empty] | 标段：连云港高级中学棒垒球场改造项目 |  |  | 第 3 页 共 5 页
序号 | 项目编码 | 项目名称 | 项目特征描述 | 计量单位 | 工程量 |  | 金额（元）
[7 empty] | 综合单价 | 综合合价 |  | 其中：暂估价
13 | 010507001002 | 混凝土坡道 | 1.50厚C20细石混凝土面层，随捣随抹成粗麻面 2.80厚C20混凝土 3.300厚粒径10~40碎石灌DM M5砂浆，宽出面层300 4.压实填土，压实系数＞93%（坡度详平面图） | m2 | 15
14 | 010507003001 | 排水沟 | 1.混凝土种类：预拌 2.混凝土强度等级：C20 3.内口尺寸：300*250~300 4.20厚1:3水泥砂浆找平层，80厚钢筋混凝土雨水箅子盖板 5.未尽说明详见图纸及相关设计规范 | m | 80
15 | 010515001001 | 现浇构件钢筋 | 1.钢筋种类、规格:Φ12以内 三级钢 | t | 3.116
16 | 010515001002 | 现浇构件钢筋 | 1.钢筋种类、规格:Φ25以内 三级钢 | t | 3.865
楼地面装饰工程
本页小计
注：为计取规费等的使用，可在表中增设其中：“定额人工费”。
表—08
分部分项工程和单价措施项目清单与计价表
工程名称：土建工程 | [5 empty] | 标段：连云港高级中学棒垒球场改造项目 |  |  | 第 4 页 共 5 页
序号 | 项目编码 | 项目名称 | 项目特征描述 | 计量单位 | 工程量 |  | 金额（元）
[7 empty] | 综合单价 | 综合合价 |  | 其中：暂估价
17 | 011103004001 | 地面1（燃烧性能A级） | 1.人造草坪面层（生成方式：簇绒编织一字型走针；草高、行距：50mm(±1mm）、5/8英寸；密度、卷宽、卷长：≥10500针/㎡、4.00m、卷长根据实际安装尺度而定；颜色：翠绿、白色、橄榄绿；草丝磅重：菱形单丝8800dtex；草丝宽度：1.43mm±0.02mm；草丝厚度：260um(±5%）；草丝回收率：≤5%；底布材质：双层PP抗紫外线基布+特种网格布；背胶材质：丁苯背胶（必须是机器通过高温渗透）；草簇束缚力：≥45N；透水孔：80-100个/ ㎡（孔径4mm）；渗水性：≥60 L/min/ ㎡；塑胶颗粒：EPDM塑胶颗粒，填充量≥5KG/m²；石英砂：粒径20-40目，填充量≥30KG/m²） 2.10厚合成材料吸震垫 3.40厚中粒式渗水沥青混凝土层（粒径为10） 4.40厚中粒式渗 | m2 | 1044
本页小计
注：为计取规费等的使用，可在表中增设其中：“定额人工费”。
表—08
分部分项工程和单价措施项目清单与计价表
工程名称：土建工程 | [5 empty] | 标段：连云港高级中学棒垒球场改造项目 |  |  | 第 5 页 共 5 页
序号 | 项目编码 | 项目名称 | 项目特征描述 | 计量单位 | 工程量 |  | 金额（元）
[7 empty] | 综合单价 | 综合合价 |  | 其中：暂估价
水沥青混凝土层（粒径为20） 5.喷涂乳化沥青结合层 6.300厚（2:8）碎石稳定层（设粒径为＜30 级配碎石盲沟，内设盲管） 7.250厚3:7灰土层（分层夯实，每层约为100） 8.素土夯实
18 | 011210004001 | 防水海绵垫 | 1.棒球场沿围网四周做1200高仿皮防水海绵垫 | m2 | 131.2
分部分项合计
措施项目
19 | 011705001001 | 大型机械设备进出场及安拆 |  | 项 | 1
20 | 011702001001 | 垫层 模板 |  | m2 | 30.45
21 | 011702001002 | 基础 模板 |  | m2 | 41.85
22 | 011702002001 | 矩形柱 模板 |  | m2 | 18.54
23 | 011702005001 | 基础梁 模板 |  | m2 | 139.2
24 | 011702001003 | 包柱脚 模板 |  | m2 | 21.44
25 | 011702026001 | 电缆沟、地沟 模板 |  | m2 | 91.2
单价措施合计
本页小计
合 计
注：为计取规费等的使用，可在表中增设其中：“定额人工费”。
表—08

## 表-11 总价措施项目清单与计价表【土建工程】
总价措施项目清单与计价表
工程名称：土建工程 |  |  |  | 标段：连云港高级中学棒垒球场改造项目 |  |  |  | 第 1 页 共 3 页
序号 | 项目编码 | 项目名称 | 计算基础 |  | 费率 (%) | 金额 (元) | 调整 费率 (%) |  | 调整后 金额(元) | 备注
1 | 011707001001 | 安全文明施工费
1.1 | 1.1 | 基本费 | 分部分项合计+技术措施项目合计-分部分项设备费-技术措施项目设备费 |  | 3.1
1.2 | 1.2 | 增加费 | 分部分项合计+技术措施项目合计-分部分项设备费-技术措施项目设备费 |  | 0
1.3 | 1.3 | 扬尘污染防治增加费 | 分部分项合计+技术措施项目合计-分部分项设备费-技术措施项目设备费 |  | 0.31
2 | 011707010001 | 按质论价 | 分部分项合计+技术措施项目合计-分部分项设备费-技术措施项目设备费 |  | 0
3 | 011707002001 | 夜间施工 | 分部分项合计+技术措施项目合计-分部分项设备费-技术措施项目设备费
4 | 011707003001 | 非夜间施工照明 | 分部分项合计+技术措施项目合计-分部分项设备费-技术措施项目设备费 | [6 empty] | 在计取非夜间施工照明费时，建筑工程、仿古工程、修缮土建部分仅地下室（地宫）部分可计取；单独装饰、安装工程、园林绿化工程、修缮安装部分仅特殊施工部位内施工项目可计取
5 | 011707004001 | 二次搬运 | 分部分项合计+技术措施项目合计-分部分项设备费-技术措施项目设备费
6 | 011707005001 | 冬雨季施工 | 分部分项合计+技术措施项目合计-分部分项设备费-技术措
编制人（造价人员）： |  |  |  | 复核人（造价工程师）：
表-11
总价措施项目清单与计价表
工程名称：土建工程 |  |  |  | 标段：连云港高级中学棒垒球场改造项目 |  |  |  | 第 2 页 共 3 页
序号 | 项目编码 | 项目名称 | 计算基础 |  | 费率 (%) | 金额 (元) | 调整 费率 (%) |  | 调整后 金额(元) | 备注
施项目设备费
7 | 011707006001 | 地上、地下设施、建筑物的临时保护设施 | 分部分项合计+技术措施项目合计-分部分项设备费-技术措施项目设备费
8 | 011707007001 | 已完工程及设备保护 | 分部分项合计+技术措施项目合计-分部分项设备费-技术措施项目设备费
9 | 011707008001 | 临时设施 | 分部分项合计+技术措施项目合计-分部分项设备费-技术措施项目设备费
10 | 011707009001 | 赶工措施 | 分部分项合计+技术措施项目合计-分部分项设备费-技术措施项目设备费
11 | 011707011001 | 住宅分户验收 | 分部分项合计+技术措施项目合计-分部分项设备费-技术措施项目设备费 | [6 empty] | 在计取住宅分户验收时，大型土石方工程、桩基工程和地下室部分不计入计费基础
12 | 011707012001 | 建筑工人实名制 | 分部分项合计+技术措施项目合计-分部分项设备费-技术措施项目设备费 | [6 empty] | 建筑工人实名制设备由建筑工人工资专用账户开户银行提供的，建筑工人实名制费用按表中费率乘以0.5系数计取
13 | 011707015001 | 智慧工地费用 | 分部分项合计+技术措施项目合计-分部分项设备费-技术措施项目设备费
14 | 011707013001 | 特殊施工降效 | 分部分项合计+技术措施项目合计-分部分项设备费-技术措施项目设备费
编制人（造价人员）： |  |  |  | 复核人（造价工程师）：
表-11
总价措施项目清单与计价表
工程名称：土建工程 |  |  |  | 标段：连云港高级中学棒垒球场改造项目 |  |  |  | 第 3 页 共 3 页
序号 | 项目编码 | 项目名称 | 计算基础 |  | 费率 (%) | 金额 (元) | 调整 费率 (%) |  | 调整后 金额(元) | 备注
15 | 011707014001 | 协管费 | 分部分项合计+技术措施项目合计-分部分项设备费-技术措施项目设备费
合 计
编制人（造价人员）： |  |  |  | 复核人（造价工程师）：
表-11

## 表-12 其他项目清单与计价汇总表【土建工程】
其他项目清单与计价汇总表
工程名称：土建工程 |  | 标段：连云港高级中学棒垒球场改造项目 |  |  | 第 1 页 共 1 页
序号 | 项目名称 |  | 金额（元） | 结算金额（元） |  | 备注
一 | 其他项目
1 | 暂列金额 |  |  |  |  | 明细详见表-12-1
2 | 暂估价
2.1 | 材料(工程设备)暂估价 |  | - |  |  | 明细详见表-12-2
2.2 | 专业工程暂估价 |  |  |  |  | 明细详见表-12-3
3 | 计日工 |  |  |  |  | 明细详见表-12-4
4 | 总承包服务费 |  |  |  |  | 明细详见表-12-5
5 | 索赔与现场签证 |  | - |  |  | 明细详见表-12-6
合 计 | [5 empty] | —
表—12

## 表-13 规费、税金项目清单与计价表【土建工程】
规费、税金项目清单与计价表
工程名称：土建工程 |  |  | 标段：连云港高级中学棒垒球场改造项目 |  | 第 1 页 共 1 页
序号 | 项目名称 | 计算基础 |  | 计算基数 |  | 计算费率(%) | 金额(元)
1 | 规费 | 社会保险费+住房公积金+环境保护税
1.1 | 社会保险费 | 分部分项工程+措施项目+其他项目-分部分项设备费-技术措施项目设备费 |  |  |  | 3.2
1.2 | 住房公积金 | 分部分项工程+措施项目+其他项目-分部分项设备费-技术措施项目设备费 |  |  |  | 0.53
1.3 | 环境保护税 | 分部分项工程+措施项目+其他项目-分部分项设备费-技术措施项目设备费 |  |  |  | 0
2 | 税金 | 分部分项工程+措施项目+其他项目+规费-(甲供材料费+甲供主材费+甲供设备费)/1.01 |  |  |  | 9
合 计
表—13

## 表-08 分部分项工程和单价措施项目清单与计价表【安装工程】
分部分项工程和单价措施项目清单与计价表
工程名称：安装工程 | [5 empty] | 标段：连云港高级中学棒垒球场改造项目 |  |  | 第 1 页 共 3 页
序号 | 项目编码 | 项目名称 | 项目特征描述 | 计量单位 | 工程量 |  | 金额（元）
[7 empty] | 综合单价 | 综合合价 |  | 其中：暂估价
整个项目
1 | 030404017001 | 配电箱 | 1.名称:配电箱AL 2.型号:非标箱，IP54 3.其他：含端子接线，箱内元器件详见图纸设计 | 台 | 1
2 | 030411001001 | 配管 | 1.名称:钢管 2.规格:SC50 3.配置形式:暗配 | m | 4.49
3 | 030411001002 | 配管 | 1.名称:JDG管 2.规格:DN20 3.配置形式:沿或跨梁（屋架）敷设及墙地暗配 | m | 191.27
4 | 030411004001 | 配线 | 1.配线形式:穿管/线槽配线 2.规格:BV-2.5 mm2 | m | 590.61
5 | 030412002001 | LED悬挂灯 | 1、名称:LED悬挂灯 2、型号：1*200W ~220V 3、安装形式:顶棚下安装(设防坠落网) 灯具高度可根据现场情况调整，含超高施工 4、样式和要求详见图纸及相关设计资料 | 套 | 20
6 | 030411006001 | 接线盒（铁质） | 1.名称:接线盒（铁质） 2.其他：含开洞及封堵费用 | 个 | 20
本页小计
注：为计取规费等的使用，可在表中增设其中：“定额人工费”。
表—08
分部分项工程和单价措施项目清单与计价表
工程名称：安装工程 | [5 empty] | 标段：连云港高级中学棒垒球场改造项目 |  |  | 第 2 页 共 3 页
序号 | 项目编码 | 项目名称 | 项目特征描述 | 计量单位 | 工程量 |  | 金额（元）
[7 empty] | 综合单价 | 综合合价 |  | 其中：暂估价
7 | 030409003001 | 避雷引下线 | 1.名称:避雷利用建筑物主筋引下敷设 2.安装形式:防雷引下线:柱子(主钢筋通长焊接） | m | 114.29
8 | 030409004001 | 均压环 | 1.名称:避雷网安装利用圈梁钢筋均压环敷设 | m | 193.92
9 | 030409006001 | 接地跨接线 | 1、接地跨接 | 处 | 10
10 | 030409008001 | 等电位端子箱、测试板 | 1.名称:总等电位联结端子箱 2.其他:嵌墙安装，含等电位接线 | 台 | 1
11 | 030409002001 | 接地母线 | 1.名称:-40*4热镀锌扁钢 2.安装形式:采用-40*4热镀锌扁钢基础连接，详见图纸设计及相关说明 | m | 20
12 | 030409008003 | 等电位端子箱、测试板 | 1.名称:电阻测试卡 2.规格: 含钢板100*100*8预埋件 3.其他：含测试盒及相关辅材 | 个 | 4
13 | 031002003001 | 刚性防水套管 | 1、名称、类型:刚性防水套管 2、规格:套管规格DN80 3、填料材质:阻燃密实材料和防水油膏填实,端面光滑 | 个 | 1
14 | 030414011001 | 接地装置 | 1.名称:接地网系统装置调试 | 系统 | 1
分部分项合计
本页小计
注：为计取规费等的使用，可在表中增设其中：“定额人工费”。
表—08
分部分项工程和单价措施项目清单与计价表
工程名称：安装工程 | [5 empty] | 标段：连云港高级中学棒垒球场改造项目 |  |  | 第 3 页 共 3 页
序号 | 项目编码 | 项目名称 | 项目特征描述 | 计量单位 | 工程量 |  | 金额（元）
[7 empty] | 综合单价 | 综合合价 |  | 其中：暂估价
措施项目
15 | 031301017001 | 脚手架搭拆 |  | 项 | 1
单价措施合计
本页小计
合 计
注：为计取规费等的使用，可在表中增设其中：“定额人工费”。
表—08

## 表-11 总价措施项目清单与计价表【安装工程】
总价措施项目清单与计价表
工程名称：安装工程 |  |  |  | 标段：连云港高级中学棒垒球场改造项目 |  |  |  | 第 1 页 共 3 页
序号 | 项目编码 | 项目名称 | 计算基础 |  | 费率 (%) | 金额 (元) | 调整 费率 (%) |  | 调整后 金额(元) | 备注
1 | 031302001001 | 安全文明施工费
1.1 | 1.1 | 基本费 | 分部分项合计+技术措施项目合计-分部分项设备费-技术措施项目设备费 |  | 1.5
1.2 | 1.2 | 增加费 | 分部分项合计+技术措施项目合计-分部分项设备费-技术措施项目设备费 |  | 0
1.3 | 1.3 | 扬尘污染防治增加费 | 分部分项合计+技术措施项目合计-分部分项设备费-技术措施项目设备费 |  | 0.21
2 | 031302010001 | 按质论价 | 分部分项合计+技术措施项目合计-分部分项设备费-技术措施项目设备费 |  | 0
3 | 031302002001 | 夜间施工 | 分部分项合计+技术措施项目合计-分部分项设备费-技术措施项目设备费
4 | 031302003001 | 非夜间施工照明 | 分部分项合计+技术措施项目合计-分部分项设备费-技术措施项目设备费 | [6 empty] | 在计取非夜间施工照明费时，建筑工程、仿古工程、修缮土建部分仅地下室（地宫）部分可计取；单独装饰、安装工程、园林绿化工程、修缮安装部分仅特殊施工部位内施工项目可计取
5 | 031302004001 | 二次搬运 | 分部分项合计+技术措施项目合计-分部分项设备费-技术措施项目设备费
6 | 031302005001 | 冬雨季施工 | 分部分项合计+技术措施项目合计-分部分项设备费-技术措
编制人（造价人员）： |  |  |  | 复核人（造价工程师）：
表-11
总价措施项目清单与计价表
工程名称：安装工程 |  |  |  | 标段：连云港高级中学棒垒球场改造项目 |  |  |  | 第 2 页 共 3 页
序号 | 项目编码 | 项目名称 | 计算基础 |  | 费率 (%) | 金额 (元) | 调整 费率 (%) |  | 调整后 金额(元) | 备注
施项目设备费
7 | 031302006001 | 已完工程及设备保护 | 分部分项合计+技术措施项目合计-分部分项设备费-技术措施项目设备费
8 | 031302008001 | 临时设施 | 分部分项合计+技术措施项目合计-分部分项设备费-技术措施项目设备费
9 | 031302009001 | 赶工措施 | 分部分项合计+技术措施项目合计-分部分项设备费-技术措施项目设备费
10 | 031302011001 | 住宅分户验收 | 分部分项合计+技术措施项目合计-分部分项设备费-技术措施项目设备费 | [6 empty] | 在计取住宅分户验收时，大型土石方工程、桩基工程和地下室部分不计入计费基础
11 | 031302012001 | 建筑工人实名制 | 分部分项合计+技术措施项目合计-分部分项设备费-技术措施项目设备费 | [6 empty] | 建筑工人实名制设备由建筑工人工资专用账户开户银行提供的，建筑工人实名制费用按表中费率乘以0.5系数计取
12 | 031302015001 | 智慧工地费用 | 分部分项合计+技术措施项目合计-分部分项设备费-技术措施项目设备费
13 | 031302013001 | 特殊施工降效 | 分部分项合计+技术措施项目合计-分部分项设备费-技术措施项目设备费
14 | 031302014001 | 协管费 | 分部分项合计+技术措施项目合计-分部分项设备费-技术措施项目设备费
编制人（造价人员）： |  |  |  | 复核人（造价工程师）：
表-11
总价措施项目清单与计价表
工程名称：安装工程 |  |  |  | 标段：连云港高级中学棒垒球场改造项目 |  |  |  | 第 3 页 共 3 页
合 计
编制人（造价人员）： |  |  |  | 复核人（造价工程师）：
表-11

## 表-12 其他项目清单与计价汇总表【安装工程】
其他项目清单与计价汇总表
工程名称：安装工程 |  | 标段：连云港高级中学棒垒球场改造项目 |  |  | 第 1 页 共 1 页
序号 | 项目名称 |  | 金额（元） | 结算金额（元） |  | 备注
一 | 其他项目
1 | 暂列金额 |  |  |  |  | 明细详见表-12-1
2 | 暂估价
2.1 | 材料(工程设备)暂估价 |  | - |  |  | 明细详见表-12-2
2.2 | 专业工程暂估价 |  |  |  |  | 明细详见表-12-3
3 | 计日工 |  |  |  |  | 明细详见表-12-4
4 | 总承包服务费 |  |  |  |  | 明细详见表-12-5
5 | 索赔与现场签证 |  | - |  |  | 明细详见表-12-6
合 计 | [5 empty] | —
表—12

## 表-13 规费、税金项目清单与计价表【安装工程】
规费、税金项目清单与计价表
工程名称：安装工程 |  |  | 标段：连云港高级中学棒垒球场改造项目 |  | 第 1 页 共 1 页
序号 | 项目名称 | 计算基础 |  | 计算基数 |  | 计算费率(%) | 金额(元)
1 | 规费 | 社会保险费+住房公积金+环境保护税
1.1 | 社会保险费 | 分部分项工程+措施项目+其他项目-分部分项设备费-技术措施项目设备费 |  |  |  | 2.4
1.2 | 住房公积金 | 分部分项工程+措施项目+其他项目-分部分项设备费-技术措施项目设备费 |  |  |  | 0.42
1.3 | 环境保护税 | 分部分项工程+措施项目+其他项目-分部分项设备费-技术措施项目设备费 |  |  |  | 0
2 | 税金 | 分部分项工程+措施项目+其他项目+规费-(甲供材料费+甲供主材费+甲供设备费)/1.01 |  |  |  | 9
合 计
表—13

## 表-08 分部分项工程和单价措施项目清单与计价表【其他维修
分部分项工程和单价措施项目清单与计价表
工程名称：其他维修工程 | [5 empty] | 标段：连云港高级中学棒垒球场改造项目 |  |  | 第 1 页 共 8 页
序号 | 项目编码 | 项目名称 | 项目特征描述 | 计量单位 | 工程量 |  | 金额（元）
[7 empty] | 综合单价 | 综合合价 |  | 其中：暂估价
室外工程
1 | 040202001001 | 路床(槽）整形 | 1.由投标人根据施工现场实际情况自行考虑决定报价 | m2 | 913.78
2 | 040203007001 | 路面硬化 | 1.20cm厚C20混凝土路面 2.内配200*200Φ12钢筋网片 3.含模板 | m2 | 505.58
3 | 040203007002 | 路面硬化 | 1.15cm厚C20混凝土路面 2.含模板 | m2 | 408.2
4 | 010507002001 | 沙坑硬化 | 1.20cm厚（根据实际调整）C20混凝土路面 2.内配200*200Φ12钢筋网片 | m2 | 125
5 | 010507002002 | 原人造草坪拆除 | 1.拆除红土地面人造草坪 2.含垃圾清运、投标人自行考虑报价 | m2 | 1475
本页小计
注：为计取规费等的使用，可在表中增设其中：“定额人工费”。
表—08
分部分项工程和单价措施项目清单与计价表
工程名称：其他维修工程 | [5 empty] | 标段：连云港高级中学棒垒球场改造项目 |  |  | 第 2 页 共 8 页
序号 | 项目编码 | 项目名称 | 项目特征描述 | 计量单位 | 工程量 |  | 金额（元）
[7 empty] | 综合单价 | 综合合价 |  | 其中：暂估价
6 | 010507002003 | 新建人造草坪 | 1.红土地面新建人造草坪 2.生成方式：簇绒编织一字型走针 3.草高、行距：50mm(±1mm）、5/8英寸 4.密度、卷宽、卷长：≥10500针/㎡、4.00m、卷长根据实际安装尺度而定 5.颜色：翠绿、白色、橄榄绿 6.草丝磅重：菱形单丝8800dtex 7.草丝宽度：1.43mm±0.02mm 8.草丝厚度：260um(±5%） 9.草丝回收率：≤5% 10.底布材质：双层PP抗紫外线基布+特种网格布 11.背胶材质：丁苯背胶（必须是机器通过高温渗透） 12.草簇束缚力 ：≥45N 13.透水孔：80-100个/ ㎡（孔径4mm） 14.渗水性：≥60 L/min/ ㎡ 15.塑胶颗粒：EPDM塑胶颗粒，填充量≥5KG/m² 16.石英砂：粒径20-40目，填 | m2 | 1600
本页小计
注：为计取规费等的使用，可在表中增设其中：“定额人工费”。
表—08
分部分项工程和单价措施项目清单与计价表
工程名称：其他维修工程 | [5 empty] | 标段：连云港高级中学棒垒球场改造项目 |  |  | 第 3 页 共 8 页
序号 | 项目编码 | 项目名称 | 项目特征描述 | 计量单位 | 工程量 |  | 金额（元）
[7 empty] | 综合单价 | 综合合价 |  | 其中：暂估价
充量≥30KG/m²
7 | 040204004001 | 路缘石拆除更换 | 1.原混凝土路缘石拆除并更换 2.更换为花岗岩路缘石，颜色、尺寸需满足业主需求，含垃圾清运，投标人自行考虑报价 | m | 353
8 | 010507003001 | 地沟盖板更换 | 1.操场地沟水泥盖板换新 2.规格：宽40cm 3.盖板高度需调整与地面齐平 4.含垃圾清运，投标人自行考虑报价 | m | 148
9 | 010512008001 | 井盖更换 | 1.破损井盖更换 | 块 | 3
10 | 010607004001 | 围网更换 | 1.操场围网更换（原网架保留） | m2 | 744
11 | 010804004001 | 围网大门更换 | 1.操场围网大门更换 | 樘 | 1
房屋修缮
拆除部分
12 | 011601001001 | 蹲台拆除 | 1.看台卫生间墩台拆除拆除 2.含垃圾清运，投标人自行考虑报价 | m3 | 4.54
13 | 011605001001 | 平面块料拆除 | 1.开水间、看台卫生间门口台阶面拆除 2.含垃圾清运，投标人自行考虑报价 | m2 | 5
本页小计
注：为计取规费等的使用，可在表中增设其中：“定额人工费”。
表—08
分部分项工程和单价措施项目清单与计价表
工程名称：其他维修工程 | [5 empty] | 标段：连云港高级中学棒垒球场改造项目 |  |  | 第 4 页 共 8 页
序号 | 项目编码 | 项目名称 | 项目特征描述 | 计量单位 | 工程量 |  | 金额（元）
[7 empty] | 综合单价 | 综合合价 |  | 其中：暂估价
14 | 011605001002 | 平面块料拆除 | 1.开水间、看台卫生间瓷砖地面拆除 2.含垃圾清运，投标人自行考虑报价 | m2 | 149.48
15 | 011605002001 | 立面块料拆除 | 1.开水间、看台卫生间（局部修补）瓷砖地面拆除 2.含垃圾清运，投标人自行考虑报价 | m2 | 20.08
16 | 011606003001 | 吊顶拆除 | 1.开水间吊顶拆除 2.含垃圾清运，投标人自行考虑报价 | m2 | 7.4
17 | 011604002001 | 抹灰层拆除 | 1.看台外墙抹灰层（局部修补） 2.含垃圾清运，投标人自行考虑报价 | m2 | 106.4
18 | 011607001001 | 彩钢瓦屋面拆除 | 1.看台彩钢瓦拆除 2.含垃圾清运、登高等费用、投标人自行考虑报价 | m2 | 558
19 | 011610002001 | 金属门窗拆除 | 1.开水间、看台卫生间门拆除 2.含垃圾清运，投标人自行考虑报价 | 樘 | 5
新建部分
20 | 011101003001 | 混凝土地面 | 1.集装箱地面 2.120厚C20混凝土浇筑地面 | m2 | 18
本页小计
注：为计取规费等的使用，可在表中增设其中：“定额人工费”。
表—08
分部分项工程和单价措施项目清单与计价表
工程名称：其他维修工程 | [5 empty] | 标段：连云港高级中学棒垒球场改造项目 |  |  | 第 5 页 共 8 页
序号 | 项目编码 | 项目名称 | 项目特征描述 | 计量单位 | 工程量 |  | 金额（元）
[7 empty] | 综合单价 | 综合合价 |  | 其中：暂估价
21 | 010401001001 | 蹲坑砌筑 | 1.部位:台阶蹲坑 2.砖品种、规格、强度等级:MU15标准砖 3.砂浆强度等级、配合比:M10水泥砂浆 | m3 | 4.54
22 | 011101001001 | 地面塌陷修补 | 1.部位：看台卫生间塌陷地面修补 2.20mm厚1：3水泥砂浆找平层 3.60mm厚C20混凝土 4.100mm厚碎石或碎砖夯实 5.素土夯实 | m2 | 119.4
23 | 011107001001 | 石材台阶面 | 1.开水间、卫生间门口台阶面 | m2 | 5
24 | 011102003001 | 块料楼地面（600*600） | 1.部位：开水间 2.结合层厚度、砂浆配合比:20-30mm厚1:3干硬性砂浆，水泥砂浆上抹一道水灰比为1:2的素水泥浆或干铺水泥1-2mm 3.面层材料品种、规格、颜色:600*600白色防滑地砖 4.嵌缝材料种类:1:1水泥浆灌缝，选择与地面颜色一致的颜料与白水泥拌和均匀后嵌缝 | m2 | 7.4
本页小计
注：为计取规费等的使用，可在表中增设其中：“定额人工费”。
表—08
分部分项工程和单价措施项目清单与计价表
工程名称：其他维修工程 | [5 empty] | 标段：连云港高级中学棒垒球场改造项目 |  |  | 第 6 页 共 8 页
序号 | 项目编码 | 项目名称 | 项目特征描述 | 计量单位 | 工程量 |  | 金额（元）
[7 empty] | 综合单价 | 综合合价 |  | 其中：暂估价
25 | 011102003002 | 块料楼地面（300*300） | 1.部位：卫生间 2.结合层厚度、砂浆配合比:20-30mm厚1:3干硬性砂浆，水泥砂浆上抹一道水灰比为1:2的素水泥浆或干铺水泥1-2mm 3.面层材料品种、规格、颜色:300*300白色防滑地砖 4.嵌缝材料种类:1:1水泥浆灌缝，选择与地面颜色一致的颜料与白水泥拌和均匀后嵌缝 | m2 | 142.08
26 | 011204003001 | 块料墙面 | 1.部位：开水间、卫生间墙面（卫生间局部修补） 2.面层材料品种、规格、颜色：300*600白色墙面砖 | m2 | 33.58
27 | 011302001001 | 吊顶天棚 | 1.部位：开水间、卫生间 2.规格：600*600铝合金集成吊顶 | m2 | 149.48
28 | 010802001001 | 金属(塑钢）门 | 1.开水间更换肯德基门 2.门代号及洞口尺寸：1500*2400 | 樘 | 1
29 | 010802001002 | 金属(塑钢）门 | 1.卫生间门更换 2.门代号及洞口尺寸：1000*2400 | 樘 | 4
本页小计
注：为计取规费等的使用，可在表中增设其中：“定额人工费”。
表—08
分部分项工程和单价措施项目清单与计价表
工程名称：其他维修工程 | [5 empty] | 标段：连云港高级中学棒垒球场改造项目 |  |  | 第 7 页 共 8 页
序号 | 项目编码 | 项目名称 | 项目特征描述 | 计量单位 | 工程量 |  | 金额（元）
[7 empty] | 综合单价 | 综合合价 |  | 其中：暂估价
30 | 011210005001 | 成品隔断 | 1.卫生间隔断 | 间 | 25
31 | 011201001001 | 墙面一般抹灰 | 1.看台外墙局部修补 2.增强网及抗裂防水砂浆种类:聚合物砂浆、耐碱玻纤网格布一层 | m2 | 106.4
32 | 011407001001 | 墙面喷刷涂料 | 1.看台外墙真石漆 | m2 | 106.4
33 | 011405001001 | 金属面油漆 | 1.集装箱平台钢板刷漆 | m2 | 63.4
34 | 011405001002 | 金属面油漆 | 1.部位：看台顶棚钢网架 2.除锈后刷防锈漆 3.含登高费用，投标人自行考虑报价 | 项 | 1
35 | 010901002001 | 型材屋面 | 1.部位：看台顶棚 1.单层压型钢板屋面 2.含檐口包边、登高等费用，投标人自行考虑报价 | m2 | 558
其他零星项目
36 | 010607002001 | 成品档网 | 1.规格、尺寸：1.2m*2m 2.单侧支撑 3.其他参数应满足业主需求 | m | 300
37 | 011508004001 | 刻字 | 1.石头上刻字 | 个 | 3
38 | 031003001001 | 水龙头更换 | 1.卫生间水龙头更换 | 个 | 10
39 | 030412001001 | 灯具 | 1.灯具更换 | 套 | 2
40 | 031006012001 | 热水器、开水炉 | 1.开水间饮水机更换 | 台 | 1
本页小计
注：为计取规费等的使用，可在表中增设其中：“定额人工费”。
表—08
分部分项工程和单价措施项目清单与计价表
工程名称：其他维修工程 | [5 empty] | 标段：连云港高级中学棒垒球场改造项目 |  |  | 第 8 页 共 8 页
序号 | 项目编码 | 项目名称 | 项目特征描述 | 计量单位 | 工程量 |  | 金额（元）
[7 empty] | 综合单价 | 综合合价 |  | 其中：暂估价
41 | 031004006001 | 坐便器 | 1.卫生间坐便器更换 | 组 | 4
42 | 031004006002 | 蹲便器 | 1.卫生间蹲便器更换 | 组 | 4
43 | 031004013001 | 大、小便槽自动冲洗水箱 | 1.大、小便槽自动冲洗水箱 | 套 | 5
44 | 031004014001 | 给、排水附(配)件 | 1.卫生间改造给排水配件等 | 项 | 1
45 | 01B001 | 看台塑料凳更换 | 1.看台塑料凳更换 | 个 | 400
46 | 01B002 | 看台塑料凳维修 | 1.看台塑料凳维修 2.包括加固、修补、颜色修复等 | 个 | 926
分部分项合计
措施项目
单价措施合计
本页小计
合 计
注：为计取规费等的使用，可在表中增设其中：“定额人工费”。
表—08

## 表-11 总价措施项目清单与计价表【其他维修工程】
总价措施项目清单与计价表
工程名称：其他维修工程 |  |  |  | 标段：连云港高级中学棒垒球场改造项目 |  |  |  | 第 1 页 共 3 页
序号 | 项目编码 | 项目名称 | 计算基础 |  | 费率 (%) | 金额 (元) | 调整 费率 (%) |  | 调整后 金额(元) | 备注
1 | 011707001001 | 安全文明施工费
1.1 | 1.1 | 基本费 | 分部分项合计+技术措施项目合计-分部分项设备费-技术措施项目设备费 |  | 3.1
1.2 | 1.2 | 增加费 | 分部分项合计+技术措施项目合计-分部分项设备费-技术措施项目设备费 |  | 0
1.3 | 1.3 | 扬尘污染防治增加费 | 分部分项合计+技术措施项目合计-分部分项设备费-技术措施项目设备费 |  | 0.31
2 | 011707010001 | 按质论价 | 分部分项合计+技术措施项目合计-分部分项设备费-技术措施项目设备费 |  | 0
3 | 011707002001 | 夜间施工 | 分部分项合计+技术措施项目合计-分部分项设备费-技术措施项目设备费
4 | 011707003001 | 非夜间施工照明 | 分部分项合计+技术措施项目合计-分部分项设备费-技术措施项目设备费 | [6 empty] | 在计取非夜间施工照明费时，建筑工程、仿古工程、修缮土建部分仅地下室（地宫）部分可计取；单独装饰、安装工程、园林绿化工程、修缮安装部分仅特殊施工部位内施工项目可计取
5 | 011707004001 | 二次搬运 | 分部分项合计+技术措施项目合计-分部分项设备费-技术措施项目设备费
6 | 011707005001 | 冬雨季施工 | 分部分项合计+技术措施项目合计-分部分项设备费-技术措
编制人（造价人员）： |  |  |  | 复核人（造价工程师）：
表-11
总价措施项目清单与计价表
工程名称：其他维修工程 |  |  |  | 标段：连云港高级中学棒垒球场改造项目 |  |  |  | 第 2 页 共 3 页
序号 | 项目编码 | 项目名称 | 计算基础 |  | 费率 (%) | 金额 (元) | 调整 费率 (%) |  | 调整后 金额(元) | 备注
施项目设备费
7 | 011707006001 | 地上、地下设施、建筑物的临时保护设施 | 分部分项合计+技术措施项目合计-分部分项设备费-技术措施项目设备费
8 | 011707007001 | 已完工程及设备保护 | 分部分项合计+技术措施项目合计-分部分项设备费-技术措施项目设备费
9 | 011707008001 | 临时设施 | 分部分项合计+技术措施项目合计-分部分项设备费-技术措施项目设备费
10 | 011707009001 | 赶工措施 | 分部分项合计+技术措施项目合计-分部分项设备费-技术措施项目设备费
11 | 011707011001 | 住宅分户验收 | 分部分项合计+技术措施项目合计-分部分项设备费-技术措施项目设备费 | [6 empty] | 在计取住宅分户验收时，大型土石方工程、桩基工程和地下室部分不计入计费基础
12 | 011707012001 | 建筑工人实名制 | 分部分项合计+技术措施项目合计-分部分项设备费-技术措施项目设备费 | [6 empty] | 建筑工人实名制设备由建筑工人工资专用账户开户银行提供的，建筑工人实名制费用按表中费率乘以0.5系数计取
13 | 011707015001 | 智慧工地费用 | 分部分项合计+技术措施项目合计-分部分项设备费-技术措施项目设备费
14 | 011707013001 | 特殊施工降效 | 分部分项合计+技术措施项目合计-分部分项设备费-技术措施项目设备费
编制人（造价人员）： |  |  |  | 复核人（造价工程师）：
表-11
总价措施项目清单与计价表
工程名称：其他维修工程 |  |  |  | 标段：连云港高级中学棒垒球场改造项目 |  |  |  | 第 3 页 共 3 页
序号 | 项目编码 | 项目名称 | 计算基础 |  | 费率 (%) | 金额 (元) | 调整 费率 (%) |  | 调整后 金额(元) | 备注
15 | 011707014001 | 协管费 | 分部分项合计+技术措施项目合计-分部分项设备费-技术措施项目设备费
合 计
编制人（造价人员）： |  |  |  | 复核人（造价工程师）：
表-11

## 表-12 其他项目清单与计价汇总表【其他维修工程】
其他项目清单与计价汇总表
工程名称：其他维修工程 |  | 标段：连云港高级中学棒垒球场改造项目 |  |  | 第 1 页 共 1 页
序号 | 项目名称 |  | 金额（元） | 结算金额（元） |  | 备注
一 | 其他项目
1 | 暂列金额 |  | 50000 |  |  | 明细详见表-12-1
2 | 暂估价
2.1 | 材料(工程设备)暂估价 |  | - |  |  | 明细详见表-12-2
2.2 | 专业工程暂估价 |  |  |  |  | 明细详见表-12-3
3 | 计日工 |  |  |  |  | 明细详见表-12-4
4 | 总承包服务费 |  |  |  |  | 明细详见表-12-5
5 | 索赔与现场签证 |  | - |  |  | 明细详见表-12-6
合 计 |  |  | 50000 |  |  | —
表—12

## 表-12-1 暂列金额表【其他维修工程】
暂列金额明细表
工程名称：其他维修工程 |  | 标段：连云港高级中学棒垒球场改造项目 |  |  | 第 1 页 共 1 页
序号 | 名称 |  | 计量单位 | 暂定金额 |  | 备注
50000
合 计 |  |  |  | 50000
表—12—1

## 表-13 规费、税金项目清单与计价表【其他维修工程】
规费、税金项目清单与计价表
工程名称：其他维修工程 |  |  | 标段：连云港高级中学棒垒球场改造项目 |  | 第 1 页 共 1 页
序号 | 项目名称 | 计算基础 |  | 计算基数 |  | 计算费率(%) | 金额(元)
1 | 规费 | 社会保险费+住房公积金+环境保护税
1.1 | 社会保险费 | 分部分项工程+措施项目+其他项目-分部分项设备费-技术措施项目设备费 |  |  |  | 3.2
1.2 | 住房公积金 | 分部分项工程+措施项目+其他项目-分部分项设备费-技术措施项目设备费 |  |  |  | 0.53
1.3 | 环境保护税 | 分部分项工程+措施项目+其他项目-分部分项设备费-技术措施项目设备费 |  |  |  | 0
2 | 税金 | 分部分项工程+措施项目+其他项目+规费-(甲供材料费+甲供主材费+甲供设备费)/1.01 |  |  |  | 9
合 计
表—13