## 扉-1 招标工程量清单扉页
|  | 连云港市人民检察院办公楼卫生间改造项目 |  |  | 工程
招 标 工 程 量 清 单
招 标 人： |  |  | 造价咨询人：
| （单位盖章） |  |  | (单位资质专用章)
法定代表人 或其授权人： |  |  | 法定代表人 或其授权人：
| (签字或盖章) |  |  | (签字或盖章)
编 制 人： |  |  | 复 核 人：
| (造价人员签字盖专用章) |  |  | (造价工程师签字盖专用章)
编 制 时 间： |  |  | 复 核 时 间：
扉-1

## 表-08 分部分项工程和单价措施项目清单与计价表【办公楼卫
分部分项工程和单价措施项目清单与计价表
工程名称：办公楼卫生间改造项目 装饰 | [5 empty] | 标段：连云港市人民检察院办公楼卫生间改造项目 |  |  | 第 1 页 共 17 页
序号 | 项目编码 | 项目名称 | 项目特征描述 | 计量单位 | 工程量 |  | 金额（元）
[7 empty] | 综合单价 | 综合合价 |  | 其中：暂估价
卫生间装修
1 | 010904002001 | 楼（地）面涂膜防水 | 1、涂膜厚度、遍数:1.5mm厚聚氨酯防水涂膜两道（遇墙面上翻600） 2、不尽事宜详见施工图设计、施工说明、节点大样，有关图集、规范、相关标准等，并充分考虑现场踏勘情况进行报价 | m2 | 697.08
2 | 011102001001 | 大理石门槛石 | 1、20厚浅色石材门槛石 2、20厚1：3干硬性水泥砂浆结合层，表面撒水泥粉 3、最薄处20厚1：3水泥砂浆或向地漏找1%坡，随打随抹平 4、石材使用专用防护剂进行六面防护处理 5、包含石材切割、倒角、磨边、开洞、槽及成品保护等内容 6、不尽事宜详见施工图设计、施工说明、节点大样，有关图集、规范、相关标准等，并充分考虑现场踏勘情况进行报价 | m2 | 11.2
本页小计
注：为计取规费等的使用，可在表中增设其中：“定额人工费”。
表—08
分部分项工程和单价措施项目清单与计价表
工程名称：办公楼卫生间改造项目 装饰 | [5 empty] | 标段：连云港市人民检察院办公楼卫生间改造项目 |  |  | 第 2 页 共 17 页
序号 | 项目编码 | 项目名称 | 项目特征描述 | 计量单位 | 工程量 |  | 金额（元）
[7 empty] | 综合单价 | 综合合价 |  | 其中：暂估价
3 | 011102003001 | 块料楼地面 | 1、10mm厚600*1200防滑地砖 2、20厚1：3干硬性水泥砂浆结合层，表面撒水泥粉 3、最薄处20厚1：3水泥砂浆或向地漏找1%坡，随打随抹平 4、包含瓷砖切割、磨边、倒角、开洞、槽及成品保护、美缝济美缝等内容 5、不尽事宜详见施工图设计、施工说明、节点大样，有关图集、规范、相关标准等，并充分考虑现场踏勘情况进行报价 | m2 | 668.59
4 | 011502008001 | 淋浴间挡水坎 | 1、石材挡水坎 50宽 2、做法详见图纸 3、石材使用专用防护剂进行六面防护处理 4、包含石材切割、倒角、磨边、开洞、槽及成品保护等内容 5、不尽事宜详见施工图设计、施工说明、节点大样，有关图集、规范、相关标准等，并充分考虑现场踏勘情况进行报价 | m | 2.4
本页小计
注：为计取规费等的使用，可在表中增设其中：“定额人工费”。
表—08
分部分项工程和单价措施项目清单与计价表
工程名称：办公楼卫生间改造项目 装饰 | [5 empty] | 标段：连云港市人民检察院办公楼卫生间改造项目 |  |  | 第 3 页 共 17 页
序号 | 项目编码 | 项目名称 | 项目特征描述 | 计量单位 | 工程量 |  | 金额（元）
[7 empty] | 综合单价 | 综合合价 |  | 其中：暂估价
5 | 011302001001 | 吊顶天棚 | 1、吊顶形式、吊杆规格、高度: 简单式 2、吊杆形式:∅8镀锌全螺吊杆，M8膨胀螺栓固定，吊顶上面高度≥1500，＜2000时的需要做斜撑或吊管 3、龙骨材料种类、规格、中距:50系列轻钢龙骨 4、面层材料品种、规格:双层9.5mm厚耐水纸面石膏板，专用自攻螺钉拧牢 5、所有木质材料均按规范要求做防腐、防火三度处理 6、嵌缝材料种类:布封贴两层 7、孔眼用腻子填平（防锈），阴阳角及板缝处分别贴专用封缝带 8、刷白色防水无机涂料两遍腻子，三遍面漆 9、含收口条、灯槽等 10、不尽事宜详见施工图设计、施工说明、节点大样，有关图集、规范、相关标准等，并充分考虑现场踏勘情况进行报价 | m2 | 424.12
本页小计
注：为计取规费等的使用，可在表中增设其中：“定额人工费”。
表—08
分部分项工程和单价措施项目清单与计价表
工程名称：办公楼卫生间改造项目 装饰 | [5 empty] | 标段：连云港市人民检察院办公楼卫生间改造项目 |  |  | 第 4 页 共 17 页
序号 | 项目编码 | 项目名称 | 项目特征描述 | 计量单位 | 工程量 |  | 金额（元）
[7 empty] | 综合单价 | 综合合价 |  | 其中：暂估价
6 | 011302001002 | 吊顶天棚 | 1、吊顶形式、吊杆规格、高度: 简单式 2、吊杆形式:∅8镀锌全螺吊杆，M8膨胀螺栓固定，吊顶上面高度≥1500，＜2000时的需要做斜撑或吊管 3、龙骨材料种类、规格、中距:50系列轻钢龙骨 4、面层材料品种、规格:单层9.5mm厚耐水纸面石膏板，10厚防水防潮石晶板 5、所有木质材料均按规范要求做防腐、防火三度处理 6、嵌缝材料种类:布封贴两层 7、含收口条、灯槽等 8、不尽事宜详见施工图设计、施工说明、节点大样，有关图集、规范、相关标准等，并充分考虑现场踏勘情况进行报价 | m2 | 43.79
本页小计
注：为计取规费等的使用，可在表中增设其中：“定额人工费”。
表—08
分部分项工程和单价措施项目清单与计价表
工程名称：办公楼卫生间改造项目 装饰 | [5 empty] | 标段：连云港市人民检察院办公楼卫生间改造项目 |  |  | 第 5 页 共 17 页
序号 | 项目编码 | 项目名称 | 项目特征描述 | 计量单位 | 工程量 |  | 金额（元）
[7 empty] | 综合单价 | 综合合价 |  | 其中：暂估价
7 | 011302001003 | 吊顶天棚（洗手间） | 1、吊顶形式、吊杆规格、高度: 复杂式 2、吊杆形式:∅8镀锌全螺吊杆，M8膨胀螺栓固定，吊顶上面高度≥1500，＜2000时的需要做斜撑或吊管 3、龙骨材料种类、规格、中距:50系列轻钢龙骨 4、面层材料品种、规格:双层9.5mm厚耐水纸面石膏板，单层9.5mm厚耐水纸面石膏板，面层是10厚防水防潮石晶板，专用自攻螺钉拧牢 5、所有木质材料均按规范要求做防腐、防火三度处理 6、嵌缝材料种类:布封贴两层 7、孔眼用腻子填平（防锈），阴阳角及板缝处分别贴专用封缝带 8、刷白色防水无机涂料三遍（两底、三面漆），用于基层是双层石膏板 9、含黑钛金不锈钢嵌条等 10、不尽事宜详见施工图设计、施工说明、节点 | m2 | 199.79
本页小计
注：为计取规费等的使用，可在表中增设其中：“定额人工费”。
表—08
分部分项工程和单价措施项目清单与计价表
工程名称：办公楼卫生间改造项目 装饰 | [5 empty] | 标段：连云港市人民检察院办公楼卫生间改造项目 |  |  | 第 6 页 共 17 页
序号 | 项目编码 | 项目名称 | 项目特征描述 | 计量单位 | 工程量 |  | 金额（元）
[7 empty] | 综合单价 | 综合合价 |  | 其中：暂估价
大样，有关图集、规范、相关标准等，并充分考虑现场踏勘情况进行报价
8 | 011615001001 | 开孔（打洞） | 1、顶面开灯孔 2、不尽事宜详见施工图设计、图纸说明、节点大样，有关图集、规范、相关标准、规范等，并充分考虑现场踏勘情况进行报价 | 个 | 374
9 | 011615001002 | 开孔（打洞） | 1、顶面开暖风机和排风扇孔 2、不尽事宜详见施工图设计、图纸说明、节点大样，有关图集、规范、相关标准、规范等，并充分考虑现场踏勘情况进行报价 | 个 | 57
10 | 010903002001 | 墙面涂膜防水 | 1、涂膜厚度、遍数:2厚聚合物水泥基复合防水涂料防水层2道，防水层高度至吊顶 2、不尽事宜详见施工图设计、施工说明、节点大样，有关图集、规范、相关标准等，并充分考虑现场踏勘情况进行报价 | m2 | 1618.25
本页小计
注：为计取规费等的使用，可在表中增设其中：“定额人工费”。
表—08
分部分项工程和单价措施项目清单与计价表
工程名称：办公楼卫生间改造项目 装饰 | [5 empty] | 标段：连云港市人民检察院办公楼卫生间改造项目 |  |  | 第 7 页 共 17 页
序号 | 项目编码 | 项目名称 | 项目特征描述 | 计量单位 | 工程量 |  | 金额（元）
[7 empty] | 综合单价 | 综合合价 |  | 其中：暂估价
11 | 011204003001 | 块料墙面 | 1、水泥浆一道（内掺建筑胶） 2、20厚1：3水泥砂浆找平层 3、5厚瓷砖胶粘剂 4、10mm厚600*1200墙砖 5、不尽事宜详见施工图设计、施工说明、节点大样，有关图集、规范、相关标准等，并充分考虑现场踏勘情况进行报价 | m2 | 1574.4
12 | 011207001001 | 墙面装饰板 | 1、水泥浆一道（内掺建筑胶） 2、20厚1：3水泥砂浆找平层 3、5厚胶粘剂 4、10mm厚防水防潮石晶板 5、含暗装门 6、不尽事宜详见施工图设计、施工说明、节点大样，有关图集、规范、相关标准等，并充分考虑现场踏勘情况进行报价 | m2 | 43.8
13 | 011502001001 | 金属装饰线（墙砖接石晶板） | 1、黑色不锈钢嵌条10厚 2、不尽事宜详见施工图设计、施工说明、节点大样，有关图集、规范、相关标准等，并充分考虑现场踏勘情况进行报价 | m | 73.6
本页小计
注：为计取规费等的使用，可在表中增设其中：“定额人工费”。
表—08
分部分项工程和单价措施项目清单与计价表
工程名称：办公楼卫生间改造项目 装饰 | [5 empty] | 标段：连云港市人民检察院办公楼卫生间改造项目 |  |  | 第 8 页 共 17 页
序号 | 项目编码 | 项目名称 | 项目特征描述 | 计量单位 | 工程量 |  | 金额（元）
[7 empty] | 综合单价 | 综合合价 |  | 其中：暂估价
14 | 011210003001 | 玻璃隔断 | 1、部位：淋浴间 2、5+5钢化夹胶玻璃 3、含拉手等所有五金 4、不尽事宜详见施工图设计、施工说明、节点大样，有关图集、规范、相关标准等，并充分考虑现场踏勘情况进行报价 | m2 | 5.16
15 | 011210003002 | 玻璃隔断 | 1、部位：卫生间 2、5+5钢化磨砂玻璃，含所有五金 3、30宽黑色铝型材 4、不尽事宜详见施工图设计、施工说明、节点大样，有关图集、规范、相关标准等，并充分考虑现场踏勘情况进行报价 | m2 | 28.4
16 | 011210005001 | 成品隔断 | 1、部位：卫生间 2、20厚抗倍特板，防火等级为A级，含五金 3、不尽事宜详见施工图设计、施工说明、节点大样，有关图集、规范、相关标准等，并充分考虑现场踏勘情况进行报价 | m2 | 593.6
本页小计
注：为计取规费等的使用，可在表中增设其中：“定额人工费”。
表—08
分部分项工程和单价措施项目清单与计价表
工程名称：办公楼卫生间改造项目 装饰 | [5 empty] | 标段：连云港市人民检察院办公楼卫生间改造项目 |  |  | 第 9 页 共 17 页
序号 | 项目编码 | 项目名称 | 项目特征描述 | 计量单位 | 工程量 |  | 金额（元）
[7 empty] | 综合单价 | 综合合价 |  | 其中：暂估价
17 | 010802001001 | 玻璃门 | 1、门类型：55系列铝型材玻璃门，5+5钢化玻璃 2、含不锈钢配套五金配件,不锈钢合页等 3、含门套、门框灌浆密实 4、不尽事宜详见施工图设计、施工说明、节点大样，有关图集、规范、相关标准等，并充分考虑现场踏勘情况进行报价 | m2 | 4.95
18 | 010801002001 | 木质门带套 | 1、门类型：成品套装门 2、含不锈钢配套五金配件,不锈钢合页等 3、含门套、门框灌浆密实 4、不尽事宜详见施工图设计、施工说明、节点大样，有关图集、规范、相关标准等，并充分考虑现场踏勘情况进行报价 | m2 | 66.24
本页小计
注：为计取规费等的使用，可在表中增设其中：“定额人工费”。
表—08
分部分项工程和单价措施项目清单与计价表
工程名称：办公楼卫生间改造项目 装饰 | [5 empty] | 标段：连云港市人民检察院办公楼卫生间改造项目 |  |  | 第 10 页 共 17 页
序号 | 项目编码 | 项目名称 | 项目特征描述 | 计量单位 | 工程量 |  | 金额（元）
[7 empty] | 综合单价 | 综合合价 |  | 其中：暂估价
19 | 010808004001 | 金属门窗套 | 1、黑色不锈钢门套1.2mm厚 2、门洞尺寸1480*2400mm 3、不尽事宜详见施工图设计、施工说明、节点大样，有关图集、规范、相关标准等，并充分考虑现场踏勘情况进行报价 | 樘 | 14
20 | 011505010001 | 镜面玻璃 | 1、镜面玻璃品种、规格:6mm银镜 2、基层材料种类:15mm阻燃板，40*40*4热镀锌角钢 3、防护材料种类:倒边处理 4、不尽事宜详见施工图设计、施工说明、节点大样，有关图集、规范、相关标准等，并充分考虑现场踏勘情况进行报价 | m2 | 49.39
21 | 011502001002 | 金属装饰线（银镜） | 1、1.2mm厚金色304不锈钢收边条 2、基层材料种类:15mm阻燃板 3、不尽事宜详见施工图设计、施工说明、节点大样，有关图集、规范、相关标准等，并充分考虑现场踏勘情况进行报价 | m | 117.88
本页小计
注：为计取规费等的使用，可在表中增设其中：“定额人工费”。
表—08
分部分项工程和单价措施项目清单与计价表
工程名称：办公楼卫生间改造项目 装饰 | [5 empty] | 标段：连云港市人民检察院办公楼卫生间改造项目 |  |  | 第 11 页 共 17 页
序号 | 项目编码 | 项目名称 | 项目特征描述 | 计量单位 | 工程量 |  | 金额（元）
[7 empty] | 综合单价 | 综合合价 |  | 其中：暂估价
22 | 011505001001 | 洗漱台 | 1、材料品种、规格、颜色:20mm厚深灰色人造石台面 2、钢骨架，15厚阻燃板，20厚深色免漆柜体板 3、石材倒角处磨圆边 4、石材面开孔 5、不尽事宜详见施工图设计、施工说明、节点大样，有关图集、规范、相关标准等，并充分考虑现场踏勘情况进行报价 | m2 | 25.28
23 | 010401012001 | 零星砌砖（蹲坑） | 1、砖品种、规格、强度等级:MU10非粘土烧结砖 2、砂浆强度等级、配合比:M5水泥砂浆砌筑 3、不尽事宜详见施工图设计、施工说明、节点大样，有关图集、规范、相关标准等，并充分考虑现场踏勘情况进行报价 | m3 | 3.54
24 | 010501001001 | 垫层 | 1、轻骨料混凝土垫层 2、不尽事宜详见施工图设计、施工说明、节点大样，有关图集、规范、相关标准等，并充分考虑现场踏勘情况进行报价 | m3 | 19.74
本页小计
注：为计取规费等的使用，可在表中增设其中：“定额人工费”。
表—08
分部分项工程和单价措施项目清单与计价表
工程名称：办公楼卫生间改造项目 装饰 | [5 empty] | 标段：连云港市人民检察院办公楼卫生间改造项目 |  |  | 第 12 页 共 17 页
序号 | 项目编码 | 项目名称 | 项目特征描述 | 计量单位 | 工程量 |  | 金额（元）
[7 empty] | 综合单价 | 综合合价 |  | 其中：暂估价
25 | 011101001001 | 水泥砂浆楼地面 | 1、20厚1：3（M5）水泥砂浆打底找平 2、不尽事宜详见施工图设计、施工说明、节点大样，有关图集、规范、相关标准等，并充分考虑现场踏勘情况进行报价 | m2 | 116.4
26 | 030413004001 | 管道包封 | 1、轻钢龙骨，12厚增强纤维水泥压力板 2、6厚1：1：6水泥石灰膏砂浆打底扫毛或划出 3、挂金属网，8厚1：0.5：2.5水泥石灰膏砂浆压入网孔，分层压实抹平 4、底部C20素混凝土墙垫200高 5、不尽事宜详见施工图设计、施工说明、节点大样，有关图集、规范、相关标准等，并充分考虑现场踏勘情况进行报价 | m2 | 34.96
拆除及新做
27 | 011601001001 | 砖砌体拆除 | 1、拆除卫生间墙体 2、具体详见原施工图 3、含垃圾清运等各项费用，投标人自行报价，结算时不再调整 | m3 | 23.42
本页小计
注：为计取规费等的使用，可在表中增设其中：“定额人工费”。
表—08
分部分项工程和单价措施项目清单与计价表
工程名称：办公楼卫生间改造项目 装饰 | [5 empty] | 标段：连云港市人民检察院办公楼卫生间改造项目 |  |  | 第 13 页 共 17 页
序号 | 项目编码 | 项目名称 | 项目特征描述 | 计量单位 | 工程量 |  | 金额（元）
[7 empty] | 综合单价 | 综合合价 |  | 其中：暂估价
28 | 011609002001 | 玻璃隔断拆除 | 1、拆除淋浴间玻璃隔断 2、具体详见原施工图 3、含垃圾清运等各项费用，投标人自行报价，结算时不再调整 | m2 | 174.06
29 | 011609002002 | 隔断拆除 | 1、拆除卫生间隔断 2、具体详见原施工图 3、含垃圾清运等各项费用，投标人自行报价，结算时不再调整 | m2 | 354.74
30 | 011610001001 | 门拆除 | 1、拆除卫生间门，含门套 2、具体详见原施工图 3、含垃圾清运等各项费用，投标人自行报价，结算时不再调整 | 樘 | 56
31 | 011614002001 | 柜体拆除 | 1、拆除洗漱台 2、具体详见原施工图 3、含垃圾清运等各项费用，投标人自行报价，结算时不再调整 | 个 | 14
32 | 010402001001 | 砌块墙 | 1、新建加气混凝土砌块隔墙至梁底 2、不尽事宜详见施工图设计、施工说明、节点大样，有关图集、规范、相关标准等，并充分考虑现场踏勘情况进行报价 | m3 | 3.21
本页小计
注：为计取规费等的使用，可在表中增设其中：“定额人工费”。
表—08
分部分项工程和单价措施项目清单与计价表
工程名称：办公楼卫生间改造项目 装饰 | [5 empty] | 标段：连云港市人民检察院办公楼卫生间改造项目 |  |  | 第 14 页 共 17 页
序号 | 项目编码 | 项目名称 | 项目特征描述 | 计量单位 | 工程量 |  | 金额（元）
[7 empty] | 综合单价 | 综合合价 |  | 其中：暂估价
33 | 010502002001 | 构造柱 | 1、C20混凝土 2、部位：新建墙体门洞口 3、不尽事宜详见施工图设计、施工说明、节点大样，有关图集、规范、相关标准等，并充分考虑现场踏勘情况进行报价 | m3 | 0.46
34 | 010503004001 | 圈梁 | 1、C20混凝土止水坎 2、部位：新建墙体下部 3、不尽事宜详见施工图设计、施工说明、节点大样，有关图集、规范、相关标准等，并充分考虑现场踏勘情况进行报价 | m3 | 0.1
35 | 010503005001 | 过梁 | 1、C20混凝土 2、部位：新建墙体门洞口 3、不尽事宜详见施工图设计、施工说明、节点大样，有关图集、规范、相关标准等，并充分考虑现场踏勘情况进行报价 | m3 | 0.08
本页小计
注：为计取规费等的使用，可在表中增设其中：“定额人工费”。
表—08
分部分项工程和单价措施项目清单与计价表
工程名称：办公楼卫生间改造项目 装饰 | [5 empty] | 标段：连云港市人民检察院办公楼卫生间改造项目 |  |  | 第 15 页 共 17 页
序号 | 项目编码 | 项目名称 | 项目特征描述 | 计量单位 | 工程量 |  | 金额（元）
[7 empty] | 综合单价 | 综合合价 |  | 其中：暂估价
36 | 011407001001 | 墙面喷刷涂料 | 1、新建隔墙，走道侧面砂浆粉刷，白色无机涂料，原踢脚 2、不尽事宜详见施工图设计、施工说明、节点大样，有关图集、规范、相关标准等，并充分考虑现场踏勘情况进行报价 | m2 | 3.6
增项
37 | 011606003001 | 天棚面龙骨及饰面拆除 | 1.拆除卫生间吊顶 2.具体详见原施工图 3.含垃圾清运等各项费用，投标人自行报价，结算时不再调整 | m2 | 667.7
38 | 011501001001 | 洗衣机伴侣 | 1.台柜规格:1.2m长*1m高*0.28m深吊柜，1.2m长*1m高*0.6m深地柜 2.材料种类、规格:白色石英石一体台面、不锈钢水池、木饰面柜体板（甲方选样）、实木多层层板、led型灯、木饰面柜体板踢脚、冷热水龙头 3.五金种类、规格:铰链 4.预留小厨宝及电源 | 个 | 1
分部分项合计
措施项目
本页小计
注：为计取规费等的使用，可在表中增设其中：“定额人工费”。
表—08
分部分项工程和单价措施项目清单与计价表
工程名称：办公楼卫生间改造项目 装饰 | [5 empty] | 标段：连云港市人民检察院办公楼卫生间改造项目 |  |  | 第 16 页 共 17 页
序号 | 项目编码 | 项目名称 | 项目特征描述 | 计量单位 | 工程量 |  | 金额（元）
[7 empty] | 综合单价 | 综合合价 |  | 其中：暂估价
39 | 011701006001 | 满堂脚手架 | 1、搭设高度:5.0m内 2、脚手架材质：钢管 3、综合考虑搭设高度，并充分考虑现场踏勘情况进行报价 | m2 | 780.5
40 | 011703001001 | 垂直运输 | 1、建筑物建筑类型及结构形式:剪力墙结构 2、建筑物檐口高度、层数:三层 | m2 | 780.5
41 | 011702008001 | 管道包封模板 | 1、轻钢龙骨，12厚增强纤维水泥压力板 2、6厚1：1：6水泥石灰膏砂浆打底扫毛或划出 3、挂金属网，8厚1：0.5：2.5水泥石灰膏砂浆压入网孔，分层压实抹平 4、底部C20素混凝土墙垫200高 5、不尽事宜详见施工图设计、施工说明、节点大样，有关图集、规范、相关标准等，并充分考虑现场踏勘情况进行报价 | m2 | 4.41
本页小计
注：为计取规费等的使用，可在表中增设其中：“定额人工费”。
表—08
分部分项工程和单价措施项目清单与计价表
工程名称：办公楼卫生间改造项目 装饰 | [5 empty] | 标段：连云港市人民检察院办公楼卫生间改造项目 |  |  | 第 17 页 共 17 页
序号 | 项目编码 | 项目名称 | 项目特征描述 | 计量单位 | 工程量 |  | 金额（元）
[7 empty] | 综合单价 | 综合合价 |  | 其中：暂估价
42 | 011702003001 | 构造柱模板 | 1、C20混凝土 2、部位：新建墙体门洞口 3、不尽事宜详见施工图设计、施工说明、节点大样，有关图集、规范、相关标准等，并充分考虑现场踏勘情况进行报价 | m2 | 10.7
43 | 011702008002 | 圈梁模板 | 1、C20混凝土止水坎 2、部位：新建墙体下部 3、不尽事宜详见施工图设计、施工说明、节点大样，有关图集、规范、相关标准等，并充分考虑现场踏勘情况进行报价 | m2 | 2.52
44 | 011702009001 | 过梁模板 | 1、C20混凝土 2、部位：新建墙体门洞口 3、不尽事宜详见施工图设计、施工说明、节点大样，有关图集、规范、相关标准等，并充分考虑现场踏勘情况进行报价 | m2 | 1.52
单价措施合计
本页小计
合 计
注：为计取规费等的使用，可在表中增设其中：“定额人工费”。
表—08

## 表-11 总价措施项目清单与计价表【办公楼卫生间改造项目
总价措施项目清单与计价表
工程名称：办公楼卫生间改造项目 装饰 |  |  |  | 标段：连云港市人民检察院办公楼卫生间改造项目 |  |  |  | 第 1 页 共 2 页
序号 | 项目编码 | 项目名称 | 计算基础 |  | 费率 (%) | 金额 (元) | 调整 费率 (%) |  | 调整后 金额(元) | 备注
1 | 011707001001 | 安全文明施工费
1.1 | 1.1 | 基本费 | 分部分项合计+技术措施项目合计-分部分项设备费-技术措施项目设备费 |  | 1.5
1.2 | 1.2 | 增加费 | 分部分项合计+技术措施项目合计-分部分项设备费-技术措施项目设备费 |  | 0
1.3 | 1.3 | 扬尘污染防治增加费 | 分部分项合计+技术措施项目合计-分部分项设备费-技术措施项目设备费 |  | 0.21
2 | 011707010001 | 按质论价 | 分部分项合计+技术措施项目合计-分部分项设备费-技术措施项目设备费 |  | 0
3 | 011707002001 | 夜间施工 | 分部分项合计+技术措施项目合计-分部分项设备费-技术措施项目设备费
4 | 011707003001 | 非夜间施工照明 | 分部分项合计+技术措施项目合计-分部分项设备费-技术措施项目设备费 | [6 empty] | 在计取非夜间施工照明费时，建筑工程、仿古工程、修缮土建部分仅地下室（地宫）部分可计取；单独装饰、安装工程、园林绿化工程、修缮安装部分仅特殊施工部位内施工项目可计取
5 | 011707004001 | 二次搬运 | 分部分项合计+技术措施项目合计-分部分项设备费-技术措施项目设备费
6 | 011707005001 | 冬雨季施工 | 分部分项合计+技术措施项目合计-分部分项设备费-技术措
编制人（造价人员）： |  |  |  | 复核人（造价工程师）：
表-11
总价措施项目清单与计价表
工程名称：办公楼卫生间改造项目 装饰 |  |  |  | 标段：连云港市人民检察院办公楼卫生间改造项目 |  |  |  | 第 2 页 共 2 页
序号 | 项目编码 | 项目名称 | 计算基础 |  | 费率 (%) | 金额 (元) | 调整 费率 (%) |  | 调整后 金额(元) | 备注
施项目设备费
7 | 011707006001 | 地上、地下设施、建筑物的临时保护设施 | 分部分项合计+技术措施项目合计-分部分项设备费-技术措施项目设备费
8 | 011707007001 | 已完工程及设备保护 | 分部分项合计+技术措施项目合计-分部分项设备费-技术措施项目设备费
9 | 011707008001 | 临时设施 | 分部分项合计+技术措施项目合计-分部分项设备费-技术措施项目设备费
10 | 011707009001 | 赶工措施 | 分部分项合计+技术措施项目合计-分部分项设备费-技术措施项目设备费
11 | 011707011001 | 建筑工人实名制 | 分部分项合计+技术措施项目合计-分部分项设备费-技术措施项目设备费 | [6 empty] | 建筑工人实名制设备由建筑工人工资专用账户开户银行提供的，建筑工人实名制费用按表中费率乘以0.5系数计取
12 | 011707013001 | 特殊施工降效 | 分部分项合计+技术措施项目合计-分部分项设备费-技术措施项目设备费
13 | 011707014001 | 协管费 | 分部分项合计+技术措施项目合计-分部分项设备费-技术措施项目设备费
合 计
编制人（造价人员）： |  |  |  | 复核人（造价工程师）：
表-11

## 表-12 其他项目清单与计价汇总表【办公楼卫生间改造项目
其他项目清单与计价汇总表
工程名称：办公楼卫生间改造项目 装饰 |  | 标段：连云港市人民检察院办公楼卫生间改造项目 |  |  | 第 1 页 共 1 页
序号 | 项目名称 |  | 金额（元） | 结算金额（元） |  | 备注
一 | 其他项目
1 | 暂列金额 |  |  |  |  | 明细详见表-12-1
2 | 暂估价
2.1 | 材料(工程设备)暂估价 |  | - |  |  | 明细详见表-12-2
2.2 | 专业工程暂估价 |  |  |  |  | 明细详见表-12-3
3 | 计日工 |  |  |  |  | 明细详见表-12-4
4 | 总承包服务费 |  |  |  |  | 明细详见表-12-5
5 | 索赔与现场签证 |  | - |  |  | 明细详见表-12-6
合 计 | [5 empty] | —
表—12

## 表-13 规费、税金项目清单与计价表【办公楼卫生间改造项目
规费、税金项目清单与计价表
工程名称：办公楼卫生间改造项目 装饰 |  |  | 标段：连云港市人民检察院办公楼卫生间改造项目 |  | 第 1 页 共 1 页
序号 | 项目名称 | 计算基础 |  | 计算基数 |  | 计算费率(%) | 金额(元)
1 | 规费 | 社会保险费+住房公积金+环境保护税
1.1 | 社会保险费 | 分部分项工程+措施项目+其他项目-分部分项设备费-技术措施项目设备费 |  |  |  | 3.8
1.2 | 住房公积金 | 分部分项工程+措施项目+其他项目-分部分项设备费-技术措施项目设备费 |  |  |  | 0.67
1.3 | 环境保护税 | 分部分项工程+措施项目+其他项目-分部分项设备费-技术措施项目设备费 |  |  |  | 0
2 | 税金 | 分部分项工程+措施项目+其他项目+规费-(甲供材料费+甲供主材费+甲供设备费)/1.01 |  |  |  | 9
合 计
表—13

## 表-08 分部分项工程和单价措施项目清单与计价表【办公楼卫_1
分部分项工程和单价措施项目清单与计价表
工程名称：办公楼卫生间改造项目 水电 | [5 empty] | 标段：连云港市人民检察院办公楼卫生间改造项目 |  |  | 第 1 页 共 16 页
序号 | 项目编码 | 项目名称 | 项目特征描述 | 计量单位 | 工程量 |  | 金额（元）
[7 empty] | 综合单价 | 综合合价 |  | 其中：暂估价
电气
1 | 030412004001 | 装饰灯 | 1、名称:LED灯带 2、规格:LED 5W/mm 95lm/W 3、安装形式:吸顶 | m | 299.17
2 | 030412004002 | 装饰灯 | 1.名称:铝槽线型灯 2.规格:20*10mm | m | 142
3 | 030412004003 | 装饰灯 | 1、名称:防水筒灯 2、规格:LED,7W,4000k,95lm/W 3、安装形式:吸顶 | 套 | 374
4 | 031005005001 | 暖风一体机 | 1、名称:暖风一体机 2、型号、规格:2200W 3、安装方式:吸顶 | 台 | 2
5 | 030108006001 | 排风扇 | 1、名称:排风扇 2、规格:30W 3、安装方式:吸顶 | 台 | 57
6 | 030404034001 | 照明开关 | 1、名称:密闭型单联开关 2、规格:K86K31D-10-B-II 3、安装方式:距地1.3m | 个 | 3
本页小计
注：为计取规费等的使用，可在表中增设其中：“定额人工费”。
表—08
分部分项工程和单价措施项目清单与计价表
工程名称：办公楼卫生间改造项目 水电 | [5 empty] | 标段：连云港市人民检察院办公楼卫生间改造项目 |  |  | 第 2 页 共 16 页
序号 | 项目编码 | 项目名称 | 项目特征描述 | 计量单位 | 工程量 |  | 金额（元）
[7 empty] | 综合单价 | 综合合价 |  | 其中：暂估价
7 | 030404034002 | 照明开关 | 1、名称:密闭型双联开关 2、规格:K86K31D-10-B-II 3、安装方式:距地1.3m | 个 | 14
8 | 030404034003 | 照明开关 | 1、名称:密闭型三联开关 2、规格:K86K31D-10-B-II 3、安装方式:距地1.3m | 个 | 28
9 | 030404035001 | 插座 | 1、名称:单项二极三极双联安全防水插座 2、规格:250V 10A 3、安装方式:距地0.3m | 个 | 30
10 | 030404035002 | 插座 | 1、名称:单项二极三极双联安全防水插座 2、规格:250V 10A 3、安装方式:距地1.3m | 个 | 14
11 | 030404035003 | 插座 | 1、名称:单项二极三极双联安全防水插座 2、规格:250V 10A 3、安装方式:距地1.5m | 个 | 14
本页小计
注：为计取规费等的使用，可在表中增设其中：“定额人工费”。
表—08
分部分项工程和单价措施项目清单与计价表
工程名称：办公楼卫生间改造项目 水电 | [5 empty] | 标段：连云港市人民检察院办公楼卫生间改造项目 |  |  | 第 3 页 共 16 页
序号 | 项目编码 | 项目名称 | 项目特征描述 | 计量单位 | 工程量 |  | 金额（元）
[7 empty] | 综合单价 | 综合合价 |  | 其中：暂估价
12 | 030404035004 | 插座 | 1、名称:单项二极三极双联安全防水插座 2、规格:250V 15A 3、安装方式:距地2m | 个 | 2
13 | 030404035005 | 插座 | 1、名称:三相安全插座 2、规格:380V 30A 3、安装方式:距地1.2m | 个 | 14
14 | 030411001002 | 配管 | 1、名称:配管 2、规格:JDG20 3、配置形式:吊顶内敷设 | m | 2192.09
15 | 030411001003 | 配管 | 1、名称:配管 2、规格:JDG20 3、配置形式:暗敷（含开槽） | m | 500.9
16 | 030411001004 | 配管 | 1、名称:配管 2、规格:JDG25 3、配置形式:吊顶内敷设 | m | 2523.95
17 | 030411001005 | 配管 | 1、名称:配管 2、规格:JDG25 3、配置形式:暗敷（含开槽） | m | 285.1
18 | 030411001006 | 配管 | 1、名称:金属软管 2、规格:DN20 | m | 363.6
19 | 030411004001 | 配线 | 1、名称:配线 2、配线形式:管内穿线 3、规格:BV2.5 4、材质:铜 | m | 8078.97
20 | 030411004002 | 配线 | 1、名称:配线 2、配线形式:管内穿线 3、规格:BV4 4、材质:铜 | m | 9794.31
本页小计
注：为计取规费等的使用，可在表中增设其中：“定额人工费”。
表—08
分部分项工程和单价措施项目清单与计价表
工程名称：办公楼卫生间改造项目 水电 | [5 empty] | 标段：连云港市人民检察院办公楼卫生间改造项目 |  |  | 第 4 页 共 16 页
序号 | 项目编码 | 项目名称 | 项目特征描述 | 计量单位 | 工程量 |  | 金额（元）
[7 empty] | 综合单价 | 综合合价 |  | 其中：暂估价
21 | 030411006001 | 接线盒 | 1.名称:电源预留点 2.材质:金属 | 个 | 41
22 | 030411006004 | 接线盒 | 1.名称:接线盒 2.材质:金属 | 个 | 448
23 | 030411006002 | 开关盒 | 1.名称:开关盒 2.材质:金属 | 个 | 217
24 | 030404031001 | 呼唤声光报警器 | 1.名称:呼唤声光报警器 2.呼唤声光报警器:呼唤声光报警器2.2M安装自带电池,低电量提示 3.按钮:配套2个，距地0.8米安装并带有呼叫拉绳控制 | 套 | 1
25 | 030404017001 | 配电箱（端子接线） | 1.名称:端子接线 2.接线端子材质、规格:端子接线 2.5mm 4mm | 项 | 1
应急照明
26 | 030411004003 | 配线 | 1、名称:配线 2、配线形式:管内穿线 3、规格:WDZN-BYJ-2.5 4、材质:铜 | m | 529.56
27 | 030411001007 | 配管 | 1、名称:配管 2、规格:JDG20 3、配置形式:吊顶内敷设 | m | 94.89
28 | 030411001008 | 配管 | 1、名称:配管 2、规格:JDG20 3、配置形式:暗敷（含开槽） | m | 37.5
29 | 030411006003 | 接线盒 | 1.名称:接线盒 2.材质:金属 | 个 | 28
本页小计
注：为计取规费等的使用，可在表中增设其中：“定额人工费”。
表—08
分部分项工程和单价措施项目清单与计价表
工程名称：办公楼卫生间改造项目 水电 | [5 empty] | 标段：连云港市人民检察院办公楼卫生间改造项目 |  |  | 第 5 页 共 16 页
序号 | 项目编码 | 项目名称 | 项目特征描述 | 计量单位 | 工程量 |  | 金额（元）
[7 empty] | 综合单价 | 综合合价 |  | 其中：暂估价
30 | 030412004004 | 安全出口灯 | 1.名称:安全出口灯 2.规格:与原系统兼容 3.安装形式:符合验收规范要求 | 套 | 3
31 | 030412004005 | 疏散指示标志灯 | 1.名称:疏散指示标志灯 2.规格:与原系统兼容 3.安装形式:符合验收规范要求 | 套 | 11
32 | 030412004006 | 应急照明灯 | 1.名称:应急照明灯 2.规格:与原系统兼容 3.安装形式:符合验收规范要求 | 套 | 14
给排水
33 | 011612001001 | 管道拆除 | 1、管道种类、材质:原有给排水管道等拆除 2、具体数量以现场实际情况为准 3、含清运费用（运至甲方指定地点） | 项 | 1
34 | 011612002001 | 卫生洁具拆除 | 1、卫生洁具种类:原有卫生器具、工具架等拆除 2、具体数量以现场实际情况为准 3、含清运费用（运至甲方指定地点） | 项 | 1
35 | 031004014001 | 不锈钢地漏 | 1、材质:不锈钢 2、型号、规格:DN50 | 个 | 84
本页小计
注：为计取规费等的使用，可在表中增设其中：“定额人工费”。
表—08
分部分项工程和单价措施项目清单与计价表
工程名称：办公楼卫生间改造项目 水电 | [5 empty] | 标段：连云港市人民检察院办公楼卫生间改造项目 |  |  | 第 6 页 共 16 页
序号 | 项目编码 | 项目名称 | 项目特征描述 | 计量单位 | 工程量 |  | 金额（元）
[7 empty] | 综合单价 | 综合合价 |  | 其中：暂估价
36 | 031004014002 | 不锈钢地漏 | 1、材质:不锈钢地漏 2、型号、规格:DN75 | 个 | 2
37 | 031004006001 | 蹲式大便器 | 1、名称:蹲式大便器 2、附件名称、数量:含角阀、软管、感应器、下水、密封垫等 3、规格样式有业主确认 | 组 | 79
38 | 031004007001 | 小便器 | 1、名称:感应式小便器 2、附件名称、数量:含角阀、软管、感应器、下水、密封垫等 3、规格样式有业主确认 | 组 | 40
39 | 031004007002 | 小便器 | 1、名称:残疾人小便器 2、附件名称、数量:含角阀、软管、感应器、下水、密封垫等 3、规格样式有业主确认 | 组 | 1
40 | 031004010001 | 淋浴器 | 1、材质、规格:不锈钢 2、附件名称、数量:含控制器、蓬头、软管、角阀等 3、规格样式有业主确认 | 套 | 2
本页小计
注：为计取规费等的使用，可在表中增设其中：“定额人工费”。
表—08
分部分项工程和单价措施项目清单与计价表
工程名称：办公楼卫生间改造项目 水电 | [5 empty] | 标段：连云港市人民检察院办公楼卫生间改造项目 |  |  | 第 7 页 共 16 页
序号 | 项目编码 | 项目名称 | 项目特征描述 | 计量单位 | 工程量 |  | 金额（元）
[7 empty] | 综合单价 | 综合合价 |  | 其中：暂估价
41 | 031004003001 | 洗脸盆 | 1、名称:洗脸盆 2、附件名称、数量:含角阀、软管、水龙头、下水等 3、规格样式有业主确认 | 组 | 28
42 | 031004003002 | 洗脸盆 | 1、名称:残疾人洗脸盆 2、附件名称、数量:含角阀、软管、水龙头、下水等 3、规格样式有业主确认 | 组 | 2
43 | 031004004001 | 洗涤盆 | 1、名称:洗涤盆 2、附件名称、数量:含水龙头、下水、等 3、规格样式有业主确认 | 组 | 28
44 | 031004006002 | 残疾人坐便器 | 1、规格、类型:残疾人坐便器 2、附件名称、数量:含角阀、软管、密封垫、下水等 3、规格样式有业主确认 | 组 | 2
45 | 031001006001 | 塑料管 | 1、安装部位:室内 2、介质:污水、废水 3、材质、规格:PVC-U DN50 4、连接形式:粘结 | m | 174.37
本页小计
注：为计取规费等的使用，可在表中增设其中：“定额人工费”。
表—08
分部分项工程和单价措施项目清单与计价表
工程名称：办公楼卫生间改造项目 水电 | [5 empty] | 标段：连云港市人民检察院办公楼卫生间改造项目 |  |  | 第 8 页 共 16 页
序号 | 项目编码 | 项目名称 | 项目特征描述 | 计量单位 | 工程量 |  | 金额（元）
[7 empty] | 综合单价 | 综合合价 |  | 其中：暂估价
46 | 031001006002 | 塑料管 | 1、安装部位:室内 2、介质:污水、废水 3、材质、规格:PVC-U DN75 4、连接形式:粘结 | m | 67.34
47 | 031001006003 | 塑料管 | 1、安装部位:室内 2、介质:污水、废水 3、材质、规格:PVC-U DN100 4、连接形式:粘结 | m | 230.47
48 | 031001006004 | 塑料管 | 1、安装部位:室内（吊顶内敷设） 2、介质:给水 3、材质、规格:PP-R DN15 4、连接形式:热熔 5、压力试验及吹、洗设计要求:水冲洗 | m | 101.35
49 | 031001006005 | 塑料管 | 1、安装部位:室内（吊顶内敷设） 2、介质:给水 3、材质、规格:PP-R DN20 4、连接形式:热熔 5、压力试验及吹、洗设计要求:水冲洗 | m | 65.13
本页小计
注：为计取规费等的使用，可在表中增设其中：“定额人工费”。
表—08
分部分项工程和单价措施项目清单与计价表
工程名称：办公楼卫生间改造项目 水电 | [5 empty] | 标段：连云港市人民检察院办公楼卫生间改造项目 |  |  | 第 9 页 共 16 页
序号 | 项目编码 | 项目名称 | 项目特征描述 | 计量单位 | 工程量 |  | 金额（元）
[7 empty] | 综合单价 | 综合合价 |  | 其中：暂估价
50 | 031001006006 | 塑料管 | 1、安装部位:室内（吊顶内敷设） 2、介质:给水 3、材质、规格:PP-R DN25 4、连接形式:热熔 5、压力试验及吹、洗设计要求:水冲洗 | m | 56.06
51 | 031001006007 | 塑料管 | 1、安装部位:室内（吊顶内敷设） 2、介质:给水 3、材质、规格:PP-R DN32 4、连接形式:热熔 5、压力试验及吹、洗设计要求:水冲洗 | m | 43.01
52 | 031001006008 | 塑料管 | 1、安装部位:室内（吊顶内敷设） 2、介质:给水 3、材质、规格:PP-R DN40 4、连接形式:热熔 5、压力试验及吹、洗设计要求:水冲洗 | m | 29.01
本页小计
注：为计取规费等的使用，可在表中增设其中：“定额人工费”。
表—08
分部分项工程和单价措施项目清单与计价表
工程名称：办公楼卫生间改造项目 水电 | [5 empty] | 标段：连云港市人民检察院办公楼卫生间改造项目 |  |  | 第 10 页 共 16 页
序号 | 项目编码 | 项目名称 | 项目特征描述 | 计量单位 | 工程量 |  | 金额（元）
[7 empty] | 综合单价 | 综合合价 |  | 其中：暂估价
53 | 031001006009 | 塑料管 | 1、安装部位:室内（吊顶内敷设） 2、介质:给水 3、材质、规格:PP-R DN50 4、连接形式:热熔 5、压力试验及吹、洗设计要求:水冲洗 | m | 16.23
54 | 031001006010 | 塑料管 | 1、安装部位:室内（暗敷） 2、介质:给水 3、材质、规格:PP-R DN15 4、连接形式:热熔 5、压力试验及吹、洗设计要求:水冲洗 6、含开槽费用 | m | 363.6
55 | 031001006011 | 塑料管 | 1、安装部位:室内（暗敷） 2、介质:给水 3、材质、规格:PP-R DN20 4、连接形式:热熔 5、压力试验及吹、洗设计要求:水冲洗 6、含开槽费用 | m | 330.3
56 | 031208002001 | 管道绝热 | 1.绝热材料品种:橡塑管保温 2.绝热厚度:10mm 3.管道外径:φ57以下 4.部位:喷淋管道 | m3 | 0.74
本页小计
注：为计取规费等的使用，可在表中增设其中：“定额人工费”。
表—08
分部分项工程和单价措施项目清单与计价表
工程名称：办公楼卫生间改造项目 水电 | [5 empty] | 标段：连云港市人民检察院办公楼卫生间改造项目 |  |  | 第 11 页 共 16 页
序号 | 项目编码 | 项目名称 | 项目特征描述 | 计量单位 | 工程量 |  | 金额（元）
[7 empty] | 综合单价 | 综合合价 |  | 其中：暂估价
57 | 031208007001 | 防潮层、保护层 | 1.材料:双导铝箔 2.结构形式:给水管道保温结构外外裹双导铝箔（其外缠绕胶带）做保护层 | m2 | 114.67
58 | 031201001001 | 管道刷油 | 1.油漆品种:保温后刷防火漆2遍后，再加刷色环 2.标志色方式、品种:给水管道刷蓝色环标识，热水供水管道刷黄色环标识，排水管道刷棕色环标识 | m2 | 114.67
59 | 031002001001 | 管道支架 | 1、材质:型钢 2、除锈油漆:除锈后刷樟丹二道，灰色调和漆二道 | kg | 12.38
60 | 030413003001 | 打洞（孔） | 1、名称:开孔 2、规格:DN50 3、填充（恢复）方式:含防水、填充等 | 个 | 139
61 | 030413003002 | 打洞（孔） | 1、名称:开孔 2、规格:DN75 3、填充（恢复）方式:含防水、填充等 | 个 | 3
62 | 030413003003 | 打洞（孔） | 1、名称:开孔 2、规格:DN100 3、填充（恢复）方式:含防水、填充等 | 个 | 82
63 | 031002003001 | 套管 | 1、名称、类型:钢套管 2、规格:DN25 | 个 | 11
本页小计
注：为计取规费等的使用，可在表中增设其中：“定额人工费”。
表—08
分部分项工程和单价措施项目清单与计价表
工程名称：办公楼卫生间改造项目 水电 | [5 empty] | 标段：连云港市人民检察院办公楼卫生间改造项目 |  |  | 第 12 页 共 16 页
序号 | 项目编码 | 项目名称 | 项目特征描述 | 计量单位 | 工程量 |  | 金额（元）
[7 empty] | 综合单价 | 综合合价 |  | 其中：暂估价
64 | 031002003002 | 套管 | 1、名称、类型:钢套管 2、规格:DN50 | 个 | 14
65 | 031002003003 | 套管 | 1、名称、类型:钢套管 2、规格:DN65 | 个 | 14
66 | 031002003004 | 套管 | 1、名称、类型:钢套管 2、规格:DN80 | 个 | 14
喷淋系统
67 | 030901003001 | 水喷淋（雾）喷头 | 1、安装部位:室内 2、材质、型号、规格:DN25 | 个 | 101
68 | 030901006001 | 水流指示器 | 1、规格、型号:DN100 2、连接形式:法兰连接 | 个 | 14
69 | 031003003001 | 信号阀 | 1、类型:信号阀 2、规格、压力等级:DN100 3、连接形式:法兰连接（含接线） | 个 | 14
70 | 030901001001 | 水喷淋钢管 | 1、安装部位:室内 2、材质、规格:镀锌钢管 DN25 3、连接形式:螺纹 4、压力试验及冲洗设计要求:水试压、水冲洗 5、管道标识设计要求:红色调和漆两遍，并刷色环 | m | 186.01
本页小计
注：为计取规费等的使用，可在表中增设其中：“定额人工费”。
表—08
分部分项工程和单价措施项目清单与计价表
工程名称：办公楼卫生间改造项目 水电 | [5 empty] | 标段：连云港市人民检察院办公楼卫生间改造项目 |  |  | 第 13 页 共 16 页
序号 | 项目编码 | 项目名称 | 项目特征描述 | 计量单位 | 工程量 |  | 金额（元）
[7 empty] | 综合单价 | 综合合价 |  | 其中：暂估价
71 | 030901001002 | 水喷淋钢管 | 1、安装部位:室内 2、材质、规格:镀锌钢管 DN32 3、连接形式:螺纹 4、压力试验及冲洗设计要求:水冲洗 5、管道标识设计要求:红色调和漆两遍，并刷色环 | m | 69.11
72 | 030901001003 | 水喷淋钢管 | 1、安装部位:室内 2、材质、规格:镀锌钢管 DN40 3、连接形式:螺纹 4、压力试验及冲洗设计要求:水冲洗 5、管道标识设计要求:红色调和漆两遍，并刷色环 | m | 39.7
73 | 030901001004 | 水喷淋钢管 | 1、安装部位:室内 2、材质、规格:镀锌钢管 DN50 3、连接形式:螺纹 4、压力试验及冲洗设计要求:水冲洗 5、管道标识设计要求:红色调和漆两遍，并刷色环 | m | 32.37
本页小计
注：为计取规费等的使用，可在表中增设其中：“定额人工费”。
表—08
分部分项工程和单价措施项目清单与计价表
工程名称：办公楼卫生间改造项目 水电 | [5 empty] | 标段：连云港市人民检察院办公楼卫生间改造项目 |  |  | 第 14 页 共 16 页
序号 | 项目编码 | 项目名称 | 项目特征描述 | 计量单位 | 工程量 |  | 金额（元）
[7 empty] | 综合单价 | 综合合价 |  | 其中：暂估价
74 | 030901001005 | 水喷淋钢管 | 1、安装部位:室内 2、材质、规格:镀锌钢管 DN100 3、连接形式:沟槽连接 4、压力试验及冲洗设计要求:水冲洗 5、管道标识设计要求:红色调和漆两遍，并刷色环 | m | 23.13
75 | 031208002002 | 管道绝热 | 1.绝热材料品种:橡塑管保温 2.绝热厚度:10mm 3.管道外径:φ57以下 4.部位:喷淋管道 | m3 | 0.51
76 | 031208002003 | 管道绝热 | 1.绝热材料品种:橡塑管保温 2.绝热厚度:10mm 3.管道外径:φ133以下 4.部位:喷淋管道 | m3 | 0.11
77 | 031208007002 | 防潮层、保护层 | 1.材料:双导铝箔 2.结构形式:给水管道保温结构外外裹双导铝箔（其外缠绕胶带）做保护层 | m2 | 81.03
本页小计
注：为计取规费等的使用，可在表中增设其中：“定额人工费”。
表—08
分部分项工程和单价措施项目清单与计价表
工程名称：办公楼卫生间改造项目 水电 | [5 empty] | 标段：连云港市人民检察院办公楼卫生间改造项目 |  |  | 第 15 页 共 16 页
序号 | 项目编码 | 项目名称 | 项目特征描述 | 计量单位 | 工程量 |  | 金额（元）
[7 empty] | 综合单价 | 综合合价 |  | 其中：暂估价
78 | 031201001002 | 管道刷油 | 1.油漆品种:保温后刷防火漆2遍后，再加刷色环 2.标志色方式、品种:给水管道刷蓝色环标识，热水供水管道刷黄色环标识，排水管道刷棕色环标识 | m2 | 81.03
79 | 031002001002 | 管道支架 | 1、材质:型钢 2、除锈油漆:除锈后刷樟丹二道，灰色调和漆二道 | kg | 522.33
80 | 031002003005 | 套管 | 1、名称、类型:钢套管 2、规格:DN50 | 个 | 13
81 | 031002003006 | 套管 | 1、名称、类型:钢套管 2、规格:DN65 | 个 | 1
82 | 031002003008 | 套管 | 1、名称、类型:钢套管 2、规格:DN150 | 个 | 14
83 | 030413003004 | 打洞（孔） | 1、名称:开孔 2、规格:DN50 3、填充（恢复）方式:含防水、填充等 | 个 | 13
84 | 030413003005 | 打洞（孔） | 1、名称:开孔 2、规格:DN65 3、填充（恢复）方式:含防水、填充等 | 个 | 1
85 | 030413003006 | 打洞（孔） | 1、名称:开孔 2、规格:DN150 3、填充（恢复）方式:含防水、填充等 | 个 | 14
本页小计
注：为计取规费等的使用，可在表中增设其中：“定额人工费”。
表—08
分部分项工程和单价措施项目清单与计价表
工程名称：办公楼卫生间改造项目 水电 | [5 empty] | 标段：连云港市人民检察院办公楼卫生间改造项目 |  |  | 第 16 页 共 16 页
序号 | 项目编码 | 项目名称 | 项目特征描述 | 计量单位 | 工程量 |  | 金额（元）
[7 empty] | 综合单价 | 综合合价 |  | 其中：暂估价
86 | 030905002001 | 水灭火控制装置调试 | 1.名称:水灭火控制装置调试 2.系统形式:50点以下 3.含接口打压等其他事项 | 系统 | 1
分部分项合计
措施项目
87 | 031301017001 | 脚手架搭拆 |  | 项 | 1
单价措施合计
本页小计
合 计
注：为计取规费等的使用，可在表中增设其中：“定额人工费”。
表—08

## 表-11 总价措施项目清单与计价表【办公楼卫生间改造项目 _1
总价措施项目清单与计价表
工程名称：办公楼卫生间改造项目 水电 |  |  |  | 标段：连云港市人民检察院办公楼卫生间改造项目 |  |  |  | 第 1 页 共 3 页
序号 | 项目编码 | 项目名称 | 计算基础 |  | 费率 (%) | 金额 (元) | 调整 费率 (%) |  | 调整后 金额(元) | 备注
1 | 031302001001 | 安全文明施工费
1.1 | 1.1 | 基本费 | 分部分项合计+技术措施项目合计-分部分项设备费-技术措施项目设备费 |  | 1.5
1.2 | 1.2 | 增加费 | 分部分项合计+技术措施项目合计-分部分项设备费-技术措施项目设备费 |  | 0
1.3 | 1.3 | 扬尘污染防治增加费 | 分部分项合计+技术措施项目合计-分部分项设备费-技术措施项目设备费 |  | 0.21
2 | 031302010001 | 按质论价 | 分部分项合计+技术措施项目合计-分部分项设备费-技术措施项目设备费 |  | 0
3 | 031302002001 | 夜间施工 | 分部分项合计+技术措施项目合计-分部分项设备费-技术措施项目设备费
4 | 031302003001 | 非夜间施工照明 | 分部分项合计+技术措施项目合计-分部分项设备费-技术措施项目设备费 | [6 empty] | 在计取非夜间施工照明费时，建筑工程、仿古工程、修缮土建部分仅地下室（地宫）部分可计取；单独装饰、安装工程、园林绿化工程、修缮安装部分仅特殊施工部位内施工项目可计取
5 | 031302004001 | 二次搬运 | 分部分项合计+技术措施项目合计-分部分项设备费-技术措施项目设备费
6 | 031302005001 | 冬雨季施工 | 分部分项合计+技术措施项目合计-分部分项设备费-技术措
编制人（造价人员）： |  |  |  | 复核人（造价工程师）：
表-11
总价措施项目清单与计价表
工程名称：办公楼卫生间改造项目 水电 |  |  |  | 标段：连云港市人民检察院办公楼卫生间改造项目 |  |  |  | 第 2 页 共 3 页
序号 | 项目编码 | 项目名称 | 计算基础 |  | 费率 (%) | 金额 (元) | 调整 费率 (%) |  | 调整后 金额(元) | 备注
施项目设备费
7 | 031302006001 | 已完工程及设备保护 | 分部分项合计+技术措施项目合计-分部分项设备费-技术措施项目设备费
8 | 031302008001 | 临时设施 | 分部分项合计+技术措施项目合计-分部分项设备费-技术措施项目设备费
9 | 031302009001 | 赶工措施 | 分部分项合计+技术措施项目合计-分部分项设备费-技术措施项目设备费
10 | 031302011001 | 住宅分户验收 | 分部分项合计+技术措施项目合计-分部分项设备费-技术措施项目设备费 | [6 empty] | 在计取住宅分户验收时，大型土石方工程、桩基工程和地下室部分不计入计费基础
11 | 031302012001 | 建筑工人实名制 | 分部分项合计+技术措施项目合计-分部分项设备费-技术措施项目设备费 | [6 empty] | 建筑工人实名制设备由建筑工人工资专用账户开户银行提供的，建筑工人实名制费用按表中费率乘以0.5系数计取
12 | 031302015001 | 智慧工地费用 | 分部分项合计+技术措施项目合计-分部分项设备费-技术措施项目设备费
13 | 031302013001 | 特殊施工降效 | 分部分项合计+技术措施项目合计-分部分项设备费-技术措施项目设备费
14 | 031302014001 | 协管费 | 分部分项合计+技术措施项目合计-分部分项设备费-技术措施项目设备费
编制人（造价人员）： |  |  |  | 复核人（造价工程师）：
表-11
总价措施项目清单与计价表
工程名称：办公楼卫生间改造项目 水电 |  |  |  | 标段：连云港市人民检察院办公楼卫生间改造项目 |  |  |  | 第 3 页 共 3 页
合 计
编制人（造价人员）： |  |  |  | 复核人（造价工程师）：
表-11

## 表-12 其他项目清单与计价汇总表【办公楼卫生间改造项目 _1
其他项目清单与计价汇总表
工程名称：办公楼卫生间改造项目 水电 |  | 标段：连云港市人民检察院办公楼卫生间改造项目 |  |  | 第 1 页 共 1 页
序号 | 项目名称 |  | 金额（元） | 结算金额（元） |  | 备注
一 | 其他项目
1 | 暂列金额 |  |  |  |  | 明细详见表-12-1
2 | 暂估价
2.1 | 材料(工程设备)暂估价 |  | - |  |  | 明细详见表-12-2
2.2 | 专业工程暂估价 |  |  |  |  | 明细详见表-12-3
3 | 计日工 |  |  |  |  | 明细详见表-12-4
4 | 总承包服务费 |  |  |  |  | 明细详见表-12-5
5 | 索赔与现场签证 |  | - |  |  | 明细详见表-12-6
合 计 | [5 empty] | —
表—12

## 表-13 规费、税金项目清单与计价表【办公楼卫生间改造项目_1
规费、税金项目清单与计价表
工程名称：办公楼卫生间改造项目 水电 |  |  | 标段：连云港市人民检察院办公楼卫生间改造项目 |  | 第 1 页 共 1 页
序号 | 项目名称 | 计算基础 |  | 计算基数 |  | 计算费率(%) | 金额(元)
1 | 规费 | 社会保险费+住房公积金+环境保护税
1.1 | 社会保险费 | 分部分项工程+措施项目+其他项目-分部分项设备费-技术措施项目设备费 |  |  |  | 2.4
1.2 | 住房公积金 | 分部分项工程+措施项目+其他项目-分部分项设备费-技术措施项目设备费 |  |  |  | 0.42
1.3 | 环境保护税 | 分部分项工程+措施项目+其他项目-分部分项设备费-技术措施项目设备费 |  |  |  | 0
2 | 税金 | 分部分项工程+措施项目+其他项目+规费-(甲供材料费+甲供主材费+甲供设备费)/1.01 |  |  |  | 9
合 计
表—13