## 1 报表封面
| 罡杨镇汉王桥危桥改造 |  |  | 工程
招标工程量清单
招 标 人: |  | 造价咨询人:
| （单位盖章） |  | （单位盖章）
法定代表人 或其授权人: |  | 法定代表人 或其授权人:
| （签字或盖章） |  | （签字或盖章）
编 制 人： |  | 复 核 人：
| （造价人员签字盖专用章） |  | （造价人员签字盖专用章）
编 制 时 间: | 2025-08-02 | 复 核 时 间: | 2025-08-02
扉-2

## 4 投标总报价汇总表
投标总报价汇总表
项目名称：罡杨镇汉王桥危桥改造 |  | 第1页 共1页
序号 | 名称 | 金额（元）
1 | 罡杨镇汉王桥危桥改造 | 1249923.26
| 合计 | 1249923.26

## 5 投标报价汇总表_(2018范本)
投标报价汇总表
工程名称：罡杨镇汉王桥危桥改造 |  |  | 第1页 共1页
序号 | 章次 | 科目名称 | 金额
1 | 100 | 清单 第100章 总则 | 53550.72
2 | 200 | 清单 第200章 路基 | 26250.91
3 | 300 | 清单 第300章 路面 | 15039.76
4 | 400 | 清单 第400章 桥梁、涵洞 | 1094111.87
5 | 600 | 清单 第600章 安全设施及预埋管线 | 24564.47
6 | 第100章至第700章合计 |  | 1213517.73
7 | 已包含在清单合计中的材料、工程设备、专业工程暂估价合计
8 | 清单合计减去材料、工程设备、专业工程暂估价合计 |  | 1213517.73
9 | 计日工合计
10 | 暂列金额（不含计日工总额） |  | 36405.53
11 | 招标控制价 |  | 1249923.26
【新点2013公路造价江苏版 V10.4.6】

## 清单 第100章 总则
工程量清单表
工程名称：罡杨镇汉王桥危桥改造 |  |  |  | 第1页 共7页
清单 第100章 总则
子目号 | 子目名称 | 子目特征 | 单位 | 数量 | 单价 | 合价
101 | 通则
101-1 | 保险费
-a | 按合同条款规定，提供建筑工程一切险 |  | 总额 | 1.00 | 2335.93 | 2335.93
-b | 按合同条款规定，提供第三者责任险 |  | 总额 | 1.00 | 583.98 | 583.98
102 | 工程管理
102-2 | 施工环保费（含扬尘污染防治） |  | 总额 | 1.00 | 5839.84 | 5839.84
102-3 | 安全生产费 |  | 总额 | 1.00 | 17519.51 | 17519.51
103 | 临时工程与设施
103-3 | 临时供电设施架设、维护与拆除 |  | 总额 | 1.00 | 5000.00 | 5000
103-5 | 临时供水与排污设施 |  | 总额 | 1.00 | 3000.00 | 3000
104 | 承包人驻地建设
104-1 | 承包人驻地建设 |  | 总额 | 1.00 | 19271.46 | 19271.46
第100章 |  |  | 合计 人民币 | 53550.72 |  | 元

## 清单 第200章 路基
工程量清单表
工程名称：罡杨镇汉王桥危桥改造 |  |  |  | 第2页 共7页
清单 第200章 路基
子目号 | 子目名称 | 子目特征 | 单位 | 数量 | 单价 | 合价
202 | 场地清理
202-3 | 拆除结构物
-a | 老桥拆除（含残值回收）（拆除桥费用包干使用） |  | 座 | 1 | 21501.34 | 21501.34
204 | 填方路基
204-1 | 路基填筑（包括填前压实）
-h | 台背回填5%石灰土（不含土源费） |  | m3 | 28.000 | 75.39 | 2110.92
-i | 锥坡及台前溜坡填5%石灰土（不含土源费） |  | m3 | 35.000 | 75.39 | 2638.65
第200章 |  |  | 合计 人民币 | 26250.91 |  | 元

## 清单 第300章 路面
工程量清单表
工程名称：罡杨镇汉王桥危桥改造 |  |  |  | 第3页 共7页
清单 第300章 路面
子目号 | 子目名称 | 子目特征 | 单位 | 数量 | 单价 | 合价
303 | 石灰稳定土底基层、基层
303-2 | 搭板石灰稳定土底基层
-a | 20cm厚10%石灰土（不含土源费） |  | m3 | 22.300 | 137.33 | 3062.46
312 | 水泥混凝土面板
312-1 | 水泥混凝土面板
-b | 16cm厚C20砼路面（含切缝、嵌缝） |  | m3 | 17.790 | 673.26 | 11977.3
第300章 |  |  | 合计 人民币 | 15039.76 |  | 元

## 清单 第400章 桥梁、涵洞
工程量清单表
工程名称：罡杨镇汉王桥危桥改造 |  |  |  | 第4页 共7页
清单 第400章 桥梁、涵洞
子目号 | 子目名称 | 子目特征 | 单位 | 数量 | 单价 | 合价
403 | 钢筋
403-1 | 基础钢筋(含灌注桩、承台、桩系梁、沉桩、沉井等)
-a | 光圆钢筋（HPB300） |  | kg | 2435.000 | 4.97 | 12101.95
-b | 带肋钢筋（HRB400） |  | kg | 9098.000 | 4.91 | 44671.18
403-2 | 下部结构钢筋
-a | 光圆钢筋（HPB300） |  | kg | 2011.000 | 5.41 | 10879.51
-b | 带肋钢筋（HRB400） |  | kg | 7667.000 | 5.29 | 40558.43
403-3 | 上部结构钢筋
-a | 光圆钢筋（HPB300） |  | kg | 578.000 | 5.49 | 3173.22
-b | 带肋钢筋（HRB400） |  | kg | 992.000 | 5.46 | 5416.32
-c | D10焊接钢筋网 |  | kg | 2567.000 | 5.48 | 14067.16
403-4 | 附属结构钢筋
-a | 光圆钢筋（HPB300） |  | kg | 1340.000 | 5.66 | 7584.4
-b | 带肋钢筋（HRB400） |  | kg | 7575.000 | 5.20 | 39390
-c | 调平钢板（支座上） |  | kg | 1077.000 | 6.77 | 7291.29
-d | 钢管 |  | kg | 177.000 | 7.30 | 1292.1
-e | 哑光不锈钢板伸缩缝(含螺栓、螺母) |  | kg | 237.000 | 21.12 | 5005.44
404 | 基坑开挖及回填
404-1 | 挖土方（含余方弃运） |  | m3 | 289.000 | 32.99 | 9534.11
405 | 钻孔灌注桩
405-1 | 钻孔灌注桩
-a | 陆上钻孔灌注桩Φ1000 |  | m | 88.000 | 1215.49 | 106963.12
-b | 水中钻孔灌注桩Φ1000 |  | m | 104.000 | 3398.82 | 353477.28
410 | 结构混凝土工程
410-2 | 混凝土下部结构
-c | C30盖梁混凝土(含耳背墙、牛腿、挡块） |  | m3 | 68.800 | 1018.88 | 70098.94
410-4 | 预制混凝土上部结构
工程量清单表
工程名称：罡杨镇汉王桥危桥改造 |  |  |  | 第5页 共7页
子目号 | 子目名称 | 子目特征 | 单位 | 数量 | 单价 | 合价
-a | 预制安装混凝土上部结构（成品C40空心板含安装） |  | m3 | 38.800 | 3140.89 | 121866.53
410-5 | 桥梁上部结构现浇混凝土
-b | C50铰缝混凝土 |  | m3 | 4.200 | 853.86 | 3586.21
-c | C40铰缝混凝土 |  | m3 | 3.600 | 777.56 | 2799.22
410-6 | 现浇混凝土附属结构
-a | C35砼搭板 |  | m3 | 32.400 | 826.17 | 26767.91
-b | C40砼支座垫石 |  | m3 | 0.800 | 1397.77 | 1118.22
-d | C20砼垫层 |  | m3 | 20.300 | 568.36 | 11537.71
-e | C30砼墙式护栏 |  | m3 | 22.700 | 948.46 | 21530.04
411 | 预应力混凝土工程
411-8 | 预制安装预应力混凝土上部结构（成品C50空心板梁含安装） |  | m3 | 26.700 | 3375.06 | 90114.1
413 | 砌石工程
413-4 | 浆砌预制混凝土块
-a | C25预制混凝土实心六角块 |  | m3 | 12.600 | 1305.47 | 16448.92
-b | C25砼护埂 |  | m3 | 9.400 | 906.05 | 8516.87
415 | 桥面铺装
415-2 | 水泥混凝土桥面铺装
-c | C50P防水桥面混凝土 |  | m3 | 24.192 | 847.76 | 20509.01
415-4 | 桥面排水
-a | 竖、横向集中排水管
-a-3 | PVC泄水管(Φ150mm) |  | m | 7.200 | 76.10 | 547.92
416 | 桥梁支座
416-1 | 板式橡胶支座
-a | GBZY150*28 |  | 个 | 28 | 40.07 | 1121.96
-b | GBZY200*42 |  | 个 | 28 | 106.84 | 2991.52
-c | GBZYH150*67 |  | 个 | 28 | 185.62 | 5197.36
417 | 桥梁接缝和伸缩装置
工程量清单表
工程名称：罡杨镇汉王桥危桥改造 |  |  |  | 第6页 共7页
子目号 | 子目名称 | 子目特征 | 单位 | 数量 | 单价 | 合价
417-3 | 伸缩缝装置
-b | D40型钢组合伸缩缝（含预留槽砼） |  | m | 16.000 | 1747.12 | 27953.92
第400章 |  |  | 合计 人民币 | 1094111.87 |  | 元

## 清单 第600章 安全设施及预埋管线
工程量清单表
工程名称：罡杨镇汉王桥危桥改造 |  |  |  | 第7页 共7页
清单 第600章 安全设施及预埋管线
子目号 | 子目名称 | 子目特征 | 单位 | 数量 | 单价 | 合价
602 | 护栏
602-3 | 波形梁钢护栏
-a | Gr-B-2E二波波形护栏 |  | m | 40.000 | 215.65 | 8626
-b | Gr-B-1C二波波形护栏(含砼基础及钢筋) |  | m | 16.000 | 545.82 | 8733.12
-c | 护栏端头 |  | 个 | 8 | 85.40 | 683.2
604 | 道路交通标志
604-1 | 单柱式交通标志
-a | 桥名牌（45cm*135cm） |  | 个 | 2 | 826.82 | 1653.64
-b | 限载标志（D60cm） |  | 个 | 2 | 779.73 | 1559.46
-c | 停车让行标志（八边形） |  | 个 | 1 | 707.45 | 707.45
604-10 | 89×1200×2.5mm道口标柱（含反光膜及C30砼基础） |  | 个 | 6 | 105.18 | 631.08
605 | 道路交通标线
605-5 | 轮廓标
-b | 附着式轮廓标 |  | 个 | 21 | 5.96 | 125.16
605-6 | 立面标记
-a | 黄黑相间反光漆 |  | m2 | 1.450 | 31.28 | 45.36
-c | 防水灯带（12mm*12mm，硅胶材质，24V，IP65防水，120灯珠/m） |  | m | 60.000 | 30.00 | 1800
第600章 |  |  | 合计 人民币 | 24564.47 |  | 元

## 7 工程量清单单价分析表
工程量清单单价分析表
编制范围：罡杨镇汉王桥危桥改造 | [12 empty] | 第1页 共38页
序号 | 编码 | 子目名称 | 人工费 |  |  | 材料费 | [5 empty] | 机械使用费 | 其他 | 管理费 | 税费 | 利润 | 综合单价
|  |  | 工日 | 单价 | 金额 | 主材 |  |  |  | 辅材费 | 金额
[6 empty] | 主材耗量 | 单位 | 单价 | 主材费
1 | 101-1-a | 按合同条款规定，提供建筑工程一切险 | [14 empty] | 2335.93
2 | 101-1-b | 按合同条款规定，提供第三者责任险 | [14 empty] | 583.98
3 | 102-2 | 施工环保费（含扬尘污染防治） | [14 empty] | 5839.84
4 | 102-3 | 安全生产费 | [14 empty] | 17519.51
5 | 103-3 | 临时供电设施架设、维护与拆除 | [14 empty] | 5000.00
6 | 103-5 | 临时供水与排污设施 | [14 empty] | 3000.00
7 | 104-1 | 承包人驻地建设 | [14 empty] | 19271.46
8 | 202-3-a | 老桥拆除（含残值回收）（拆除桥费用包干使用） | [7 empty] | 17500.00 | 17500.00 |  |  |  | 1775.34 | 2226.00 | 21501.34
9 | CL-D00002 | 老桥拆除（含残值回收）（拆除桥费用包干使用） | [7 empty] | 17500.00 | 17500.00
10 | 204-1-h | 台背回填5%石灰土（不含土源费） |  |  | 12.76 |  |  |  |  | 42.77 | 42.77 | 4.27 | 0.36 | 5.88 | 6.22 | 3.13 | 75.39
11 | 1001001 | 人工 | 0.099600 | 128.17 | 12.77
【新点2013公路造价江苏版 V10.4.6】
工程量清单单价分析表
编制范围：罡杨镇汉王桥危桥改造 | [12 empty] | 第2页 共38页
序号 | 编码 | 子目名称 | 人工费 |  |  | 材料费 | [5 empty] | 机械使用费 | 其他 | 管理费 | 税费 | 利润 | 综合单价
|  |  | 工日 | 单价 | 金额 | 主材 |  |  |  | 辅材费 | 金额
[6 empty] | 主材耗量 | 单位 | 单价 | 主材费
12 | 5503003 | 熟石灰 | [7 empty] | 42.77 | 42.77
13 | 8001095 | 蛙式夯土机(200～620N·m) HW-280 | [9 empty] | 1.79
14 | 8003005~1 | 功率235kW以内稳定土拌和机 WB230 | [9 empty] | 2.48
15 | 204-1-i | 锥坡及台前溜坡填5%石灰土（不含土源费） |  |  | 12.76 |  |  |  |  | 42.77 | 42.77 | 4.27 | 0.36 | 5.88 | 6.22 | 3.13 | 75.39
16 | 1001001 | 人工 | 0.099600 | 128.17 | 12.77
17 | 5503003 | 熟石灰 | [7 empty] | 42.77 | 42.77
18 | 8001095 | 蛙式夯土机(200～620N·m) HW-280 | [9 empty] | 1.79
19 | 8003005~1 | 功率235kW以内稳定土拌和机 WB230 | [9 empty] | 2.48
20 | 303-2-a | 20cm厚10%石灰土（不含土源费） |  |  | 15.05 |  |  |  |  | 83.16 | 83.16 | 11.49 | 0.99 | 8.59 | 11.34 | 6.71 | 137.33
21 | 1001001 | 人工 | 0.117400 | 128.17 | 15.05
22 | 5501002 | 土
【新点2013公路造价江苏版 V10.4.6】
工程量清单单价分析表
编制范围：罡杨镇汉王桥危桥改造 | [12 empty] | 第3页 共38页
序号 | 编码 | 子目名称 | 人工费 |  |  | 材料费 | [5 empty] | 机械使用费 | 其他 | 管理费 | 税费 | 利润 | 综合单价
|  |  | 工日 | 单价 | 金额 | 主材 |  |  |  | 辅材费 | 金额
[6 empty] | 主材耗量 | 单位 | 单价 | 主材费
23 | 5503003 | 熟石灰 | [7 empty] | 81.66 | 81.66
24 | 7801001 | 其他材料费 | [7 empty] | 1.51 | 1.51
25 | 8001003 | 功率90kW以内履带式推土机 T120A | [9 empty] | 2.01
26 | 8001058~1 | 功率120kW以内平地机 F155 | [9 empty] | 1.71
27 | 8001081~1 | 机械自身质量12～15t光轮压路机 3Y-12/15 | [9 empty] | 0.71
28 | 8001083~1 | 机械自身质量18～21t光轮压路机 3Y-18/21 | [9 empty] | 2.34
29 | 8003005~1 | 功率235kW以内稳定土拌和机 WB230 | [9 empty] | 2.27
30 | 8007043~1 | 容量10000L以内洒水汽车 YGJ5170GSSJN | [9 empty] | 2.46
31 | 312-1-b | 16cm厚C20砼路面（含切缝、嵌缝） |  |  | 116.17 |  |  |  |  | 406.12 | 406.12 | 13.52 | 5.91 | 50.57 | 55.59 | 25.38 | 673.26
32 | 1001001 | 人工 | 0.906395 | 128.17 | 116.17
33 | 2001001 | HPB300钢筋 | [7 empty] | 0.07 | 0.07
【新点2013公路造价江苏版 V10.4.6】
工程量清单单价分析表
编制范围：罡杨镇汉王桥危桥改造 | [12 empty] | 第4页 共38页
序号 | 编码 | 子目名称 | 人工费 |  |  | 材料费 | [5 empty] | 机械使用费 | 其他 | 管理费 | 税费 | 利润 | 综合单价
|  |  | 工日 | 单价 | 金额 | 主材 |  |  |  | 辅材费 | 金额
[6 empty] | 主材耗量 | 单位 | 单价 | 主材费
34 | 2003004 | 型钢 | [7 empty] | 0.84 | 0.84
35 | 3001001 | 石油沥青 | [7 empty] | 2.70 | 2.70
36 | 3005001 | 煤 | [7 empty] | 0.06 | 0.06
37 | 3005004 | 水 | [7 empty] | 0.72 | 0.72
38 | 4003002 | 锯材 | [7 empty] | 1.30 | 1.30
39 | 7801001 | 其他材料费 | [7 empty] | 1.56 | 1.56
40 | 1503032~1 | C20普通混凝土32.5级水泥4cm碎石(商品砼)(非泵送) | [7 empty] | 398.88 | 398.88
41 | 8003079 | 混凝土电动真空吸水机组 含吸垫5m×5m | [9 empty] | 2.46
42 | 8003085 | 混凝土电动切缝机(含锯片摊销费用) SLF | [9 empty] | 3.53
43 | 8007043~1 | 容量10000L以内洒水汽车 YGJ5170GSSJN | [9 empty] | 7.47
44 | 8099001 | 小型机具使用费 | [9 empty] | 1.26
45 | 8005002~1 | 出料容量250L以内强制式混凝土搅拌机 JD250 | [9 empty] | -1.21
【新点2013公路造价江苏版 V10.4.6】
工程量清单单价分析表
编制范围：罡杨镇汉王桥危桥改造 | [12 empty] | 第5页 共38页
序号 | 编码 | 子目名称 | 人工费 |  |  | 材料费 | [5 empty] | 机械使用费 | 其他 | 管理费 | 税费 | 利润 | 综合单价
|  |  | 工日 | 单价 | 金额 | 主材 |  |  |  | 辅材费 | 金额
[6 empty] | 主材耗量 | 单位 | 单价 | 主材费
46 | 403-1-a | 光圆钢筋（HPB300） |  |  | 0.54 |  |  |  |  | 3.06 | 3.06 | 0.25 | 0.03 | 0.36 | 0.41 | 0.32 | 4.97
47 | 1001001 | 人工 | 0.004200 | 128.17 | 0.54
48 | 2001001~2 | HPB300钢筋 | [7 empty] | 3.02 | 3.02
49 | 2001022 | 20～22号铁丝 | [7 empty] | 0.01 | 0.01
50 | 2009011 | 电焊条 | [7 empty] | 0.03 | 0.03
51 | 8009030~1 | 提升质量25t以内汽车式起重机 QY25 | [9 empty] | 0.09
52 | 8015028 | 容量32kV·A以内交流电弧焊机 BX1-330 | [9 empty] | 0.15
53 | 8099001 | 小型机具使用费 | [9 empty] | 0.01
54 | 403-1-b | 带肋钢筋（HRB400） |  |  | 0.54 |  |  |  |  | 3.01 | 3.01 | 0.26 | 0.03 | 0.36 | 0.40 | 0.31 | 4.91
55 | 1001001 | 人工 | 0.004200 | 128.17 | 0.54
56 | 2001002~6 | HRB400钢筋 | [7 empty] | 0.21 | 0.21
57 | 2001022 | 20～22号铁丝 | [7 empty] | 0.01 | 0.01
58 | 2009011 | 电焊条 | [7 empty] | 0.03 | 0.03
59 | 2001002~2 | HRB400钢筋 | [7 empty] | 2.67 | 2.67
【新点2013公路造价江苏版 V10.4.6】
工程量清单单价分析表
编制范围：罡杨镇汉王桥危桥改造 | [12 empty] | 第6页 共38页
序号 | 编码 | 子目名称 | 人工费 |  |  | 材料费 | [5 empty] | 机械使用费 | 其他 | 管理费 | 税费 | 利润 | 综合单价
|  |  | 工日 | 单价 | 金额 | 主材 |  |  |  | 辅材费 | 金额
[6 empty] | 主材耗量 | 单位 | 单价 | 主材费
60 | 2001002~14 | HRB400钢筋 | [7 empty] | 0.09 | 0.09
61 | 8009030~1 | 提升质量25t以内汽车式起重机 QY25 | [9 empty] | 0.09
62 | 8015028 | 容量32kV·A以内交流电弧焊机 BX1-330 | [9 empty] | 0.15
63 | 8099001 | 小型机具使用费 | [9 empty] | 0.01
64 | 403-2-a | 光圆钢筋（HPB300） |  |  | 0.85 |  |  |  |  | 3.06 | 3.06 | 0.20 | 0.04 | 0.48 | 0.45 | 0.34 | 5.41
65 | 1001001 | 人工 | 0.006600 | 128.17 | 0.85
66 | 2001001~6 | HPB300钢筋 | [7 empty] | 3.02 | 3.02
67 | 2001022 | 20～22号铁丝 | [7 empty] | 0.01 | 0.01
68 | 2009011 | 电焊条 | [7 empty] | 0.02 | 0.02
69 | 8009081 | 牵引力50kN以内单筒慢动电动卷扬机 JJM-5 | [9 empty] | 0.09
70 | 8015028 | 容量32kV·A以内交流电弧焊机 BX1-330 | [9 empty] | 0.09
71 | 8099001 | 小型机具使用费 | [9 empty] | 0.02
72 | 403-2-b | 带肋钢筋（HRB400） |  |  | 0.84 |  |  |  |  | 3.00 | 3.00 | 0.17 | 0.03 | 0.47 | 0.43 | 0.33 | 5.29
【新点2013公路造价江苏版 V10.4.6】
工程量清单单价分析表
编制范围：罡杨镇汉王桥危桥改造 | [12 empty] | 第7页 共38页
序号 | 编码 | 子目名称 | 人工费 |  |  | 材料费 | [5 empty] | 机械使用费 | 其他 | 管理费 | 税费 | 利润 | 综合单价
|  |  | 工日 | 单价 | 金额 | 主材 |  |  |  | 辅材费 | 金额
[6 empty] | 主材耗量 | 单位 | 单价 | 主材费
73 | 1001001 | 人工 | 0.006549 | 128.17 | 0.84
74 | 2001002~17 | HRB400钢筋 | [7 empty] | 2.15 | 2.15
75 | 2001022 | 20～22号铁丝 | [7 empty] | 0.01 | 0.01
76 | 2009011 | 电焊条 | [7 empty] | 0.02 | 0.02
77 | 2001002~9 | HRB400钢筋 | [7 empty] | 0.17 | 0.17
78 | 2001002~10 | HRB400钢筋 | [7 empty] | 0.23 | 0.23
79 | 2001002~12 | HRB400钢筋 | [7 empty] | 0.20 | 0.20
80 | 2001002~19 | HRB400钢筋 | [7 empty] | 0.22 | 0.22
81 | 8009081 | 牵引力50kN以内单筒慢动电动卷扬机 JJM-5 | [9 empty] | 0.08
82 | 8015028 | 容量32kV·A以内交流电弧焊机 BX1-330 | [9 empty] | 0.08
83 | 8099001 | 小型机具使用费 | [9 empty] | 0.02
84 | 403-3-a | 光圆钢筋（HPB300） |  |  | 0.91 |  |  |  |  | 3.07 | 3.07 | 0.19 | 0.04 | 0.49 | 0.45 | 0.34 | 5.49
85 | 1001001 | 人工 | 0.007100 | 128.17 | 0.91
86 | 2001001~9 | HPB300钢筋 | [7 empty] | 3.02 | 3.02
【新点2013公路造价江苏版 V10.4.6】
工程量清单单价分析表
编制范围：罡杨镇汉王桥危桥改造 | [12 empty] | 第8页 共38页
序号 | 编码 | 子目名称 | 人工费 |  |  | 材料费 | [5 empty] | 机械使用费 | 其他 | 管理费 | 税费 | 利润 | 综合单价
|  |  | 工日 | 单价 | 金额 | 主材 |  |  |  | 辅材费 | 金额
[6 empty] | 主材耗量 | 单位 | 单价 | 主材费
87 | 2001022 | 20～22号铁丝 | [7 empty] | 0.01 | 0.01
88 | 2009011 | 电焊条 | [7 empty] | 0.04 | 0.04
89 | 8015028 | 容量32kV·A以内交流电弧焊机 BX1-330 | [9 empty] | 0.17
90 | 8099001 | 小型机具使用费 | [9 empty] | 0.02
91 | 403-3-b | 带肋钢筋（HRB400） |  |  | 0.91 |  |  |  |  | 3.05 | 3.05 | 0.19 | 0.04 | 0.49 | 0.45 | 0.33 | 5.46
92 | 1001001 | 人工 | 0.007100 | 128.17 | 0.91
93 | 2001002~4 | HRB400钢筋 | [7 empty] | 1.65 | 1.65
94 | 2001022 | 20～22号铁丝 | [7 empty] | 0.01 | 0.01
95 | 2009011 | 电焊条 | [7 empty] | 0.04 | 0.04
96 | 2001002~7 | HRB400钢筋 | [7 empty] | 1.35 | 1.35
97 | 8015028 | 容量32kV·A以内交流电弧焊机 BX1-330 | [9 empty] | 0.17
98 | 8099001 | 小型机具使用费 | [9 empty] | 0.02
99 | 403-3-c | D10焊接钢筋网 |  |  | 0.91 |  |  |  |  | 3.07 | 3.07 | 0.19 | 0.04 | 0.49 | 0.45 | 0.33 | 5.48
100 | 1001001 | 人工 | 0.007100 | 128.17 | 0.91
【新点2013公路造价江苏版 V10.4.6】
工程量清单单价分析表
编制范围：罡杨镇汉王桥危桥改造 | [12 empty] | 第9页 共38页
序号 | 编码 | 子目名称 | 人工费 |  |  | 材料费 | [5 empty] | 机械使用费 | 其他 | 管理费 | 税费 | 利润 | 综合单价
|  |  | 工日 | 单价 | 金额 | 主材 |  |  |  | 辅材费 | 金额
[6 empty] | 主材耗量 | 单位 | 单价 | 主材费
101 | 2001001~1 | D10焊接钢筋网
102 | 2001002~1 | D10焊接钢筋网 | [7 empty] | 3.02 | 3.02
103 | 2001022 | 20～22号铁丝 | [7 empty] | 0.01 | 0.01
104 | 2009011 | 电焊条 | [7 empty] | 0.04 | 0.04
105 | 8015028 | 容量32kV·A以内交流电弧焊机 BX1-330 | [9 empty] | 0.17
106 | 8099001 | 小型机具使用费 | [9 empty] | 0.02
107 | 403-4-a | 光圆钢筋（HPB300） |  |  | 1.15 |  |  |  |  | 3.04 | 3.04 | 0.08 | 0.03 | 0.55 | 0.46 | 0.35 | 5.66
108 | 1001001 | 人工 | 0.008992 | 128.17 | 1.15
109 | 2001002~16 | HPB300钢筋 | [7 empty] | 0.03 | 0.03
110 | 2001022 | 20～22号铁丝 | [7 empty] | 0.02 | 0.02
111 | 2009011 | 电焊条 | [7 empty] | 0.01 | 0.01
112 | 2001001~7 | HPB300钢筋 | [7 empty] | 0.09 | 0.09
113 | 2001001~4 | HPB300钢筋 | [7 empty] | 1.65 | 1.65
114 | 2001001~10 | HPB300钢筋 | [7 empty] | 0.25 | 0.25
115 | 2001001~11 | HPB300钢筋 | [7 empty] | 0.99 | 0.99
【新点2013公路造价江苏版 V10.4.6】
工程量清单单价分析表
编制范围：罡杨镇汉王桥危桥改造 | [12 empty] | 第10页 共38页
序号 | 编码 | 子目名称 | 人工费 |  |  | 材料费 | [5 empty] | 机械使用费 | 其他 | 管理费 | 税费 | 利润 | 综合单价
|  |  | 工日 | 单价 | 金额 | 主材 |  |  |  | 辅材费 | 金额
[6 empty] | 主材耗量 | 单位 | 单价 | 主材费
116 | 8015028 | 容量32kV·A以内交流电弧焊机 BX1-330 | [9 empty] | 0.07
117 | 8099001 | 小型机具使用费 | [9 empty] | 0.01
118 | 403-4-b | 带肋钢筋（HRB400） |  |  | 0.92 |  |  |  |  | 3.00 | 3.00 | 0.03 | 0.04 | 0.45 | 0.42 | 0.32 | 5.20
119 | 1001001 | 人工 | 0.007207 | 128.17 | 0.92
120 | 2001002~2 | HRB400钢筋 | [7 empty] | 0.01 | 0.01
121 | 2001022 | 20～22号铁丝 | [7 empty] | 0.02 | 0.02
122 | 2009011 | 电焊条
123 | 2001002~12 | HRB400钢筋 | [7 empty] | 0.67 | 0.67
124 | 2001002~10 | HRB400钢筋 | [7 empty] | 0.62 | 0.62
125 | 2001001~3 | HRB400钢筋 | [7 empty] | 1.34 | 1.34
126 | 2001002~19 | HRB400钢筋 | [7 empty] | 0.33 | 0.33
127 | 8015028 | 容量32kV·A以内交流电弧焊机 BX1-330 | [9 empty] | 0.02
128 | 8099001 | 小型机具使用费 | [9 empty] | 0.01
129 | 8009030~1 | 提升质量25t以内汽车式起重机 QY25 | [9 empty] | 0.01
【新点2013公路造价江苏版 V10.4.6】
工程量清单单价分析表
编制范围：罡杨镇汉王桥危桥改造 | [12 empty] | 第11页 共38页
序号 | 编码 | 子目名称 | 人工费 |  |  | 材料费 | [5 empty] | 机械使用费 | 其他 | 管理费 | 税费 | 利润 | 综合单价
|  |  | 工日 | 单价 | 金额 | 主材 |  |  |  | 辅材费 | 金额
[6 empty] | 主材耗量 | 单位 | 单价 | 主材费
130 | 8015007 | 数控立式钢筋弯曲中心 | [9 empty] | 0.01
131 | 403-4-c | 调平钢板（支座上） |  |  | 1.54 |  |  |  |  | 3.09 | 3.09 | 0.27 | 0.05 | 0.78 | 0.56 | 0.48 | 6.77
132 | 1001001 | 人工 | 0.012000 | 128.17 | 1.54
133 | 2009011 | 电焊条 | [7 empty] | 0.04 | 0.04
134 | 2009028~1 | 钢板 | [7 empty] | 3.04 | 3.04
135 | 7801001 | 其他材料费 | [7 empty] | 0.01 | 0.01
136 | 8009027~1 | 提升质量12t以内汽车式起重机 QY12 | [9 empty] | 0.12
137 | 8015028 | 容量32kV·A以内交流电弧焊机 BX1-330 | [9 empty] | 0.15
138 | 403-4-d | 钢管 |  |  | 1.54 |  |  |  |  | 3.58 | 3.58 | 0.27 | 0.05 | 0.78 | 0.60 | 0.48 | 7.30
139 | 1001001 | 人工 | 0.012000 | 128.17 | 1.54
140 | 2009011 | 电焊条 | [7 empty] | 0.04 | 0.04
141 | 2009028~2 | 钢管 | [7 empty] | 3.53 | 3.53
142 | 7801001 | 其他材料费 | [7 empty] | 0.01 | 0.01
143 | 8009027~1 | 提升质量12t以内汽车式起重机 QY12 | [9 empty] | 0.12
【新点2013公路造价江苏版 V10.4.6】
工程量清单单价分析表
编制范围：罡杨镇汉王桥危桥改造 | [12 empty] | 第12页 共38页
序号 | 编码 | 子目名称 | 人工费 |  |  | 材料费 | [5 empty] | 机械使用费 | 其他 | 管理费 | 税费 | 利润 | 综合单价
|  |  | 工日 | 单价 | 金额 | 主材 |  |  |  | 辅材费 | 金额
[6 empty] | 主材耗量 | 单位 | 单价 | 主材费
144 | 8015028 | 容量32kV·A以内交流电弧焊机 BX1-330 | [9 empty] | 0.15
145 | 403-4-e | 哑光不锈钢板伸缩缝(含螺栓、螺母) |  |  | 0.04 |  |  |  |  | 18.62 | 18.62 | 0.03 | 0.03 | 0.21 | 1.74 | 0.45 | 21.12
146 | 1001001 | 人工 | 0.000300 | 128.17 | 0.04
147 | 2001019 | 钢丝绳 | [7 empty] | 0.05 | 0.05
148 | 2003017~2 | 304哑光不锈钢板 | [7 empty] | 18.18 | 18.18
149 | 2009013 | 螺栓 | [7 empty] | 0.39 | 0.39
150 | 8007003~1 | 装载质量4t以内载货汽车 CA10B | [9 empty] | 0.03
151 | 404-1 | 挖土方（含余方弃运） |  |  | 14.12 | [6 empty] | 7.62 | 0.60 | 6.33 | 2.73 | 1.58 | 32.99
152 | 1001001 | 人工 | 0.110200 | 128.17 | 14.12
153 | 8001035~1 | 斗容量1.0m3履带式单斗挖掘机 WK100机械 | [9 empty] | 2.72
154 | 8007015~1 | 装载质量10t以内自卸汽车 QD361 | [9 empty] | 4.90
155 | 405-1-a | 陆上钻孔灌注桩Φ1000 |  |  | 207.31 |  |  |  |  | 453.92 | 453.92 | 261.59 | 17.13 | 119.17 | 100.36 | 56.01 | 1215.49
【新点2013公路造价江苏版 V10.4.6】
工程量清单单价分析表
编制范围：罡杨镇汉王桥危桥改造 | [12 empty] | 第13页 共38页
序号 | 编码 | 子目名称 | 人工费 |  |  | 材料费 | [5 empty] | 机械使用费 | 其他 | 管理费 | 税费 | 利润 | 综合单价
|  |  | 工日 | 单价 | 金额 | 主材 |  |  |  | 辅材费 | 金额
[6 empty] | 主材耗量 | 单位 | 单价 | 主材费
156 | 1001001 | 人工 | 1.397701 | 128.17 | 179.14
157 | 00010304 | 二类工(市政工程） | 0.219800 | 128.17 | 28.17
158 | 2003022 | 钢护筒 | [7 empty] | 10.76 | 10.76
159 | 5501003 | 黏土 | [7 empty] | 12.94 | 12.94
160 | 2009011 | 电焊条 | [7 empty] | 0.13 | 0.13
161 | 2009028 | 铁件 | [7 empty] | 0.03 | 0.03
162 | 3005004 | 水 | [7 empty] | 14.42 | 14.42
163 | 4003002 | 锯材 | [7 empty] | 1.78 | 1.78
164 | 7801001 | 其他材料费 | [7 empty] | 0.38 | 0.38
165 | 7901001 | 设备摊销费 | [7 empty] | 6.59 | 6.59
166 | 1503102~1 | C30水下混凝土32.5级水泥4cm碎石(商品砼)(泵送) | [7 empty] | 406.89 | 406.89
167 | 8009029~1 | 提升质量20t以内汽车式起重机 QY20 | [9 empty] | 4.11
168 | 8001035~1 | 斗容量1.0m3履带式单斗挖掘机 WK100机械 | [9 empty] | 3.07
【新点2013公路造价江苏版 V10.4.6】
工程量清单单价分析表
编制范围：罡杨镇汉王桥危桥改造 | [12 empty] | 第14页 共38页
序号 | 编码 | 子目名称 | 人工费 |  |  | 材料费 | [5 empty] | 机械使用费 | 其他 | 管理费 | 税费 | 利润 | 综合单价
|  |  | 工日 | 单价 | 金额 | 主材 |  |  |  | 辅材费 | 金额
[6 empty] | 主材耗量 | 单位 | 单价 | 主材费
169 | 8007009~1 | 装载质量15t以内载货汽车 SH161,T815 | [9 empty] | 8.68
170 | 8009028~1 | 提升质量16t以内汽车式起重机 QY16 | [9 empty] | 10.28
171 | 8011035 | 钻孔直径1500mm以内回旋钻机 GPS-15,ZJ150-1 | [9 empty] | 155.40
172 | 8011056 | 泥浆分离器 ZX-200 | [9 empty] | 4.17
173 | 8011057 | 容量100～150L泥浆搅拌机 | [9 empty] | 3.45
174 | 8015029 | 容量42kV·A以内交流电弧焊机 BX2-500 | [9 empty] | 0.64
175 | 8005051 | 排量60m3/h以内混凝土输送泵 BSA1406,HBT60 | [9 empty] | 9.31
176 | 99310103~1 | 洒水车 4000L | [9 empty] | 55.67
177 | 99430707 | 泥浆泵 100 | [9 empty] | 6.82
178 | 405-1-b | 水中钻孔灌注桩Φ1000 |  |  | 634.62 |  |  |  |  | 1172.38 | 1172.38 | 704.46 | 53.35 | 380.96 | 280.64 | 172.41 | 3398.82
179 | 1001001 | 人工 | 4.731739 | 128.17 | 606.47
【新点2013公路造价江苏版 V10.4.6】
工程量清单单价分析表
编制范围：罡杨镇汉王桥危桥改造 | [12 empty] | 第15页 共38页
序号 | 编码 | 子目名称 | 人工费 |  |  | 材料费 | [5 empty] | 机械使用费 | 其他 | 管理费 | 税费 | 利润 | 综合单价
|  |  | 工日 | 单价 | 金额 | 主材 |  |  |  | 辅材费 | 金额
[6 empty] | 主材耗量 | 单位 | 单价 | 主材费
180 | 00010304 | 二类工(市政工程） | 0.219800 | 128.17 | 28.17
181 | 2003022 | 钢护筒 | [7 empty] | 13.66 | 13.66
182 | 5501003 | 黏土 | [7 empty] | 14.01 | 14.01
183 | 2009011 | 电焊条 | [7 empty] | 0.13 | 0.13
184 | 2009028 | 铁件 | [7 empty] | 9.16 | 9.16
185 | 3005004 | 水 | [7 empty] | 20.95 | 20.95
186 | 4003002 | 锯材 | [7 empty] | 41.61 | 41.61
187 | 7801001 | 其他材料费 | [7 empty] | 4.99 | 4.99
188 | 7901001 | 设备摊销费 | [7 empty] | 6.59 | 6.59
189 | 1503102~1 | C30水下混凝土32.5级水泥4cm碎石(商品砼)(泵送) | [7 empty] | 406.89 | 406.89
190 | 2003020 | 钢板桩 | [7 empty] | 419.27 | 419.27
191 | 2009030 | 铁钉 | [7 empty] | 0.06 | 0.06
192 | 4003001 | 原木 | [7 empty] | 213.38 | 213.38
193 | 5503005 | 中（粗）砂 | [7 empty] | 18.82 | 18.82
【新点2013公路造价江苏版 V10.4.6】
工程量清单单价分析表
编制范围：罡杨镇汉王桥危桥改造 | [12 empty] | 第16页 共38页
序号 | 编码 | 子目名称 | 人工费 |  |  | 材料费 | [5 empty] | 机械使用费 | 其他 | 管理费 | 税费 | 利润 | 综合单价
|  |  | 工日 | 单价 | 金额 | 主材 |  |  |  | 辅材费 | 金额
[6 empty] | 主材耗量 | 单位 | 单价 | 主材费
194 | 6009001 | 轻型井点总管 | [7 empty] | 0.79 | 0.79
195 | 6009002 | 轻型井点管 | [7 empty] | 2.07 | 2.07
196 | 8009029~1 | 提升质量20t以内汽车式起重机 QY20 | [9 empty] | 5.22
197 | 8001035~1 | 斗容量1.0m3履带式单斗挖掘机 WK100机械 | [9 empty] | 3.07
198 | 8007009~1 | 装载质量15t以内载货汽车 SH161,T815 | [9 empty] | 8.68
199 | 8009028~1 | 提升质量16t以内汽车式起重机 QY16 | [9 empty] | 10.28
200 | 8011035 | 钻孔直径1500mm以内回旋钻机 GPS-15,ZJ150-1 | [9 empty] | 155.40
201 | 8011056 | 泥浆分离器 ZX-200 | [9 empty] | 4.17
202 | 8011057 | 容量100～150L泥浆搅拌机 | [9 empty] | 3.45
203 | 8015029 | 容量42kV·A以内交流电弧焊机 BX2-500 | [9 empty] | 0.64
204 | 8005051 | 排量60m3/h以内混凝土输送泵 BSA1406,HBT60 | [9 empty] | 9.31
【新点2013公路造价江苏版 V10.4.6】
工程量清单单价分析表
编制范围：罡杨镇汉王桥危桥改造 | [12 empty] | 第17页 共38页
序号 | 编码 | 子目名称 | 人工费 |  |  | 材料费 | [5 empty] | 机械使用费 | 其他 | 管理费 | 税费 | 利润 | 综合单价
|  |  | 工日 | 单价 | 金额 | 主材 |  |  |  | 辅材费 | 金额
[6 empty] | 主材耗量 | 单位 | 单价 | 主材费
205 | 99310103~1 | 洒水车 4000L | [9 empty] | 55.67
206 | 99430707 | 泥浆泵 100 | [9 empty] | 6.82
207 | 8009027~1 | 提升质量12t以内汽车式起重机 QY12 | [9 empty] | 122.69
208 | 8011008 | 激振力300kN以内振动打拔桩机 | [9 empty] | 133.93
209 | 8099001 | 小型机具使用费 | [9 empty] | 7.66
210 | 8019003~1 | 功率147kW以内内燃拖轮 | [9 empty] | 48.96
211 | 8019023 | 装载质量200t以内工程驳船 | [9 empty] | 16.59
212 | 8001027~1 | 斗容量1.0m3履带式单斗挖掘机 WY100液压 | [9 empty] | 18.87
213 | 8007015~1 | 装载质量10t以内自卸汽车 QD361 | [9 empty] | 40.46
214 | 8009001~1 | 提升质量10t以内履带式起重机 | [9 empty] | 7.29
215 | 8013013 | 出水口直径150mm以内电动多级离心清水泵 DA1-150-6,H≤180m | [9 empty] | 5.67
【新点2013公路造价江苏版 V10.4.6】
工程量清单单价分析表
编制范围：罡杨镇汉王桥危桥改造 | [12 empty] | 第18页 共38页
序号 | 编码 | 子目名称 | 人工费 |  |  | 材料费 | [5 empty] | 机械使用费 | 其他 | 管理费 | 税费 | 利润 | 综合单价
|  |  | 工日 | 单价 | 金额 | 主材 |  |  |  | 辅材费 | 金额
[6 empty] | 主材耗量 | 单位 | 单价 | 主材费
216 | 8013028 | 最大抽吸深度10m射流井点泵 | [9 empty] | 39.64
217 | 410-2-c | C30盖梁混凝土(含耳背墙、牛腿、挡块） |  |  | 154.09 |  |  |  |  | 572.03 | 572.02 | 74.57 | 17.91 | 84.73 | 84.13 | 31.43 | 1018.88
218 | 1001001 | 人工 | 1.202255 | 128.17 | 154.09
219 | 2001001 | HPB300钢筋 | [7 empty] | 0.25 | 0.25
220 | 2003004 | 型钢 | [7 empty] | 23.95 | 23.95
221 | 2003008 | 钢管 | [7 empty] | 0.61 | 0.61
222 | 2003025 | 钢模板 | [7 empty] | 79.62 | 79.62
223 | 2009013 | 螺栓 | [7 empty] | 1.14 | 1.14
224 | 2009028 | 铁件 | [7 empty] | 8.06 | 8.06
225 | 3005004 | 水 | [7 empty] | 7.84 | 7.84
226 | 4003002 | 锯材 | [7 empty] | 7.54 | 7.54
227 | 7801001 | 其他材料费 | [7 empty] | 10.60 | 10.60
228 | 1503084~2 | C30泵送混凝土32.5级水泥4cm碎石(商品砼)(泵送) | [7 empty] | 367.49 | 367.49
【新点2013公路造价江苏版 V10.4.6】
工程量清单单价分析表
编制范围：罡杨镇汉王桥危桥改造 | [12 empty] | 第19页 共38页
序号 | 编码 | 子目名称 | 人工费 |  |  | 材料费 | [5 empty] | 机械使用费 | 其他 | 管理费 | 税费 | 利润 | 综合单价
|  |  | 工日 | 单价 | 金额 | 主材 |  |  |  | 辅材费 | 金额
[6 empty] | 主材耗量 | 单位 | 单价 | 主材费
229 | 1503034~1 | C30普通混凝土32.5级水泥4cm碎石(商品砼)(泵送) | [7 empty] | 64.92 | 64.92
230 | 8005051 | 排量60m3/h以内混凝土输送泵 BSA1406,HBT60 | [9 empty] | 14.06
231 | 8009030~1 | 提升质量25t以内汽车式起重机 QY25 | [9 empty] | 59.46
232 | 8099001 | 小型机具使用费 | [9 empty] | 1.04
233 | 410-4-a | 预制安装混凝土上部结构（成品C40空心板含安装） |  |  | 61.52 |  |  |  |  | 2500.06 | 2500.06 | 77.53 | 8.92 | 37.06 | 259.34 | 196.46 | 3140.89
234 | 1001001 | 人工 | 0.480000 | 128.17 | 61.52
235 | 7801001 | 其他材料费 | [7 empty] | 0.06 | 0.06
236 | 1517001~4 | 预制构件(商品砼)(非泵送) | [7 empty] | 2500.00 | 2500.00
237 | 8009029~1 | 提升质量20t以内汽车式起重机 QY20 | [9 empty] | 77.40
238 | 8099001 | 小型机具使用费 | [9 empty] | 0.13
239 | 410-5-b | C50铰缝混凝土 |  |  | 128.17 |  |  |  |  | 547.21 | 547.21 | 11.86 | 8.29 | 55.84 | 70.50 | 31.98 | 853.86
【新点2013公路造价江苏版 V10.4.6】
工程量清单单价分析表
编制范围：罡杨镇汉王桥危桥改造 | [12 empty] | 第20页 共38页
序号 | 编码 | 子目名称 | 人工费 |  |  | 材料费 | [5 empty] | 机械使用费 | 其他 | 管理费 | 税费 | 利润 | 综合单价
|  |  | 工日 | 单价 | 金额 | 主材 |  |  |  | 辅材费 | 金额
[6 empty] | 主材耗量 | 单位 | 单价 | 主材费
240 | 1001001 | 人工 | 1.000000 | 128.17 | 128.17
241 | 2003004 | 型钢 | [7 empty] | 0.32 | 0.32
242 | 3005004 | 水 | [7 empty] | 6.89 | 6.89
243 | 7801001 | 其他材料费 | [7 empty] | 0.43 | 0.43
244 | 1503043~1 | C50普通混凝土42.5级水泥4cm碎石(商品砼)(泵送) | [7 empty] | 539.58 | 539.58
245 | 8007046~1 | 装载质量1.0t以内机动翻斗车 F10A | [9 empty] | 10.10
246 | 8099001 | 小型机具使用费 | [9 empty] | 1.76
247 | 410-5-c | C40铰缝混凝土 |  |  | 128.17 |  |  |  |  | 479.89 | 479.89 | 11.86 | 8.29 | 55.84 | 64.20 | 29.30 | 777.56
248 | 1001001 | 人工 | 1.000000 | 128.17 | 128.17
249 | 2003004 | 型钢 | [7 empty] | 0.32 | 0.32
250 | 3005004 | 水 | [7 empty] | 6.89 | 6.89
251 | 7801001 | 其他材料费 | [7 empty] | 0.43 | 0.43
252 | 1503038~2 | C40普通混凝土32.5级水泥4cm碎石(商品砼)(泵送) | [7 empty] | 472.26 | 472.26
【新点2013公路造价江苏版 V10.4.6】
工程量清单单价分析表
编制范围：罡杨镇汉王桥危桥改造 | [12 empty] | 第21页 共38页
序号 | 编码 | 子目名称 | 人工费 |  |  | 材料费 | [5 empty] | 机械使用费 | 其他 | 管理费 | 税费 | 利润 | 综合单价
|  |  | 工日 | 单价 | 金额 | 主材 |  |  |  | 辅材费 | 金额
[6 empty] | 主材耗量 | 单位 | 单价 | 主材费
253 | 8007046~1 | 装载质量1.0t以内机动翻斗车 F10A | [9 empty] | 10.10
254 | 8099001 | 小型机具使用费 | [9 empty] | 1.76
255 | 410-6-a | C35砼搭板 |  |  | 180.72 |  |  |  |  | 453.52 | 453.52 | 11.56 | 6.15 | 74.08 | 68.22 | 31.93 | 826.17
256 | 1001001 | 人工 | 1.410000 | 128.17 | 180.72
257 | 2003004 | 型钢 | [7 empty] | 0.64 | 0.64
258 | 2003026 | 组合钢模板 | [7 empty] | 1.29 | 1.29
259 | 2009028 | 铁件 | [7 empty] | 0.42 | 0.42
260 | 3005004 | 水 | [7 empty] | 5.51 | 5.51
261 | 4003001 | 原木 | [7 empty] | 0.21 | 0.21
262 | 4003002 | 锯材 | [7 empty] | 2.37 | 2.37
263 | 7801001 | 其他材料费 | [7 empty] | 2.45 | 2.45
264 | 1503036~1 | C35普通混凝土32.5级水泥4cm碎石(商品砼)(非泵送) | [7 empty] | 440.64 | 440.64
265 | 8007046~1 | 装载质量1.0t以内机动翻斗车 F10A | [9 empty] | 10.13
266 | 8099001 | 小型机具使用费 | [9 empty] | 1.43
【新点2013公路造价江苏版 V10.4.6】
工程量清单单价分析表
编制范围：罡杨镇汉王桥危桥改造 | [12 empty] | 第22页 共38页
序号 | 编码 | 子目名称 | 人工费 |  |  | 材料费 | [5 empty] | 机械使用费 | 其他 | 管理费 | 税费 | 利润 | 综合单价
|  |  | 工日 | 单价 | 金额 | 主材 |  |  |  | 辅材费 | 金额
[6 empty] | 主材耗量 | 单位 | 单价 | 主材费
267 | 410-6-b | C40砼支座垫石 |  |  | 292.23 |  |  |  |  | 539.49 | 539.49 | 201.08 | 32.68 | 154.48 | 115.41 | 62.41 | 1397.77
268 | 1001001 | 人工 | 2.280000 | 128.17 | 292.23
269 | 2003025 | 钢模板 | [7 empty] | 59.23 | 59.23
270 | 2009013 | 螺栓 | [7 empty] | 1.98 | 1.98
271 | 2009028 | 铁件 | [7 empty] | 2.69 | 2.69
272 | 3005004 | 水 | [7 empty] | 5.51 | 5.51
273 | 7801001 | 其他材料费 | [7 empty] | 0.88 | 0.88
274 | 1503038~1 | C40普通混凝土32.5级水泥4cm碎石(商品砼)(非泵送) | [7 empty] | 469.20 | 469.20
275 | 8009030~1 | 提升质量25t以内汽车式起重机 QY25 | [9 empty] | 200.46
276 | 8099001 | 小型机具使用费 | [9 empty] | 0.62
277 | 410-6-d | C20砼垫层 |  |  | 65.37 |  |  |  |  | 404.53 | 404.53 |  | 3.86 | 27.09 | 46.93 | 20.58 | 568.36
278 | 1001001 | 人工 | 0.510000 | 128.17 | 65.37
279 | 3005004 | 水 | [7 empty] | 5.51 | 5.51
280 | 7801001 | 其他材料费 | [7 empty] | 0.20 | 0.20
【新点2013公路造价江苏版 V10.4.6】
工程量清单单价分析表
编制范围：罡杨镇汉王桥危桥改造 | [12 empty] | 第23页 共38页
序号 | 编码 | 子目名称 | 人工费 |  |  | 材料费 | [5 empty] | 机械使用费 | 其他 | 管理费 | 税费 | 利润 | 综合单价
|  |  | 工日 | 单价 | 金额 | 主材 |  |  |  | 辅材费 | 金额
[6 empty] | 主材耗量 | 单位 | 单价 | 主材费
281 | 1503032~1 | C20普通混凝土32.5级水泥4cm碎石(商品砼)(非泵送) | [7 empty] | 398.82 | 398.82
282 | 410-6-e | C30砼墙式护栏 |  |  | 205.07 |  |  |  |  | 512.76 | 512.76 | 6.77 | 14.43 | 92.24 | 78.31 | 38.88 | 948.46
283 | 1001001 | 人工 | 1.600000 | 128.17 | 205.07
284 | 2001001 | HPB300钢筋 | [7 empty] | 0.29 | 0.29
285 | 2003025 | 钢模板 | [7 empty] | 54.38 | 54.38
286 | 2009028 | 铁件 | [7 empty] | 3.96 | 3.96
287 | 3005004 | 水 | [7 empty] | 5.51 | 5.51
288 | 4003001 | 原木 | [7 empty] | 8.86 | 8.86
289 | 4003002 | 锯材 | [7 empty] | 18.09 | 18.09
290 | 7801001 | 其他材料费 | [7 empty] | 1.42 | 1.42
291 | 1503034~4 | C30普通混凝土32.5级水泥4cm碎石(商品砼)(非泵送) | [7 empty] | 420.24 | 420.24
292 | 8007046~1 | 装载质量1.0t以内机动翻斗车 F10A | [9 empty] | 6.29
293 | 8099001 | 小型机具使用费 | [9 empty] | 0.48
【新点2013公路造价江苏版 V10.4.6】
工程量清单单价分析表
编制范围：罡杨镇汉王桥危桥改造 | [12 empty] | 第24页 共38页
序号 | 编码 | 子目名称 | 人工费 |  |  | 材料费 | [5 empty] | 机械使用费 | 其他 | 管理费 | 税费 | 利润 | 综合单价
|  |  | 工日 | 单价 | 金额 | 主材 |  |  |  | 辅材费 | 金额
[6 empty] | 主材耗量 | 单位 | 单价 | 主材费
294 | 411-8 | 预制安装预应力混凝土上部结构（成品C50空心板梁含安装） |  |  | 61.52 |  |  |  |  | 2700.06 | 2700.06 | 77.53 | 8.92 | 37.06 | 278.67 | 211.30 | 3375.06
295 | 1001001 | 人工 | 0.480000 | 128.17 | 61.52
296 | 7801001 | 其他材料费 | [7 empty] | 0.06 | 0.06
297 | 1517001~2 | 预制构件(商品砼)(非泵送) | [7 empty] | 2700.00 | 2700.00
298 | 8009029~1 | 提升质量20t以内汽车式起重机 QY20 | [9 empty] | 77.40
299 | 8099001 | 小型机具使用费 | [9 empty] | 0.13
300 | 413-4-a | C25预制混凝土实心六角块 |  |  | 94.85 |  |  |  |  | 1047.87 | 1047.87 |  | 6.02 | 40.54 | 107.79 | 8.40 | 1305.47
301 | 1001001 | 人工 | 0.740000 | 128.17 | 94.85
302 | 1517001~3 | C25预制实心六角块 | [7 empty] | 808.00 | 808.00
303 | 3001001 | 石油沥青 | [7 empty] | 11.96 | 11.96
304 | 3005004 | 水 | [7 empty] | 5.05 | 5.05
305 | 5503005 | 中（粗）砂 | [7 empty] | 0.06 | 0.06
【新点2013公路造价江苏版 V10.4.6】
工程量清单单价分析表
编制范围：罡杨镇汉王桥危桥改造 | [12 empty] | 第25页 共38页
序号 | 编码 | 子目名称 | 人工费 |  |  | 材料费 | [5 empty] | 机械使用费 | 其他 | 管理费 | 税费 | 利润 | 综合单价
|  |  | 工日 | 单价 | 金额 | 主材 |  |  |  | 辅材费 | 金额
[6 empty] | 主材耗量 | 单位 | 单价 | 主材费
306 | 7801001 | 其他材料费 | [7 empty] | 7.17 | 7.17
307 | 1501003~1 | M10水泥砂浆(商品砼)(非泵送) | [7 empty] | 215.63 | 215.63
308 | 413-4-b | C25砼护埂 |  |  | 233.78 |  |  |  |  | 435.12 | 435.12 | 11.44 | 14.90 | 100.77 | 74.81 | 35.23 | 906.05
309 | 1001001 | 人工 | 1.824000 | 128.17 | 233.78
310 | 2003004 | 型钢 | [7 empty] | 1.91 | 1.91
311 | 2003026 | 组合钢模板 | [7 empty] | 11.58 | 11.58
312 | 2009028 | 铁件 | [7 empty] | 2.86 | 2.86
313 | 3005004 | 水 | [7 empty] | 5.51 | 5.51
314 | 4003002 | 锯材 | [7 empty] | 2.37 | 2.37
315 | 7801001 | 其他材料费 | [7 empty] | 1.87 | 1.87
316 | 1503032~2 | C25普通混凝土32.5级水泥4cm碎石(商品砼)(非泵送) | [7 empty] | 409.02 | 409.02
317 | 8007046~1 | 装载质量1.0t以内机动翻斗车 F10A | [9 empty] | 10.13
318 | 8099001 | 小型机具使用费 | [9 empty] | 1.31
319 | 415-2-c | C50P防水桥面混凝土 |  |  | 84.59 |  |  |  |  | 593.24 | 593.24 | 22.57 | 6.69 | 39.51 | 70.00 | 31.16 | 847.76
【新点2013公路造价江苏版 V10.4.6】
工程量清单单价分析表
编制范围：罡杨镇汉王桥危桥改造 | [12 empty] | 第26页 共38页
序号 | 编码 | 子目名称 | 人工费 |  |  | 材料费 | [5 empty] | 机械使用费 | 其他 | 管理费 | 税费 | 利润 | 综合单价
|  |  | 工日 | 单价 | 金额 | 主材 |  |  |  | 辅材费 | 金额
[6 empty] | 主材耗量 | 单位 | 单价 | 主材费
320 | 1001001 | 人工 | 0.660000 | 128.17 | 84.59
321 | 2003004 | 型钢 | [7 empty] | 0.32 | 0.32
322 | 3005004 | 水 | [7 empty] | 9.64 | 9.64
323 | 7801001 | 其他材料费 | [7 empty] | 2.96 | 2.96
324 | 1503090~1 | C50泵送混凝土42.5级水泥4cm碎石(商品砼)(泵送) | [7 empty] | 580.32 | 580.32
325 | 8003083 | 混凝土电动刻纹机 RQF180 | [9 empty] | 11.90
326 | 8005051 | 排量60m3/h以内混凝土输送泵 BSA1406,HBT60 | [9 empty] | 10.67
327 | -a-a-3 | PVC泄水管(Φ150mm) |  |  | 23.07 |  |  |  |  | 32.34 | 32.34 |  | 1.02 | 10.23 | 6.28 | 3.16 | 76.10
328 | 1001001 | 人工 | 0.180000 | 128.17 | 23.07
329 | 5001014~1 | PVC管(Φ100mm) | [7 empty] | 23.60 | 23.60
330 | 7801001 | 其他材料费 | [7 empty] | 8.74 | 8.74
331 | 416-1-a | GBZY150*28 |  |  | 6.34 |  |  |  |  | 24.88 | 24.88 |  | 0.23 | 3.10 | 3.31 | 2.21 | 40.07
【新点2013公路造价江苏版 V10.4.6】
工程量清单单价分析表
编制范围：罡杨镇汉王桥危桥改造 | [12 empty] | 第27页 共38页
序号 | 编码 | 子目名称 | 人工费 |  |  | 材料费 | [5 empty] | 机械使用费 | 其他 | 管理费 | 税费 | 利润 | 综合单价
|  |  | 工日 | 单价 | 金额 | 主材 |  |  |  | 辅材费 | 金额
[6 empty] | 主材耗量 | 单位 | 单价 | 主材费
332 | 1001001 | 人工 | 0.049455 | 128.17 | 6.34
333 | 6001003 | 板式橡胶支座 | [7 empty] | 24.73 | 24.73
334 | 7801001 | 其他材料费 | [7 empty] | 0.15 | 0.15
335 | 416-1-b | GBZY200*42 |  |  | 16.91 |  |  |  |  | 66.34 | 66.34 |  | 0.61 | 8.27 | 8.82 | 5.90 | 106.84
336 | 1001001 | 人工 | 0.131880 | 128.17 | 16.90
337 | 6001003 | 板式橡胶支座 | [7 empty] | 65.94 | 65.94
338 | 7801001 | 其他材料费 | [7 empty] | 0.40 | 0.40
339 | 416-1-c | GBZYH150*67 |  |  | 15.17 |  |  |  |  | 127.76 | 127.76 | 4.59 | 1.02 | 10.83 | 15.32 | 10.93 | 185.62
340 | 1001001 | 人工 | 0.118339 | 128.17 | 15.17
341 | 2001002 | HRB400钢筋 | [7 empty] | 3.44 | 3.44
342 | 2003005 | 钢板 | [7 empty] | 37.62 | 37.62
343 | 2009011 | 电焊条 | [7 empty] | 0.78 | 0.78
344 | 6001002 | 四氟板式橡胶组合支座 | [7 empty] | 82.84 | 82.84
345 | 7801001 | 其他材料费 | [7 empty] | 3.08 | 3.08
【新点2013公路造价江苏版 V10.4.6】
工程量清单单价分析表
编制范围：罡杨镇汉王桥危桥改造 | [12 empty] | 第28页 共38页
序号 | 编码 | 子目名称 | 人工费 |  |  | 材料费 | [5 empty] | 机械使用费 | 其他 | 管理费 | 税费 | 利润 | 综合单价
|  |  | 工日 | 单价 | 金额 | 主材 |  |  |  | 辅材费 | 金额
[6 empty] | 主材耗量 | 单位 | 单价 | 主材费
346 | 8015028 | 容量32kV·A以内交流电弧焊机 BX1-330 | [9 empty] | 4.35
347 | 8099001 | 小型机具使用费 | [9 empty] | 0.24
348 | 417-3-b | D40型钢组合伸缩缝（含预留槽砼） |  |  | 139.47 |  |  |  |  | 1022.71 | 1022.70 | 74.22 | 18.71 | 144.40 | 144.26 | 203.35 | 1747.12
349 | 1001001 | 人工 | 1.088189 | 128.17 | 139.47
350 | 2001019 | 钢丝绳 | [7 empty] | 11.94 | 11.94
351 | 2009011 | 电焊条 | [7 empty] | 4.38 | 4.38
352 | 6003004~1 | 模数式伸缩装置40型 | [7 empty] | 930.00 | 930.00
353 | 7801001 | 其他材料费 | [7 empty] | 20.81 | 20.81
354 | 2001020 | 钢纤维 | [7 empty] | 13.72 | 13.72
355 | 3005004 | 水 | [7 empty] | 0.52 | 0.52
356 | 4003002 | 锯材 | [7 empty] | 0.45 | 0.45
357 | 1503018~1 | C50普通混凝土42.5级水泥2cm碎石(商品砼)(非泵送) | [7 empty] | 40.88 | 40.88
358 | 8009027~1 | 提升质量12t以内汽车式起重机 QY12 | [9 empty] | 37.05
【新点2013公路造价江苏版 V10.4.6】
工程量清单单价分析表
编制范围：罡杨镇汉王桥危桥改造 | [12 empty] | 第29页 共38页
序号 | 编码 | 子目名称 | 人工费 |  |  | 材料费 | [5 empty] | 机械使用费 | 其他 | 管理费 | 税费 | 利润 | 综合单价
|  |  | 工日 | 单价 | 金额 | 主材 |  |  |  | 辅材费 | 金额
[6 empty] | 主材耗量 | 单位 | 单价 | 主材费
359 | 8015028 | 容量32kV·A以内交流电弧焊机 BX1-330 | [9 empty] | 25.74
360 | 8099001 | 小型机具使用费 | [9 empty] | 11.43
361 | 602-3-a | Gr-B-2E二波波形护栏 |  |  | 8.48 |  |  |  |  | 163.28 | 163.28 | 4.15 | 1.04 | 8.61 | 17.81 | 12.28 | 215.65
362 | 1001001 | 人工 | 0.066120 | 128.17 | 8.47
363 | 2003005~1 | 钢板 | [7 empty] | 1.86 | 1.86
364 | 2003015~1 | 钢管立柱 | [7 empty] | 75.06 | 75.06
365 | 2009011 | 电焊条 | [7 empty] | 0.43 | 0.43
366 | 7801001 | 其他材料费 | [7 empty] | 0.12 | 0.12
367 | 2001019 | 钢丝绳 | [7 empty] | 0.63 | 0.63
368 | 2003017~1 | 波形钢板 | [7 empty] | 79.99 | 79.99
369 | 2009013 | 螺栓 | [7 empty] | 5.19 | 5.19
370 | 8007001~1 | 装载质量2t以内载货汽车 | [9 empty] | 1.72
371 | 8015028 | 容量32kV·A以内交流电弧焊机 BX1-330 | [9 empty] | 1.37
372 | 8099001 | 小型机具使用费 | [9 empty] | 0.70
【新点2013公路造价江苏版 V10.4.6】
工程量清单单价分析表
编制范围：罡杨镇汉王桥危桥改造 | [12 empty] | 第30页 共38页
序号 | 编码 | 子目名称 | 人工费 |  |  | 材料费 | [5 empty] | 机械使用费 | 其他 | 管理费 | 税费 | 利润 | 综合单价
|  |  | 工日 | 单价 | 金额 | 主材 |  |  |  | 辅材费 | 金额
[6 empty] | 主材耗量 | 单位 | 单价 | 主材费
373 | 8007003~1 | 装载质量4t以内载货汽车 CA10B | [9 empty] | 0.36
374 | 602-3-b | Gr-B-1C二波波形护栏(含砼基础及钢筋) |  |  | 71.37 |  |  |  |  | 353.96 | 353.95 | 5.82 | 3.65 | 37.25 | 45.07 | 28.69 | 545.82
375 | 1001001 | 人工 | 0.556885 | 128.17 | 71.38
376 | 2003005~1 | 钢板 | [7 empty] | 2.65 | 2.65
377 | 2003015~1 | 钢管立柱 | [7 empty] | 106.87 | 106.87
378 | 2009011 | 电焊条 | [7 empty] | 0.61 | 0.61
379 | 7801001 | 其他材料费 | [7 empty] | 0.83 | 0.83
380 | 2001019 | 钢丝绳 | [7 empty] | 0.63 | 0.63
381 | 2003017~1 | 波形钢板 | [7 empty] | 79.99 | 79.99
382 | 2009013 | 螺栓 | [7 empty] | 5.19 | 5.19
383 | 2003004 | 型钢 | [7 empty] | 0.25 | 0.25
384 | 2003026 | 组合钢模板 | [7 empty] | 0.60 | 0.60
385 | 2009028 | 铁件 | [7 empty] | 0.19 | 0.19
386 | 3005004 | 水 | [7 empty] | 1.09 | 1.09
387 | 4003002 | 锯材 | [7 empty] | 0.06 | 0.06
【新点2013公路造价江苏版 V10.4.6】
工程量清单单价分析表
编制范围：罡杨镇汉王桥危桥改造 | [12 empty] | 第31页 共38页
序号 | 编码 | 子目名称 | 人工费 |  |  | 材料费 | [5 empty] | 机械使用费 | 其他 | 管理费 | 税费 | 利润 | 综合单价
|  |  | 工日 | 单价 | 金额 | 主材 |  |  |  | 辅材费 | 金额
[6 empty] | 主材耗量 | 单位 | 单价 | 主材费
388 | 1503034~4 | C30普通混凝土32.5级水泥4cm碎石(商品砼)(非泵送) | [7 empty] | 83.21 | 83.21
389 | 2001002~19 | HRB400钢筋 | [7 empty] | 71.24 | 71.24
390 | 2001022 | 20～22号铁丝 | [7 empty] | 0.54 | 0.54
391 | 8007001~1 | 装载质量2t以内载货汽车 | [9 empty] | 2.45
392 | 8015028 | 容量32kV·A以内交流电弧焊机 BX1-330 | [9 empty] | 1.95
393 | 8099001 | 小型机具使用费 | [9 empty] | 1.07
394 | 8007003~1 | 装载质量4t以内载货汽车 CA10B | [9 empty] | 0.36
395 | 602-3-c | 护栏端头 |  |  | 0.42 |  |  |  |  | 70.21 | 70.21 | 0.30 | 0.36 | 2.20 | 7.05 | 4.87 | 85.40
396 | 1001001 | 人工 | 0.003240 | 128.17 | 0.42
397 | 2001019 | 钢丝绳 | [7 empty] | 0.51 | 0.51
398 | 2003017~1 | 波形钢板 | [7 empty] | 65.45 | 65.45
399 | 2009013 | 螺栓 | [7 empty] | 4.25 | 4.25
400 | 8007003~1 | 装载质量4t以内载货汽车 CA10B | [9 empty] | 0.30
【新点2013公路造价江苏版 V10.4.6】
工程量清单单价分析表
编制范围：罡杨镇汉王桥危桥改造 | [12 empty] | 第32页 共38页
序号 | 编码 | 子目名称 | 人工费 |  |  | 材料费 | [5 empty] | 机械使用费 | 其他 | 管理费 | 税费 | 利润 | 综合单价
|  |  | 工日 | 单价 | 金额 | 主材 |  |  |  | 辅材费 | 金额
[6 empty] | 主材耗量 | 单位 | 单价 | 主材费
401 | 604-1-a | 桥名牌（45cm*135cm） |  |  | 41.95 |  |  |  |  | 593.40 | 593.40 | 25.72 | 5.22 | 39.40 | 68.26 | 52.87 | 826.82
402 | 1001001 | 人工 | 0.327380 | 128.17 | 41.96
403 | 2003004 | 型钢 | [7 empty] | 0.20 | 0.20
404 | 2003026 | 组合钢模板 | [7 empty] | 0.48 | 0.48
405 | 2009028 | 铁件 | [7 empty] | 0.16 | 0.16
406 | 3005004 | 水 | [7 empty] | 0.88 | 0.88
407 | 4003002 | 锯材 | [7 empty] | 0.05 | 0.05
408 | 7801001 | 其他材料费 | [7 empty] | 0.54 | 0.54
409 | 1503034~4 | C30普通混凝土32.5级水泥4cm碎石(商品砼)(非泵送) | [7 empty] | 67.24 | 67.24
410 | 2001001~8 | HPB300钢筋 | [7 empty] | 16.37 | 16.37
411 | 2001022 | 20～22号铁丝 | [7 empty] | 0.12 | 0.12
412 | 2003015~3 | 钢管立柱 | [7 empty] | 124.87 | 124.87
413 | 2009011 | 电焊条 | [7 empty] | 0.03 | 0.03
414 | 2009029 | 镀锌铁件 | [7 empty] | 88.22 | 88.22
【新点2013公路造价江苏版 V10.4.6】
工程量清单单价分析表
编制范围：罡杨镇汉王桥危桥改造 | [12 empty] | 第33页 共38页
序号 | 编码 | 子目名称 | 人工费 |  |  | 材料费 | [5 empty] | 机械使用费 | 其他 | 管理费 | 税费 | 利润 | 综合单价
|  |  | 工日 | 单价 | 金额 | 主材 |  |  |  | 辅材费 | 金额
[6 empty] | 主材耗量 | 单位 | 单价 | 主材费
415 | 6007002 | 铝合金标志 | [7 empty] | 111.25 | 111.25
416 | 6007004~2 | 反光膜 | [7 empty] | 182.99 | 182.99
417 | 8099001 | 小型机具使用费 | [9 empty] | 0.06
418 | 8007005 | 装载质量6t以内载货汽车 CA141K,CA1091K | [9 empty] | 11.43
419 | 8009025 | 提升质量5t以内汽车式起重机 QY5 | [9 empty] | 14.08
420 | 8015028 | 容量32kV·A以内交流电弧焊机 BX1-330 | [9 empty] | 0.14
421 | 604-1-b | 限载标志（D60cm） |  |  | 42.20 |  |  |  |  | 552.47 | 552.47 | 26.10 | 5.07 | 38.68 | 64.38 | 50.83 | 779.73
422 | 1001001 | 人工 | 0.329270 | 128.17 | 42.20
423 | 2003004 | 型钢 | [7 empty] | 0.20 | 0.20
424 | 2003026 | 组合钢模板 | [7 empty] | 0.48 | 0.48
425 | 2009028 | 铁件 | [7 empty] | 0.16 | 0.16
426 | 3005004 | 水 | [7 empty] | 0.88 | 0.88
427 | 4003002 | 锯材 | [7 empty] | 0.05 | 0.05
428 | 7801001 | 其他材料费 | [7 empty] | 0.54 | 0.54
【新点2013公路造价江苏版 V10.4.6】
工程量清单单价分析表
编制范围：罡杨镇汉王桥危桥改造 | [12 empty] | 第34页 共38页
序号 | 编码 | 子目名称 | 人工费 |  |  | 材料费 | [5 empty] | 机械使用费 | 其他 | 管理费 | 税费 | 利润 | 综合单价
|  |  | 工日 | 单价 | 金额 | 主材 |  |  |  | 辅材费 | 金额
[6 empty] | 主材耗量 | 单位 | 单价 | 主材费
429 | 1503034~4 | C30普通混凝土32.5级水泥4cm碎石(商品砼)(非泵送) | [7 empty] | 67.24 | 67.24
430 | 2001001~5 | HPB300钢筋 | [7 empty] | 16.68 | 16.68
431 | 2001022 | 20～22号铁丝 | [7 empty] | 0.12 | 0.12
432 | 2003015~3 | 钢管立柱 | [7 empty] | 139.14 | 139.14
433 | 2009011 | 电焊条 | [7 empty] | 0.03 | 0.03
434 | 2009029 | 镀锌铁件 | [7 empty] | 94.66 | 94.66
435 | 6007002 | 铝合金标志 | [7 empty] | 87.83 | 87.83
436 | 6007004~2 | 反光膜 | [7 empty] | 144.47 | 144.47
437 | 8099001 | 小型机具使用费 | [9 empty] | 0.06
438 | 8007005 | 装载质量6t以内载货汽车 CA141K,CA1091K | [9 empty] | 11.59
439 | 8009025 | 提升质量5t以内汽车式起重机 QY5 | [9 empty] | 14.28
440 | 8015028 | 容量32kV·A以内交流电弧焊机 BX1-330 | [9 empty] | 0.16
441 | 604-1-c | 停车让行标志（八边形） |  |  | 31.30 |  |  |  |  | 506.81 | 506.82 | 25.48 | 4.47 | 33.49 | 58.41 | 47.49 | 707.45
【新点2013公路造价江苏版 V10.4.6】
工程量清单单价分析表
编制范围：罡杨镇汉王桥危桥改造 | [12 empty] | 第35页 共38页
序号 | 编码 | 子目名称 | 人工费 |  |  | 材料费 | [5 empty] | 机械使用费 | 其他 | 管理费 | 税费 | 利润 | 综合单价
|  |  | 工日 | 单价 | 金额 | 主材 |  |  |  | 辅材费 | 金额
[6 empty] | 主材耗量 | 单位 | 单价 | 主材费
442 | 1001001 | 人工 | 0.244220 | 128.17 | 31.30
443 | 2003004 | 型钢 | [7 empty] | 0.12 | 0.12
444 | 2003026 | 组合钢模板 | [7 empty] | 0.29 | 0.29
445 | 2009028 | 铁件 | [7 empty] | 0.09 | 0.09
446 | 3005004 | 水 | [7 empty] | 0.53 | 0.53
447 | 4003002 | 锯材 | [7 empty] | 0.03 | 0.03
448 | 7801001 | 其他材料费 | [7 empty] | 0.32 | 0.32
449 | 1503034~4 | C30普通混凝土32.5级水泥4cm碎石(商品砼)(非泵送) | [7 empty] | 40.34 | 40.34
450 | 2001001~5 | HPB300钢筋 | [7 empty] | 16.83 | 16.83
451 | 2001022 | 20～22号铁丝 | [7 empty] | 0.12 | 0.12
452 | 2003015~3 | 钢管立柱 | [7 empty] | 137.95 | 137.95
453 | 2009011 | 电焊条 | [7 empty] | 0.03 | 0.03
454 | 2009029 | 镀锌铁件 | [7 empty] | 93.33 | 93.33
455 | 6007002 | 铝合金标志 | [7 empty] | 81.97 | 81.97
【新点2013公路造价江苏版 V10.4.6】
工程量清单单价分析表
编制范围：罡杨镇汉王桥危桥改造 | [12 empty] | 第36页 共38页
序号 | 编码 | 子目名称 | 人工费 |  |  | 材料费 | [5 empty] | 机械使用费 | 其他 | 管理费 | 税费 | 利润 | 综合单价
|  |  | 工日 | 单价 | 金额 | 主材 |  |  |  | 辅材费 | 金额
[6 empty] | 主材耗量 | 单位 | 单价 | 主材费
456 | 6007004~2 | 反光膜 | [7 empty] | 134.83 | 134.83
457 | 8099001 | 小型机具使用费 | [9 empty] | 0.03
458 | 8007005 | 装载质量6t以内载货汽车 CA141K,CA1091K | [9 empty] | 11.33
459 | 8009025 | 提升质量5t以内汽车式起重机 QY5 | [9 empty] | 13.96
460 | 8015028 | 容量32kV·A以内交流电弧焊机 BX1-330 | [9 empty] | 0.16
461 | 604-10 | 89×1200×2.5mm道口标柱（含反光膜及C30砼基础） |  |  | 11.04 |  |  |  |  | 67.83 | 67.83 | 1.85 | 1.05 | 7.51 | 8.68 | 7.21 | 105.18
462 | 1001001 | 人工 | 0.086202 | 128.17 | 11.05
463 | 2003005~2 | 镀锌钢板 | [7 empty] | 0.74 | 0.74
464 | 2003015~2 | 镀锌钢管立柱 | [7 empty] | 25.05 | 25.05
465 | 2009011 | 电焊条 | [7 empty] | 0.21 | 0.21
466 | 7801001 | 其他材料费 | [7 empty] | 0.11 | 0.11
467 | 6007004~1 | 反光膜 | [7 empty] | 26.40 | 26.40
468 | 3005004 | 水 | [7 empty] | 0.20 | 0.20
【新点2013公路造价江苏版 V10.4.6】
工程量清单单价分析表
编制范围：罡杨镇汉王桥危桥改造 | [12 empty] | 第37页 共38页
序号 | 编码 | 子目名称 | 人工费 |  |  | 材料费 | [5 empty] | 机械使用费 | 其他 | 管理费 | 税费 | 利润 | 综合单价
|  |  | 工日 | 单价 | 金额 | 主材 |  |  |  | 辅材费 | 金额
[6 empty] | 主材耗量 | 单位 | 单价 | 主材费
469 | 1503035~1 | C30普通混凝土42.5级水泥4cm碎石(商品砼)(非泵送) | [7 empty] | 15.13 | 15.13
470 | 8007001~1 | 装载质量2t以内载货汽车 | [9 empty] | 0.84
471 | 8015028 | 容量32kV·A以内交流电弧焊机 BX1-330 | [9 empty] | 0.67
472 | 8099001 | 小型机具使用费 | [9 empty] | 0.34
473 | 605-5-b | 附着式轮廓标 |  |  | 0.90 |  |  |  |  | 3.67 | 3.67 |  | 0.06 | 0.51 | 0.49 | 0.34 | 5.96
474 | 1001001 | 人工 | 0.007000 | 128.17 | 0.90
475 | 2003012 | 镀锌钢板 | [7 empty] | 0.36 | 0.36
476 | 2009029 | 镀锌铁件 | [7 empty] | 0.63 | 0.63
477 | 6007004 | 反光膜 | [7 empty] | 2.64 | 2.64
478 | 7801001 | 其他材料费 | [7 empty] | 0.04 | 0.04
479 | 605-6-a | 黄黑相间反光漆 |  |  | 6.28 |  |  |  |  | 17.17 | 17.17 |  | 0.32 | 3.17 | 2.58 | 1.76 | 31.28
480 | 1001001 | 人工 | 0.049000 | 128.17 | 6.28
481 | 5009014 | 反光油漆 | [7 empty] | 17.10 | 17.10
【新点2013公路造价江苏版 V10.4.6】
工程量清单单价分析表
编制范围：罡杨镇汉王桥危桥改造 | [12 empty] | 第38页 共38页
序号 | 编码 | 子目名称 | 人工费 |  |  | 材料费 | [5 empty] | 机械使用费 | 其他 | 管理费 | 税费 | 利润 | 综合单价
|  |  | 工日 | 单价 | 金额 | 主材 |  |  |  | 辅材费 | 金额
[6 empty] | 主材耗量 | 单位 | 单价 | 主材费
482 | 7801001 | 其他材料费 | [7 empty] | 0.07 | 0.07
483 | 605-6-c | 防水灯带（12mm*12mm，硅胶材质，24V，IP65防水，120灯珠/m） | [7 empty] | 30.00 | 30.00 | [5 empty] | 30.00
484 | CL-D00007 | 防水灯带（12mm*12mm，硅胶材质，24V，IP65防水，120灯珠/m） | [7 empty] | 30.00 | 30.00
【新点2013公路造价江苏版 V10.4.6】