## 表-08 分部分项工程和单价措施项目清单与计价表
分部分项工程和单价措施项目清单与计价表
工程名称：综合楼土建改造工程 | [5 empty] | 第1页 共2页
序 号 | 项目编码 | 项目名称 | 项目特征描述 | 计量 单位 | 工程量 | 金 额(元)
[6 empty] | 综合单价 | 合价 | 其中
暂估价
1 | 011602002001 | 原有水箱、水箱基础拆除 | 1.原有水箱、水箱基础拆除 2.含垃圾清运费用 | 项 | 1
2 | 011607002001 | 防水层拆除 | 1.原屋面拆除至卷材防水层 2.含垃圾清运费用 | m2 | 46
3 | 011604002001 | 立面抹灰层拆除 | 1.铲除现场风化水泥砂浆面层至原始墙体基层 2.含垃圾清运费用 | m2 | 19.11
4 | 011610002001 | 金属门窗拆除 | 1.拆除M2341,M1530 2.保护性拆除，运至甲方指定地点 | 樘 | 2
5 | 011610002002 | 金属门窗拆除 | 1.拆除玻璃门2133，铝合金玻璃门1500*3000 2.保护性拆除，运至甲方指定地点 | 樘 | 6
6 | 011610002003 | 金属门窗拆除 | 1.拆除C1522,C1822 2.保护性拆除，运至甲方指定地点 | 樘 | 15
7 | 011610002004 | 金属门窗拆除 | 1.拆除塑钢门3000*3000 2.保护性拆除，运至甲方指定地点 | 樘 | 1
8 | 010401001001 | 砖基础 | 1.MU20混凝土实心砖 2.M10水泥砂浆砌筑 | m3 | 1.12
9 | 010503002001 | 矩形梁 | 1.混凝土种类:预拌商品砼 2.混凝土强度等级:C30 | m3 | 2.02
10 | 010502002001 | 构造柱 | 1.混凝土种类:预拌商品砼 2.混凝土强度等级:C30 | m3 | 0.2
11 | 010515001001 | 现浇构件钢筋 | 1.钢筋种类、规格：HRB400钢筋12mm以内 | t | 0.095
12 | 010515001002 | 现浇构件钢筋 | 1.钢筋种类、规格:HRB400钢筋25mm以内 | t | 0.211
13 | 010902001001 | 屋面卷材防水 | 1.4.0厚外露型SBS改性沥青防水卷材,带反光膜 2.女儿墙内侧,以及设备房墙体泛水处,防水层高出完成面300，压槽后采用铝合金薄板+密封膏封严 | m2 | 46
14 | 010902001002 | 屋面卷材防水 | 1.1.8厚三元乙丙防水卷材 2.防水附加层 | m2 | 43.18
15 | 010902008001 | 屋面变形缝 | 1.变形缝详见14J936-1A/AW1 | m | 8.44
16 | 010902003001 | 屋面刚性层 | 1.20厚C20混凝土找平 | m2 | 46
17 | 011201001003 | 门窗侧壁抹灰恢复 | 1.8mm厚1：2.5水泥砂浆 2.12mm厚1：3水泥砂浆 | m2 | 43.18
18 | 011201001001 | 墙面一般抹灰 | 1.刷界面处理剂一道 2.12厚1:3 水泥砂浆打底,8 厚1:2.5 石灰砂浆粉面 | m2 | 19.11
19 | 011202001001 | 柱、梁面一般抹灰 | 1.5mm厚聚合物砂浆抹面钢筋混凝土梁、柱 | m2 | 34.16
20 | 011406001001 | 内墙面油漆 | 1.无机防霉涂料，刮耐水腻子2遍 | m2 | 43.18
本页小计
合 计
未来软件编制
表-08
分部分项工程和单价措施项目清单与计价表
工程名称：综合楼土建改造工程 | [5 empty] | 第2页 共2页
序 号 | 项目编码 | 项目名称 | 项目特征描述 | 计量 单位 | 工程量 | 金 额(元)
[6 empty] | 综合单价 | 合价 | 其中
暂估价
21 | 010807001001 | 消防救援窗 | 1.消防救援窗C1522,C1822 2.框、扇材质外窗采用塑钢型材(内带镀锌钢衬) 3.玻璃品种、厚度6 +12A+6透明 | m2 | 54.12
22 | 010802001001 | 金属大门改外开 | 1.M1530大门改外开 2.含拆、装费用 | 樘 | 1
23 | 010802001002 | 金属大门改外开 | 1.M2431大门改外开 2.含拆、装费用 | 樘 | 1
分部分项合计
24 | 011702003001 | 构造柱 | 1.构造柱模板 | m2 | 2.35
25 | 011702006001 | 矩形梁 | 1.单梁模板 | m2 | 22.52
26 | 011703001001 | 垂直运输 | 1.垂直运输费用，投标单位自行考虑，结算不予调整 | 项 | 1
单价措施合计
本页小计
合 计
未来软件编制
表-08

## 表-11 总价措施项目清单与计价表
总价措施项目清单与计价表
工程名称：综合楼土建改造工程 |  |  |  | 标段： |  |  | 第1页 共3页
序号 | 项目编码 | 项 目 名 称 | 计算基础 | 费率(%) | 金额(元) | 调整 费率(%) |  | 调整后 金额(元) | 备注
1 | 011707001001 | 安全文明施工
1.1 | 1.1 | 基本费 | 分部分项清单合价+单价措施清单合价-分部分项除税工程设备费-单价措施除税工程设备费 | 1.5 |  |  |  |  | 不取费时将“费率”置0；
1.2 | 1.2 | 增加费 | 分部分项清单合价+单价措施清单合价-分部分项除税工程设备费-单价措施除税工程设备费 | 0 |  |  |  |  | 不取费时将“费率”置0；
1.3 | 1.3 | 扬尘污染防治增加费 | 分部分项清单合价+单价措施清单合价-分部分项除税工程设备费-单价措施除税工程设备费 | 0.21
2 | 011707002001 | 夜间施工 | 分部分项清单合价+单价措施清单合价-分部分项除税工程设备费-单价措施除税工程设备费 | [5 empty] | 0～0.1%
3 | 011707003001 | 非夜间施工照明 | 分部分项清单合价+单价措施清单合价-分部分项除税工程设备费-单价措施除税工程设备费 | [5 empty] | 0.20%
4 | 011707004001 | 二次搬运 | 分部分项清单合价+单价措施清单合价-分部分项除税工程设备费-单价措施除税工程设备费
未来软件编制
表-11
总价措施项目清单与计价表
工程名称：综合楼土建改造工程 |  |  |  | 标段： |  |  | 第2页 共3页
序号 | 项目编码 | 项 目 名 称 | 计算基础 | 费率(%) | 金额(元) | 调整 费率(%) |  | 调整后 金额(元) | 备注
5 | 011707005001 | 冬雨季施工 | 分部分项清单合价+单价措施清单合价-分部分项除税工程设备费-单价措施除税工程设备费 | [5 empty] | 0.05～0.2%
6 | 011707006001 | 地上、地下设施、建筑物的临时保护设施 | 分部分项清单合价+单价措施清单合价-分部分项除税工程设备费-单价措施除税工程设备费
7 | 011707007001 | 已完成工程及设备保护 | 分部分项清单合价+单价措施清单合价-分部分项除税工程设备费-单价措施除税工程设备费 | [5 empty] | 0～0.05%
8 | 011707008001 | 临时设施 | 分部分项清单合价+单价措施清单合价-分部分项除税工程设备费-单价措施除税工程设备费 | [5 empty] | 1.1～2.1%
9 | 011707009001 | 赶工措施 | 分部分项清单合价+单价措施清单合价-分部分项除税工程设备费-单价措施除税工程设备费 | [5 empty] | 0.5～2.1%
10 | 011707010001 | 工程按质论价 | 分部分项清单合价+单价措施清单合价-分部分项除税工程设备费-单价措施除税工程设备费 | 0 |  |  |  |  | 市优0.8%/省优1.1%/国优专业1.2%/国优1.3%
未来软件编制
表-11
总价措施项目清单与计价表
工程名称：综合楼土建改造工程 |  |  |  | 标段： |  |  | 第3页 共3页
序号 | 项目编码 | 项 目 名 称 | 计算基础 | 费率(%) | 金额(元) | 调整 费率(%) |  | 调整后 金额(元) | 备注
11 | 011707012001 | 建筑工人实名制费用 | 分部分项清单合价+单价措施清单合价-分部分项除税工程设备费-单价措施除税工程设备费 | [5 empty] | 0.05%
12 | 011707015001 | 智慧工地费用 | 分部分项清单合价+单价措施清单合价-分部分项除税工程设备费-单价措施除税工程设备费 | [5 empty] | 0.05～0.1%
合 计
未来软件编制
表-11

## 表-12 其他项目清单与计价汇总表
其他项目清单与计价汇总表
工程名称：综合楼土建改造工程 |  | 标段： |  | 第1页 共1页
序号 | 项 目 名 称 | 金额(元) | 结算金额(元) |  | 备注
1 | 暂列金额 | 0.00 |  |  | 明细详见表-12-1
2 | 暂估价 | 0.00
2.1 | 材料(工程设备)暂估价 | — |  |  | 明细详见表-12-2
2.2 | 专业工程暂估价 | 0.00 |  |  | 明细详见表-12-3
3 | 计日工 |  |  |  | 明细详见表-12-4
4 | 总承包服务费 |  |  |  | 明细详见表-12-5
合 计 |  |  |  |  | —
未来软件编制
表-12

## 表-12-1 暂列金额明细表
暂列金额明细表
工程名称：综合楼土建改造工程 |  | 标段： |  | 第1页 共1页
序号 | 项 目 名 称 | 计量单位 | 暂定金额(元) |  | 备注
合 计 |  |  | 0.00 |  | —
未来软件编制
表-12-1

## 表-12-2 材料(工程设备)暂估单价及调整表
材料(工程设备)暂估单价及调整表
工程名称：综合楼土建改造工程 | [5 empty] | 标段： |  |  |  | 第1页 共1页
序号 | 材料编码 | 材料(工程设备)名称、规格、型号 | 计量 单位 | 数量 |  |  | 暂估(元) |  | 确认(元) |  |  | 差额±(元) |  | 备注
|  |  |  | 投标 | 确认 |  | 单价 | 合价 | 单价 |  | 合价 | 单价 | 合价
合 计
未来软件编制
表-12-2

## 表-12-3 专业工程暂估价及结算价表
专业工程暂估价及结算价表
工程名称：综合楼土建改造工程 |  |  | 标段： |  | 第1页 共1页
序号 | 工程名称 | 工程内容 | 暂估金额(元) | 结算金额(元) |  | 差额±(元) | 备注
合 计 |  |  | 0.00 |  |  |  | —
未来软件编制
表-12-3

## 表-12-4 计日工表
计 日 工 表
工程名称：综合楼土建改造工程 |  |  |  | 标段： |  | 第1页 共1页
编号 | 项目名称 | 单位 | 暂定数量 | 实际数量 | 综合单价 (元) | 合价(元)
[6 empty] | 暂定 | 实际
一 | 人工
人工小计
二 | 材料
材料小计
三 | 施工机械
施工机械小计
四、企业管理费和利润
总 计
未来软件编制
表-12-4

## 表-12-5 总承包服务费计价表
总承包服务费计价表
工程名称：综合楼土建改造工程 |  |  |  | 标段： |  | 第1页 共1页
序号 | 项 目 名 称 | 项目价值(元) | 服务内容 |  | 计算基础 | 费率(%) | 金额(元)
| 合 计 | — | — |  |  | —
未来软件编制
表-12-5

## 表-13 规费、税金项目计价表
规费、税金项目计价表
工程名称：综合楼土建改造工程 |  |  | 标段： |  |  | 第1页 共1页
序号 | 项 目 名 称 | 计算基础 |  | 计算基数(元) | 计算费率(%) |  | 金额(元)
1 | 规费 | 分部分项工程费+措施项目费+其他项目费-除税工程设备费 |  |  | 100
1.1 | 社会保险费 |  |  |  | 3.8
1.2 | 住房公积金 |  |  |  | 0.67
1.3 | 环境保护税 |  |  |  | 0
2 | 税金 | 分部分项工程费+措施项目费+其他项目费+规费-(除税甲供材料费+除税甲供设备费)/1.01 |  |  | 9
合 计
未来软件编制
表-13

## 表-13 规费、税金项目计价表(格式二)
规费、税金项目计价表
工程名称：综合楼土建改造工程 |  |  | 标段： |  |  | 第1页 共1页
序号 | 项 目 名 称 | 计算基础 |  | 计算基数(元) | 计算费率(%) |  | 金额(元)
1 | 规费 | 社会保险费+住房公积金+环境保护税 |  |  | 100
1.1 | 社会保险费 | 分部分项工程费+措施项目费+其他项目费-除税工程设备费 |  |  | 3.8
1.2 | 住房公积金 | 分部分项工程费+措施项目费+其他项目费-除税工程设备费 |  |  | 0.67
1.3 | 环境保护税 | 分部分项工程费+措施项目费+其他项目费-除税工程设备费 |  |  | 0
2 | 税金 | 分部分项工程费+措施项目费+其他项目费+规费-(除税甲供材料费+除税甲供设备费)/1.01 |  |  | 9
合 计
未来软件编制
表-13

## 表-20 发包人提供材料和工程设备一览表
发包人提供材料和工程设备一览表
工程名称：综合楼土建改造工程 |  |  |  |  | 标段： |  |  | 第1页 共1页
序号 | 材料编码 | 材料(工程设备)名称、规格、型号 | 单位 | 数量 |  | 单价(元) | 合价(元) |  | 交货 方式 | 送达 地点 | 备注
合 计
未来软件编制
表-20