## 封-1 招标工程量清单封面
|  | 2025年宋庄镇农村公路(四黄线、宋环线)提档升级工程 |  | 工程
招 标 工 程 量 清 单
招 标 人：
(单位盖章)
造价咨询人：
(单位盖章)
封-1

## 扉-1 招标工程量清单扉页
|  | 2025年宋庄镇农村公路(四黄线、宋环线)提档升级工程 |  |  | 工程
招 标 工 程 量 清 单
招 标 人： |  |  | 造价咨询人：
| （单位盖章） |  |  | (单位资质专用章)
法定代表人 或其授权人： |  |  | 法定代表人 或其授权人：
| (签字或盖章) |  |  | (签字或盖章)
编 制 人： |  |  | 复 核 人：
| (造价人员签字盖专用章) |  |  | (造价工程师签字盖专用章)
编 制 时 间： |  |  | 复 核 时 间：
扉-1

## 表-01 总说明
总 说 明
工程名称： 2025年宋庄镇农村公路(四黄线、宋环线)提档升级工程 | 第 1 页 共 1 页
四黄线：1、红叶石楠、金边黄杨小苗取消；宋环线：纵缝钢筋、涨缝钢筋、横缝钢筋、纵向边筋、纵向连筋、角隅钢筋取消
表-01

## 封-1 招标工程量清单封面【宋庄镇农村公路提档升级工程（四
|  | 宋庄镇农村公路提档升级工程（四黄线） |  | 工程
招 标 工 程 量 清 单
招 标 人：
(单位盖章)
造价咨询人：
(单位盖章)
年 月 日
封-1

## 扉-1 招标工程量清单扉页【宋庄镇农村公路提档升级工程（四
|  | 宋庄镇农村公路提档升级工程（四黄线） |  |  | 工程
招 标 工 程 量 清 单
招 标 人： |  |  | 造价咨询人：
| （单位盖章） |  |  | (单位资质专用章)
法定代表人 或其授权人： |  |  | 法定代表人 或其授权人：
| (签字或盖章) |  |  | (签字或盖章)
编 制 人： |  |  | 复 核 人：
| (造价人员签字盖专用章) |  |  | (造价工程师签字盖专用章)
编 制 时 间： |  |  | 复 核 时 间：
扉-1

## 表-08 分部分项工程和单价措施项目清单与计价表【宋庄镇农
分部分项工程和单价措施项目清单与计价表
工程名称：宋庄镇农村公路提档升级工程（四黄线） | [5 empty] | 标段：2025年宋庄镇农村公路(四黄线、宋环线)提档升级工程 |  |  | 第 1 页 共 16 页
序号 | 项目编码 | 项目名称 | 项目特征描述 | 计量单位 | 工程量 |  | 金额（元）
[7 empty] | 综合单价 | 综合合价 |  | 其中：暂估价
道路工程
1 | 040701001001 | 清障 | 1.内容:清理绿化乔木8株、绿化灌木504平方米、拆除围栏20米等 2. :该项费用施工单位勘察现场后自行考虑报价，结算时不做调整 | 项 | 1
2 | 041001001001 | 拆除旧砼路面 | 1.破损部位:根据设计单位提供数据为准 2.厚度:20cm 3.结算时需根据甲乙双方现场工程量确认单为准 | m2 | 3224
3 | 041001005001 | 拆运旧路沿石 | 1.结算时需根据甲乙双方现场工程量确认单为准 2.运至甲方指定地点 | m | 1134
4 | 040103002001 | 余方弃置 | 1.废弃料品种:旧砼碎块碎渣 2.运距:投标人自行考虑 | m3 | 644.8
5 | 040202001001 | 路床(槽）整形 | 1. :路基压实度采用重型击实标准 2. :用 12～15t 三轮压路机以低档速度（1.5～1.7km/h）沿路基表面作全面检查（碾压 3～4 遍），不得有松散、弹簧现象 3.具体详见设计图纸 | m2 | 3944
本页小计
注：为计取规费等的使用，可在表中增设其中：“定额人工费”。
表—08
分部分项工程和单价措施项目清单与计价表
工程名称：宋庄镇农村公路提档升级工程（四黄线） | [5 empty] | 标段：2025年宋庄镇农村公路(四黄线、宋环线)提档升级工程 |  |  | 第 2 页 共 16 页
序号 | 项目编码 | 项目名称 | 项目特征描述 | 计量单位 | 工程量 |  | 金额（元）
[7 empty] | 综合单价 | 综合合价 |  | 其中：暂估价
6 | 040203007001 | 水泥混凝土路面 | 1.混凝土强度等级:C30 2. :商品非泵送砼 3.厚度:20cm 4. :含模板、切缝（4-6mm）并进行塑性沥青填缝等费用 | m2 | 3944
7 | 040402017001 | 扩缝、灌缝（老路裂缝处理） | 1. :顺着裂缝扩宽成1.5~2cm的沟槽，槽深可根据裂缝深度确定，最大深度不得超过2/3板厚 2. :清除混凝土碎屑，吹净灰尘后，填入粒径0.3~0.6mm的清洁石屑 3.把灌缝材料混合均匀后，灌入扩缝内 4. :结算时需根据甲乙双方现场工程量确认单为准 | m | 474.3
8 | 040402018001 | 涨缝 | 1.材料品种、规格:塑性沥青填缝料，预制填缝板每100-150米设置一道 2.植筋（另计） 3. :结算时需根据甲乙双方现场工程量确认单为准 | m | 179.5
本页小计
注：为计取规费等的使用，可在表中增设其中：“定额人工费”。
表—08
分部分项工程和单价措施项目清单与计价表
工程名称：宋庄镇农村公路提档升级工程（四黄线） | [5 empty] | 标段：2025年宋庄镇农村公路(四黄线、宋环线)提档升级工程 |  |  | 第 3 页 共 16 页
序号 | 项目编码 | 项目名称 | 项目特征描述 | 计量单位 | 工程量 |  | 金额（元）
[7 empty] | 综合单价 | 综合合价 |  | 其中：暂估价
9 | 040901008001 | 植筋 | 1.材料种类:传力杆φ25 L=40 @30 2.植入深度:15-20cm 3.植筋胶品种:塑料套筒内填沥青、木屑 4.结算时需根据甲乙双方现场工程量确认单为准 | 根 | 600
10 | 040402018002 | 抗裂贴 | 1.材料品种、规格:抗裂贴，宽度32cm 2. :结算时需根据甲乙双方现场工程量确认单为准 | m2 | 1365.7
11 | 040203003001 | 透层、粘层 | 1.材料品种:采用改性沥青，不推荐使用洒乳化沥青作为黏层 2.喷油量:1.0-1.3kg/m2 | m2 | 12004.1
12 | 040203006001 | 沥青混凝土 | 1.沥青品种:表面层采用AC-13C 2.沥青混凝土种类:沥青面层采用细粒式（AC-13 ）密级配沥青混合料 3.石料粒径:13.2 4.厚度:5cm | m2 | 12004.1
13 | 040103001001 | 回填路肩土 | 1.填方材料品种:素土回填 2.填方来源、运距:投标单位自行购买 | m3 | 200
交通设施
本页小计
注：为计取规费等的使用，可在表中增设其中：“定额人工费”。
表—08
分部分项工程和单价措施项目清单与计价表
工程名称：宋庄镇农村公路提档升级工程（四黄线） | [5 empty] | 标段：2025年宋庄镇农村公路(四黄线、宋环线)提档升级工程 |  |  | 第 4 页 共 16 页
序号 | 项目编码 | 项目名称 | 项目特征描述 | 计量单位 | 工程量 |  | 金额（元）
[7 empty] | 综合单价 | 综合合价 |  | 其中：暂估价
14 | 040303002001 | 混凝土基础（标志） | 1.混凝土强度等级:C25 2. :商品非泵送砼 3.含挖填土方、基础模板费用 | m3 | 4.75
15 | 040303002002 | 混凝土基础（道口标注） | 1.混凝土强度等级:C25 2. :商品非泵送砼 3.含挖填土方、基础模板费用 | m3 | 2.05
16 | 040205004001 | 警告标志 | 1.类型:十字交叉 2.材质、规格尺寸:标志板面采用 3004 铝合金板，并作热镀锌防腐处理，尺寸Ф700mm*2mm 3.板面反光膜等级:反光膜均采用 IV 类超强级反光膜 4.单立柱:材料Q235，规格Ф76x5x3154，单件重28kg 5.含加筋法兰；基础法兰；筋板；立柱顶盖；地脚螺栓；铝合金龙骨；抱箍，六角螺栓，铆钉等 6.其余不详之处见图纸 | 套 | 1
本页小计
注：为计取规费等的使用，可在表中增设其中：“定额人工费”。
表—08
分部分项工程和单价措施项目清单与计价表
工程名称：宋庄镇农村公路提档升级工程（四黄线） | [5 empty] | 标段：2025年宋庄镇农村公路(四黄线、宋环线)提档升级工程 |  |  | 第 5 页 共 16 页
序号 | 项目编码 | 项目名称 | 项目特征描述 | 计量单位 | 工程量 |  | 金额（元）
[7 empty] | 综合单价 | 综合合价 |  | 其中：暂估价
17 | 040205004002 | 警告标志 | 1.类型:T型交叉 2.材质、规格尺寸:标志板面采用 3004 铝合金板，并作热镀锌防腐处理，尺寸Ф700mm*2mm 3.板面反光膜等级:反光膜均采用 IV 类超强级反光膜 4.单立柱:材料Q235，规格Ф76x5x3154，单件重28kg 5.含加筋法兰；基础法兰；筋板；立柱顶盖；地脚螺栓；铝合金龙骨；抱箍，六角螺栓，铆钉等 6.其余不详之处见图纸 | 套 | 2
本页小计
注：为计取规费等的使用，可在表中增设其中：“定额人工费”。
表—08
分部分项工程和单价措施项目清单与计价表
工程名称：宋庄镇农村公路提档升级工程（四黄线） | [5 empty] | 标段：2025年宋庄镇农村公路(四黄线、宋环线)提档升级工程 |  |  | 第 6 页 共 16 页
序号 | 项目编码 | 项目名称 | 项目特征描述 | 计量单位 | 工程量 |  | 金额（元）
[7 empty] | 综合单价 | 综合合价 |  | 其中：暂估价
18 | 040205004003 | 警告标志 | 1.类型:注意村庄 2.材质、规格尺寸:标志板面采用 3004 铝合金板，并作热镀锌防腐处理，尺寸Ф700mm*2mm 3.板面反光膜等级:反光膜均采用 IV 类超强级反光膜 4.单立柱:材料Q235，规格Ф76x5x3154，单件重28kg 5.含加筋法兰；基础法兰；筋板；立柱顶盖；地脚螺栓；铝合金龙骨；抱箍，六角螺栓，铆钉等 6.其余不详之处见图纸 | 套 | 1
本页小计
注：为计取规费等的使用，可在表中增设其中：“定额人工费”。
表—08
分部分项工程和单价措施项目清单与计价表
工程名称：宋庄镇农村公路提档升级工程（四黄线） | [5 empty] | 标段：2025年宋庄镇农村公路(四黄线、宋环线)提档升级工程 |  |  | 第 7 页 共 16 页
序号 | 项目编码 | 项目名称 | 项目特征描述 | 计量单位 | 工程量 |  | 金额（元）
[7 empty] | 综合单价 | 综合合价 |  | 其中：暂估价
19 | 040205004004 | 警告标志 | 1.类型:注意村庄+十字交叉 2.材质、规格尺寸:标志板面采用 3004 铝合金板，并作热镀锌防腐处理，尺寸Ф700mm*2mm 3.板面反光膜等级:反光膜均采用 IV 类超强级反光膜 4.单立柱:材料Q235，规格Ф76x5x3154，单件重28kg 5.含加筋法兰；基础法兰；筋板；立柱顶盖；地脚螺栓；铝合金龙骨；抱箍，六角螺栓，铆钉等 6.其余不详之处见图纸 | 套 | 1
本页小计
注：为计取规费等的使用，可在表中增设其中：“定额人工费”。
表—08
分部分项工程和单价措施项目清单与计价表
工程名称：宋庄镇农村公路提档升级工程（四黄线） | [5 empty] | 标段：2025年宋庄镇农村公路(四黄线、宋环线)提档升级工程 |  |  | 第 8 页 共 16 页
序号 | 项目编码 | 项目名称 | 项目特征描述 | 计量单位 | 工程量 |  | 金额（元）
[7 empty] | 综合单价 | 综合合价 |  | 其中：暂估价
20 | 040205004005 | 警告标志 | 1.类型:变窄+十字交叉 2.材质、规格尺寸:标志板面采用 3004 铝合金板，并作热镀锌防腐处理，尺寸Ф700mm*2mm 3.板面反光膜等级:反光膜均采用 IV 类超强级反光膜 4.单立柱:材料Q235，规格Ф76x5x3154，单件重28kg 5.含加筋法兰；基础法兰；筋板；立柱顶盖；地脚螺栓；铝合金龙骨；抱箍，六角螺栓，铆钉等 6.其余不详之处见图纸 | 套 | 1
本页小计
注：为计取规费等的使用，可在表中增设其中：“定额人工费”。
表—08
分部分项工程和单价措施项目清单与计价表
工程名称：宋庄镇农村公路提档升级工程（四黄线） | [5 empty] | 标段：2025年宋庄镇农村公路(四黄线、宋环线)提档升级工程 |  |  | 第 9 页 共 16 页
序号 | 项目编码 | 项目名称 | 项目特征描述 | 计量单位 | 工程量 |  | 金额（元）
[7 empty] | 综合单价 | 综合合价 |  | 其中：暂估价
21 | 040205004006 | 警告标志 | 1.类型:限制速度+注意村庄 2.材质、规格尺寸:标志板面采用 3004 铝合金板，并作热镀锌防腐处理，尺寸（Ф600+700mm）*2mm 3.板面反光膜等级:反光膜均采用 IV 类超强级反光膜 4.单立柱:材料Q235，规格Ф76x5x3154，单件重28kg 5.含加筋法兰；基础法兰；筋板；立柱顶盖；地脚螺栓；铝合金龙骨；抱箍，六角螺栓，铆钉等 6.其余不详之处见图纸 | 套 | 1
本页小计
注：为计取规费等的使用，可在表中增设其中：“定额人工费”。
表—08
分部分项工程和单价措施项目清单与计价表
工程名称：宋庄镇农村公路提档升级工程（四黄线） | [5 empty] | 标段：2025年宋庄镇农村公路(四黄线、宋环线)提档升级工程 |  |  | 第 10 页 共 16 页
序号 | 项目编码 | 项目名称 | 项目特征描述 | 计量单位 | 工程量 |  | 金额（元）
[7 empty] | 综合单价 | 综合合价 |  | 其中：暂估价
22 | 040205004007 | 禁令标志 | 1.类型:停车让行 2.材质、规格尺寸:标志板面采用 3004 铝合金板，并作热镀锌防腐处理，尺寸Ф600mm*2mm 3.板面反光膜等级:反光膜均采用 IV 类超强级反光膜 4.单立柱:材料Q235，规格Ф76x5x3154，单件重28kg 5.含加筋法兰；基础法兰；筋板；立柱顶盖；地脚螺栓；铝合金龙骨；抱箍，六角螺栓，铆钉等 6.其余不详之处见图纸 | 套 | 1
本页小计
注：为计取规费等的使用，可在表中增设其中：“定额人工费”。
表—08
分部分项工程和单价措施项目清单与计价表
工程名称：宋庄镇农村公路提档升级工程（四黄线） | [5 empty] | 标段：2025年宋庄镇农村公路(四黄线、宋环线)提档升级工程 |  |  | 第 11 页 共 16 页
序号 | 项目编码 | 项目名称 | 项目特征描述 | 计量单位 | 工程量 |  | 金额（元）
[7 empty] | 综合单价 | 综合合价 |  | 其中：暂估价
23 | 040205004008 | 禁令标志 | 1.类型:减速让行 2.材质、规格尺寸:标志板面采用 3004 铝合金板，并作热镀锌防腐处理，尺寸Ф700mm*2mm 3.板面反光膜等级:反光膜均采用 IV 类超强级反光膜 4.单立柱:材料Q235，规格Ф76x5x3154，单件重28kg 5.含加筋法兰；基础法兰；筋板；立柱顶盖；地脚螺栓；铝合金龙骨；抱箍，六角螺栓，铆钉等 6.其余不详之处见图纸 | 套 | 10
本页小计
注：为计取规费等的使用，可在表中增设其中：“定额人工费”。
表—08
分部分项工程和单价措施项目清单与计价表
工程名称：宋庄镇农村公路提档升级工程（四黄线） | [5 empty] | 标段：2025年宋庄镇农村公路(四黄线、宋环线)提档升级工程 |  |  | 第 12 页 共 16 页
序号 | 项目编码 | 项目名称 | 项目特征描述 | 计量单位 | 工程量 |  | 金额（元）
[7 empty] | 综合单价 | 综合合价 |  | 其中：暂估价
24 | 040205004009 | 禁令标志 | 1.类型:限制速度 2.材质、规格尺寸:标志板面采用 3004 铝合金板，并作热镀锌防腐处理，尺寸Ф600mm*2mm 3.板面反光膜等级:反光膜均采用 IV 类超强级反光膜 4.单立柱:材料Q235，规格Ф76x5x3154，单件重28kg 5.含加筋法兰；基础法兰；筋板；立柱顶盖；地脚螺栓；铝合金龙骨；抱箍，六角螺栓，铆钉等 6.其余不详之处见图纸 | 套 | 1
25 | 040205004010 | 禁令标志 | 1.类型:限制高度（仅更换反光膜） 2.材质、规格尺寸:Ф800mm 3.板面反光膜等级:反光膜均采用 IV 类超强级反光膜 | 套 | 2
本页小计
注：为计取规费等的使用，可在表中增设其中：“定额人工费”。
表—08
分部分项工程和单价措施项目清单与计价表
工程名称：宋庄镇农村公路提档升级工程（四黄线） | [5 empty] | 标段：2025年宋庄镇农村公路(四黄线、宋环线)提档升级工程 |  |  | 第 13 页 共 16 页
序号 | 项目编码 | 项目名称 | 项目特征描述 | 计量单位 | 工程量 |  | 金额（元）
[7 empty] | 综合单价 | 综合合价 |  | 其中：暂估价
26 | 040205003001 | 道口标注 | 1.材质:用Ф120钢管，管壁厚3.5毫米，材料采用A3钢，表面采用热浸镀锌处理，镀锌量每平方米不少于550克，柱身与顶盖之间用T42焊条焊接: 2.规格尺寸:直径12cm、壁厚0.35cm 3.基础、垫层：材料品种、厚度:（基础另算） 4.油漆品种:红白相间反光漆 | 根 | 32
27 | 040309001001 | 护栏 | 1.Gr-B-2E 2.材质、规格:立柱G-T规格114x3.0x2150高强钢，柱帽Ф0122x3.0 Q235 ，防阻块80xR57x130x200x3.0 高强钢，二波形梁板4320x310x85x2.1高强钢、护栏端头 3.含横梁垫片、拼接螺栓A1B1C1等 4. :其余不详之处见图纸 | m | 60
本页小计
注：为计取规费等的使用，可在表中增设其中：“定额人工费”。
表—08
分部分项工程和单价措施项目清单与计价表
工程名称：宋庄镇农村公路提档升级工程（四黄线） | [5 empty] | 标段：2025年宋庄镇农村公路(四黄线、宋环线)提档升级工程 |  |  | 第 14 页 共 16 页
序号 | 项目编码 | 项目名称 | 项目特征描述 | 计量单位 | 工程量 |  | 金额（元）
[7 empty] | 综合单价 | 综合合价 |  | 其中：暂估价
28 | 040309001002 | 护栏 | 1.Gr-B-2B2 2.栏杆材质、规格:立柱G-T规格.114x3.0x630高强钢，柱帽Ф122x3.0 Q235 ，防阻块80xR57x130x200x3.0 高强钢，二波形梁板4320x310x85x2.1高强钢、护栏端头 3.含预埋法兰盘、加劲肋、横梁垫片、拼接螺栓A1B1C1等 4. :其余不详之处见图纸 | m | 16
29 | 040205014001 | 轮廓标 |  | 个 | 13
30 | 040205006001 | 标线 | 1.线型:黄虚线、黄实线、停止让行线 2.热熔标线，标线涂层厚度为 1.6+0.2mm，应均匀，无起泡、开裂、发粘、脱 落等现象，表面均匀撒布玻璃微珠，玻璃微珠含量应保证 300g/m2 3.其余不详之处见图纸 | m2 | 730
本页小计
注：为计取规费等的使用，可在表中增设其中：“定额人工费”。
表—08
分部分项工程和单价措施项目清单与计价表
工程名称：宋庄镇农村公路提档升级工程（四黄线） | [5 empty] | 标段：2025年宋庄镇农村公路(四黄线、宋环线)提档升级工程 |  |  | 第 15 页 共 16 页
序号 | 项目编码 | 项目名称 | 项目特征描述 | 计量单位 | 工程量 |  | 金额（元）
[7 empty] | 综合单价 | 综合合价 |  | 其中：暂估价
31 | 040205008001 | 横道线 | 1.热熔标线，标线涂层厚度为 1.6+0.2mm，应均匀，无起泡、开裂、发粘、脱 落等现象，表面均匀撒布玻璃微珠，玻璃微珠含量应保证 300g/m2 2.其余不详之处见图纸 | m2 | 45.4
32 | 040205007001 | 标记 | 1.类型:指向箭头、停字标记 2.热熔标线，标线涂层厚度为 1.6+0.2mm，应均匀，无起泡、开裂、发粘、脱 落等现象，表面均匀撒布玻璃微珠，玻璃微珠含量应保证 300g/m2 3.其余不详之处见图纸 | 个 | 20
绿化工程
33 | 050102013001 | 喷播植草籽 | 1.草（灌木）籽种类:黑麦草籽，每平方米25克 2.养护期:2年 3.结算时需根据成活率及甲乙双方现场工程量确认单为准 | m2 | 2213
分部分项合计
措施项目
本页小计
注：为计取规费等的使用，可在表中增设其中：“定额人工费”。
表—08
分部分项工程和单价措施项目清单与计价表
工程名称：宋庄镇农村公路提档升级工程（四黄线） | [5 empty] | 标段：2025年宋庄镇农村公路(四黄线、宋环线)提档升级工程 |  |  | 第 16 页 共 16 页
序号 | 项目编码 | 项目名称 | 项目特征描述 | 计量单位 | 工程量 |  | 金额（元）
[7 empty] | 综合单价 | 综合合价 |  | 其中：暂估价
34 | 041106001001 | 大型机械设备进出场及安拆 | 1. :所有机械设备进出场费用，投标单位自行考虑报价，结算时不做调整 | 项 | 1
单价措施合计
本页小计
合 计
注：为计取规费等的使用，可在表中增设其中：“定额人工费”。
表—08

## 表-08 分部分项工程和单价措施项目清单与计价表(带定额)
分部分项工程和单价措施项目清单与计价表
工程名称：宋庄镇农村公路提档升级工程（四黄线） | [5 empty] | 标段：2025年宋庄镇农村公路(四黄线、宋环线)提档升级工程 |  |  | 第 1 页 共 18 页
序号 | 项目编码 | 项目名称 | 项目特征描述 | 计量单位 | 工程量 |  | 金额（元）
[7 empty] | 综合单价 | 综合合价 |  | 其中：暂估价
道路工程
1 | 040701001001 | 清障 | 1.内容:清理绿化乔木8株、绿化灌木504平方米、拆除围栏20米等 2. :该项费用施工单位勘察现场后自行考虑报价，结算时不做调整 | 项 | 1
| SQDLF_002 | 清障 |  | 项 | 1
2 | 041001001001 | 拆除旧砼路面 | 1.破损部位:根据设计单位提供数据为准 2.厚度:20cm 3.结算时需根据甲乙双方现场工程量确认单为准 | m2 | 3224
| 1-576 换 | 机械拆除无筋混凝土路面层 厚15cm内 实际厚度(cm):20 厚度20cm以下 人工*0.8 |  | 100m2 | 32.24
3 | 041001005001 | 拆运旧路沿石 | 1.结算时需根据甲乙双方现场工程量确认单为准 2.运至甲方指定地点 | m | 1134
| 1-602 | 拆除 侧石 混凝土 |  | 100m | 11.34
4 | 040103002001 | 余方弃置 | 1.废弃料品种:旧砼碎块碎渣 2.运距:投标人自行考虑 | m3 | 644.8
| 1-446 | 自卸汽车(8t以内)运石碴运距1km以内 |  | 1000m3 | 0.6448
| 1-445 | 履带式液压挖掘机挖碴 装车 斗容1.0m3 |  | 1000m3 | 0.6448
本页小计
注：为计取规费等的使用，可在表中增设其中：“定额人工费”。
表—08
分部分项工程和单价措施项目清单与计价表
工程名称：宋庄镇农村公路提档升级工程（四黄线） | [5 empty] | 标段：2025年宋庄镇农村公路(四黄线、宋环线)提档升级工程 |  |  | 第 2 页 共 18 页
序号 | 项目编码 | 项目名称 | 项目特征描述 | 计量单位 | 工程量 |  | 金额（元）
[7 empty] | 综合单价 | 综合合价 |  | 其中：暂估价
5 | 040202001001 | 路床(槽）整形 | 1. :路基压实度采用重型击实标准 2. :用 12～15t 三轮压路机以低档速度（1.5～1.7km/h）沿路基表面作全面检查（碾压 3～4 遍），不得有松散、弹簧现象 3.具体详见设计图纸 | m2 | 3944
| 2-1 | 路床碾压检验 |  | 100m2 | 39.44
6 | 040203007001 | 水泥混凝土路面 | 1.混凝土强度等级:C30 2. :商品非泵送砼 3.厚度:20cm 4. :含模板、切缝（4-6mm）并进行塑性沥青填缝等费用 | m2 | 3944
| 2-327 换 | 水泥(C30砼)混凝土路面 厚度20cm 换为【C30砼40mm 32.5坍落度35~50mm[非泵送]】 |  | 100m2 | 39.44
| 2-331 | 混凝土路面模板 |  | m2 | 481.34
本页小计
注：为计取规费等的使用，可在表中增设其中：“定额人工费”。
表—08
分部分项工程和单价措施项目清单与计价表
工程名称：宋庄镇农村公路提档升级工程（四黄线） | [5 empty] | 标段：2025年宋庄镇农村公路(四黄线、宋环线)提档升级工程 |  |  | 第 3 页 共 18 页
序号 | 项目编码 | 项目名称 | 项目特征描述 | 计量单位 | 工程量 |  | 金额（元）
[7 empty] | 综合单价 | 综合合价 |  | 其中：暂估价
7 | 040402017001 | 扩缝、灌缝（老路裂缝处理） | 1. :顺着裂缝扩宽成1.5~2cm的沟槽，槽深可根据裂缝深度确定，最大深度不得超过2/3板厚 2. :清除混凝土碎屑，吹净灰尘后，填入粒径0.3~0.6mm的清洁石屑 3.把灌缝材料混合均匀后，灌入扩缝内 4. :结算时需根据甲乙双方现场工程量确认单为准 | m | 474.3
| 6-1278 | 施工缝 沥青砂浆 |  | 100m | 4.743
| 2-341 | 锯缝机锯缝每10延长米 |  | 10延长米 | 47.43
8 | 040402018001 | 涨缝 | 1.材料品种、规格:塑性沥青填缝料，预制填缝板每100-150米设置一道 2.植筋（另计） 3. :结算时需根据甲乙双方现场工程量确认单为准 | m | 179.5
| 6-1278 | 施工缝 沥青砂浆 |  | 100m | 1.795
本页小计
注：为计取规费等的使用，可在表中增设其中：“定额人工费”。
表—08
分部分项工程和单价措施项目清单与计价表
工程名称：宋庄镇农村公路提档升级工程（四黄线） | [5 empty] | 标段：2025年宋庄镇农村公路(四黄线、宋环线)提档升级工程 |  |  | 第 4 页 共 18 页
序号 | 项目编码 | 项目名称 | 项目特征描述 | 计量单位 | 工程量 |  | 金额（元）
[7 empty] | 综合单价 | 综合合价 |  | 其中：暂估价
9 | 040901008001 | 植筋 | 1.材料种类:传力杆φ25 L=40 @30 2.植入深度:15-20cm 3.植筋胶品种:塑料套筒内填沥青、木屑 4.结算时需根据甲乙双方现场工程量确认单为准 | 根 | 600
| SQDLF_001 | 植筋 |  | 根 | 600
10 | 040402018002 | 抗裂贴 | 1.材料品种、规格:抗裂贴，宽度32cm 2. :结算时需根据甲乙双方现场工程量确认单为准 | m2 | 1365.7
| 借10-30 | 单层SBS改性沥青防水卷材(冷粘法) |  | 10m2 | 136.57
11 | 040203003001 | 透层、粘层 | 1.材料品种:采用改性沥青，不推荐使用洒乳化沥青作为黏层 2.喷油量:1.0-1.3kg/m2 | m2 | 12004.1
| 2-273 | 汽车式沥青喷洒机喷洒透层油 喷油量1kg/m2 |  | 100m2 | 120.041
12 | 040203006001 | 沥青混凝土 | 1.沥青品种:表面层采用AC-13C 2.沥青混凝土种类:沥青面层采用细粒式（AC-13 ）密级配沥青混合料 3.石料粒径:13.2 4.厚度:5cm | m2 | 12004.1
本页小计
注：为计取规费等的使用，可在表中增设其中：“定额人工费”。
表—08
分部分项工程和单价措施项目清单与计价表
工程名称：宋庄镇农村公路提档升级工程（四黄线） | [5 empty] | 标段：2025年宋庄镇农村公路(四黄线、宋环线)提档升级工程 |  |  | 第 5 页 共 18 页
序号 | 项目编码 | 项目名称 | 项目特征描述 | 计量单位 | 工程量 |  | 金额（元）
[7 empty] | 综合单价 | 综合合价 |  | 其中：暂估价
| 2-292 | 机械摊铺粗粒式沥青混凝土路面 厚度5cm |  | 100m2 | 120.041
13 | 040103001001 | 回填路肩土 | 1.填方材料品种:素土回填 2.填方来源、运距:投标单位自行购买 | m3 | 200
| SQDLF_010 | 回填路肩土 |  | m3 | 200
交通设施
14 | 040303002001 | 混凝土基础（标志） | 1.混凝土强度等级:C25 2. :商品非泵送砼 3.含挖填土方、基础模板费用 | m3 | 4.75
| 3-287 换 | (C15砼)混凝土基础 混凝土 换为【C25砼40mm32.5坍落度35~50mm】 [换为：FB80210145 C25砼40mm32.5坍落度35~50mm[非泵送] ] |  | 10m3 | 0.45
| 3-288 | 混凝土基础模板 |  | 10m2 | 3.8
15 | 040303002002 | 混凝土基础（道口标注） | 1.混凝土强度等级:C25 2. :商品非泵送砼 3.含挖填土方、基础模板费用 | m3 | 2.05
| 3-287 换 | (C15砼)混凝土基础 混凝土 换为【C25砼40mm 42.5坍落度35~50mm[非泵送]】 |  | 10m3 | 0.2048
| 3-288 | 混凝土基础模板 |  | 10m2 | 2.048
本页小计
注：为计取规费等的使用，可在表中增设其中：“定额人工费”。
表—08
分部分项工程和单价措施项目清单与计价表
工程名称：宋庄镇农村公路提档升级工程（四黄线） | [5 empty] | 标段：2025年宋庄镇农村公路(四黄线、宋环线)提档升级工程 |  |  | 第 6 页 共 18 页
序号 | 项目编码 | 项目名称 | 项目特征描述 | 计量单位 | 工程量 |  | 金额（元）
[7 empty] | 综合单价 | 综合合价 |  | 其中：暂估价
16 | 040205004001 | 警告标志 | 1.类型:十字交叉 2.材质、规格尺寸:标志板面采用 3004 铝合金板，并作热镀锌防腐处理，尺寸Ф700mm*2mm 3.板面反光膜等级:反光膜均采用 IV 类超强级反光膜 4.单立柱:材料Q235，规格Ф76x5x3154，单件重28kg 5.含加筋法兰；基础法兰；筋板；立柱顶盖；地脚螺栓；铝合金龙骨；抱箍，六角螺栓，铆钉等 6.其余不详之处见图纸 | 套 | 1
| 2-417 | 安装 柱式标杆 φ60*3000以内 |  | 套 | 1
| 2-441 | 安装 标志板 1m2以内 |  | 块 | 1
本页小计
注：为计取规费等的使用，可在表中增设其中：“定额人工费”。
表—08
分部分项工程和单价措施项目清单与计价表
工程名称：宋庄镇农村公路提档升级工程（四黄线） | [5 empty] | 标段：2025年宋庄镇农村公路(四黄线、宋环线)提档升级工程 |  |  | 第 7 页 共 18 页
序号 | 项目编码 | 项目名称 | 项目特征描述 | 计量单位 | 工程量 |  | 金额（元）
[7 empty] | 综合单价 | 综合合价 |  | 其中：暂估价
17 | 040205004002 | 警告标志 | 1.类型:T型交叉 2.材质、规格尺寸:标志板面采用 3004 铝合金板，并作热镀锌防腐处理，尺寸Ф700mm*2mm 3.板面反光膜等级:反光膜均采用 IV 类超强级反光膜 4.单立柱:材料Q235，规格Ф76x5x3154，单件重28kg 5.含加筋法兰；基础法兰；筋板；立柱顶盖；地脚螺栓；铝合金龙骨；抱箍，六角螺栓，铆钉等 6.其余不详之处见图纸 | 套 | 2
| 2-417 | 安装 柱式标杆 φ60*3000以内 |  | 套 | 2
| 2-441 | 安装 标志板 1m2以内 |  | 块 | 2
本页小计
注：为计取规费等的使用，可在表中增设其中：“定额人工费”。
表—08
分部分项工程和单价措施项目清单与计价表
工程名称：宋庄镇农村公路提档升级工程（四黄线） | [5 empty] | 标段：2025年宋庄镇农村公路(四黄线、宋环线)提档升级工程 |  |  | 第 8 页 共 18 页
序号 | 项目编码 | 项目名称 | 项目特征描述 | 计量单位 | 工程量 |  | 金额（元）
[7 empty] | 综合单价 | 综合合价 |  | 其中：暂估价
18 | 040205004003 | 警告标志 | 1.类型:注意村庄 2.材质、规格尺寸:标志板面采用 3004 铝合金板，并作热镀锌防腐处理，尺寸Ф700mm*2mm 3.板面反光膜等级:反光膜均采用 IV 类超强级反光膜 4.单立柱:材料Q235，规格Ф76x5x3154，单件重28kg 5.含加筋法兰；基础法兰；筋板；立柱顶盖；地脚螺栓；铝合金龙骨；抱箍，六角螺栓，铆钉等 6.其余不详之处见图纸 | 套 | 1
| 2-417 | 安装 柱式标杆 φ60*3000以内 |  | 套 | 1
| 2-441 | 安装 标志板 1m2以内 |  | 块 | 1
本页小计
注：为计取规费等的使用，可在表中增设其中：“定额人工费”。
表—08
分部分项工程和单价措施项目清单与计价表
工程名称：宋庄镇农村公路提档升级工程（四黄线） | [5 empty] | 标段：2025年宋庄镇农村公路(四黄线、宋环线)提档升级工程 |  |  | 第 9 页 共 18 页
序号 | 项目编码 | 项目名称 | 项目特征描述 | 计量单位 | 工程量 |  | 金额（元）
[7 empty] | 综合单价 | 综合合价 |  | 其中：暂估价
19 | 040205004004 | 警告标志 | 1.类型:注意村庄+十字交叉 2.材质、规格尺寸:标志板面采用 3004 铝合金板，并作热镀锌防腐处理，尺寸Ф700mm*2mm 3.板面反光膜等级:反光膜均采用 IV 类超强级反光膜 4.单立柱:材料Q235，规格Ф76x5x3154，单件重28kg 5.含加筋法兰；基础法兰；筋板；立柱顶盖；地脚螺栓；铝合金龙骨；抱箍，六角螺栓，铆钉等 6.其余不详之处见图纸 | 套 | 1
| 2-417 | 安装 柱式标杆 φ60*3000以内 |  | 套 | 1
| 2-441 | 安装 标志板 1m2以内 |  | 块 | 1
本页小计
注：为计取规费等的使用，可在表中增设其中：“定额人工费”。
表—08
分部分项工程和单价措施项目清单与计价表
工程名称：宋庄镇农村公路提档升级工程（四黄线） | [5 empty] | 标段：2025年宋庄镇农村公路(四黄线、宋环线)提档升级工程 |  |  | 第 10 页 共 18 页
序号 | 项目编码 | 项目名称 | 项目特征描述 | 计量单位 | 工程量 |  | 金额（元）
[7 empty] | 综合单价 | 综合合价 |  | 其中：暂估价
20 | 040205004005 | 警告标志 | 1.类型:变窄+十字交叉 2.材质、规格尺寸:标志板面采用 3004 铝合金板，并作热镀锌防腐处理，尺寸Ф700mm*2mm 3.板面反光膜等级:反光膜均采用 IV 类超强级反光膜 4.单立柱:材料Q235，规格Ф76x5x3154，单件重28kg 5.含加筋法兰；基础法兰；筋板；立柱顶盖；地脚螺栓；铝合金龙骨；抱箍，六角螺栓，铆钉等 6.其余不详之处见图纸 | 套 | 1
| 2-417 | 安装 柱式标杆 φ60*3000以内 |  | 套 | 1
| 2-441 | 安装 标志板 1m2以内 |  | 块 | 1
本页小计
注：为计取规费等的使用，可在表中增设其中：“定额人工费”。
表—08
分部分项工程和单价措施项目清单与计价表
工程名称：宋庄镇农村公路提档升级工程（四黄线） | [5 empty] | 标段：2025年宋庄镇农村公路(四黄线、宋环线)提档升级工程 |  |  | 第 11 页 共 18 页
序号 | 项目编码 | 项目名称 | 项目特征描述 | 计量单位 | 工程量 |  | 金额（元）
[7 empty] | 综合单价 | 综合合价 |  | 其中：暂估价
21 | 040205004006 | 警告标志 | 1.类型:限制速度+注意村庄 2.材质、规格尺寸:标志板面采用 3004 铝合金板，并作热镀锌防腐处理，尺寸（Ф600+700mm）*2mm 3.板面反光膜等级:反光膜均采用 IV 类超强级反光膜 4.单立柱:材料Q235，规格Ф76x5x3154，单件重28kg 5.含加筋法兰；基础法兰；筋板；立柱顶盖；地脚螺栓；铝合金龙骨；抱箍，六角螺栓，铆钉等 6.其余不详之处见图纸 | 套 | 1
| 2-417 | 安装 柱式标杆 φ60*3000以内 |  | 套 | 1
| 2-441 | 安装 标志板 1m2以内 |  | 块 | 1
本页小计
注：为计取规费等的使用，可在表中增设其中：“定额人工费”。
表—08
分部分项工程和单价措施项目清单与计价表
工程名称：宋庄镇农村公路提档升级工程（四黄线） | [5 empty] | 标段：2025年宋庄镇农村公路(四黄线、宋环线)提档升级工程 |  |  | 第 12 页 共 18 页
序号 | 项目编码 | 项目名称 | 项目特征描述 | 计量单位 | 工程量 |  | 金额（元）
[7 empty] | 综合单价 | 综合合价 |  | 其中：暂估价
22 | 040205004007 | 禁令标志 | 1.类型:停车让行 2.材质、规格尺寸:标志板面采用 3004 铝合金板，并作热镀锌防腐处理，尺寸Ф600mm*2mm 3.板面反光膜等级:反光膜均采用 IV 类超强级反光膜 4.单立柱:材料Q235，规格Ф76x5x3154，单件重28kg 5.含加筋法兰；基础法兰；筋板；立柱顶盖；地脚螺栓；铝合金龙骨；抱箍，六角螺栓，铆钉等 6.其余不详之处见图纸 | 套 | 1
| 2-417 | 安装 柱式标杆 φ60*3000以内 |  | 套 | 1
| 2-441 | 安装 标志板 1m2以内 |  | 块 | 1
本页小计
注：为计取规费等的使用，可在表中增设其中：“定额人工费”。
表—08
分部分项工程和单价措施项目清单与计价表
工程名称：宋庄镇农村公路提档升级工程（四黄线） | [5 empty] | 标段：2025年宋庄镇农村公路(四黄线、宋环线)提档升级工程 |  |  | 第 13 页 共 18 页
序号 | 项目编码 | 项目名称 | 项目特征描述 | 计量单位 | 工程量 |  | 金额（元）
[7 empty] | 综合单价 | 综合合价 |  | 其中：暂估价
23 | 040205004008 | 禁令标志 | 1.类型:减速让行 2.材质、规格尺寸:标志板面采用 3004 铝合金板，并作热镀锌防腐处理，尺寸Ф700mm*2mm 3.板面反光膜等级:反光膜均采用 IV 类超强级反光膜 4.单立柱:材料Q235，规格Ф76x5x3154，单件重28kg 5.含加筋法兰；基础法兰；筋板；立柱顶盖；地脚螺栓；铝合金龙骨；抱箍，六角螺栓，铆钉等 6.其余不详之处见图纸 | 套 | 10
| 2-417 | 安装 柱式标杆 φ60*3000以内 |  | 套 | 10
| 2-441 | 安装 标志板 1m2以内 |  | 块 | 10
本页小计
注：为计取规费等的使用，可在表中增设其中：“定额人工费”。
表—08
分部分项工程和单价措施项目清单与计价表
工程名称：宋庄镇农村公路提档升级工程（四黄线） | [5 empty] | 标段：2025年宋庄镇农村公路(四黄线、宋环线)提档升级工程 |  |  | 第 14 页 共 18 页
序号 | 项目编码 | 项目名称 | 项目特征描述 | 计量单位 | 工程量 |  | 金额（元）
[7 empty] | 综合单价 | 综合合价 |  | 其中：暂估价
24 | 040205004009 | 禁令标志 | 1.类型:限制速度 2.材质、规格尺寸:标志板面采用 3004 铝合金板，并作热镀锌防腐处理，尺寸Ф600mm*2mm 3.板面反光膜等级:反光膜均采用 IV 类超强级反光膜 4.单立柱:材料Q235，规格Ф76x5x3154，单件重28kg 5.含加筋法兰；基础法兰；筋板；立柱顶盖；地脚螺栓；铝合金龙骨；抱箍，六角螺栓，铆钉等 6.其余不详之处见图纸 | 套 | 1
| 2-417 | 安装 柱式标杆 φ60*3000以内 |  | 套 | 1
| 2-441 | 安装 标志板 1m2以内 |  | 块 | 1
25 | 040205004010 | 禁令标志 | 1.类型:限制高度（仅更换反光膜） 2.材质、规格尺寸:Ф800mm 3.板面反光膜等级:反光膜均采用 IV 类超强级反光膜 | 套 | 2
| SQDLF_009 | 禁令标志 |  | 套 | 2
本页小计
注：为计取规费等的使用，可在表中增设其中：“定额人工费”。
表—08
分部分项工程和单价措施项目清单与计价表
工程名称：宋庄镇农村公路提档升级工程（四黄线） | [5 empty] | 标段：2025年宋庄镇农村公路(四黄线、宋环线)提档升级工程 |  |  | 第 15 页 共 18 页
序号 | 项目编码 | 项目名称 | 项目特征描述 | 计量单位 | 工程量 |  | 金额（元）
[7 empty] | 综合单价 | 综合合价 |  | 其中：暂估价
26 | 040205003001 | 道口标注 | 1.材质:用Ф120钢管，管壁厚3.5毫米，材料采用A3钢，表面采用热浸镀锌处理，镀锌量每平方米不少于550克，柱身与顶盖之间用T42焊条焊接: 2.规格尺寸:直径12cm、壁厚0.35cm 3.基础、垫层：材料品种、厚度:（基础另算） 4.油漆品种:红白相间反光漆 | 根 | 32
| 2-420 换 | 安装 反光柱 φ90*1200以内 [换为：FB80210119 C25砼20mm32.5坍落度35~50mm[非泵送] ] |  | 套 | 32
本页小计
注：为计取规费等的使用，可在表中增设其中：“定额人工费”。
表—08
分部分项工程和单价措施项目清单与计价表
工程名称：宋庄镇农村公路提档升级工程（四黄线） | [5 empty] | 标段：2025年宋庄镇农村公路(四黄线、宋环线)提档升级工程 |  |  | 第 16 页 共 18 页
序号 | 项目编码 | 项目名称 | 项目特征描述 | 计量单位 | 工程量 |  | 金额（元）
[7 empty] | 综合单价 | 综合合价 |  | 其中：暂估价
27 | 040309001001 | 护栏 | 1.Gr-B-2E 2.材质、规格:立柱G-T规格114x3.0x2150高强钢，柱帽Ф0122x3.0 Q235 ，防阻块80xR57x130x200x3.0 高强钢，二波形梁板4320x310x85x2.1高强钢、护栏端头 3.含横梁垫片、拼接螺栓A1B1C1等 4. :其余不详之处见图纸 | m | 60
| SQDLF_008 | 护栏 |  | m | 60
28 | 040309001002 | 护栏 | 1.Gr-B-2B2 2.栏杆材质、规格:立柱G-T规格.114x3.0x630高强钢，柱帽Ф122x3.0 Q235 ，防阻块80xR57x130x200x3.0 高强钢，二波形梁板4320x310x85x2.1高强钢、护栏端头 3.含预埋法兰盘、加劲肋、横梁垫片、拼接螺栓A1B1C1等 4. :其余不详之处见图纸 | m | 16
| SQDLF_007 | 护栏 |  | m | 16
29 | 040205014001 | 轮廓标 |  | 个 | 13
本页小计
注：为计取规费等的使用，可在表中增设其中：“定额人工费”。
表—08
分部分项工程和单价措施项目清单与计价表
工程名称：宋庄镇农村公路提档升级工程（四黄线） | [5 empty] | 标段：2025年宋庄镇农村公路(四黄线、宋环线)提档升级工程 |  |  | 第 17 页 共 18 页
序号 | 项目编码 | 项目名称 | 项目特征描述 | 计量单位 | 工程量 |  | 金额（元）
[7 empty] | 综合单价 | 综合合价 |  | 其中：暂估价
| SQDLF_006 | 轮廓标 |  | 个 | 13
30 | 040205006001 | 标线 | 1.线型:黄虚线、黄实线、停止让行线 2.热熔标线，标线涂层厚度为 1.6+0.2mm，应均匀，无起泡、开裂、发粘、脱 落等现象，表面均匀撒布玻璃微珠，玻璃微珠含量应保证 300g/m2 3.其余不详之处见图纸 | m2 | 730
| SQDLF_005 | 标线 |  | m2 | 730
31 | 040205008001 | 横道线 | 1.热熔标线，标线涂层厚度为 1.6+0.2mm，应均匀，无起泡、开裂、发粘、脱 落等现象，表面均匀撒布玻璃微珠，玻璃微珠含量应保证 300g/m2 2.其余不详之处见图纸 | m2 | 45.4
| SQDLF_004 | 横道线 |  | m2 | 45.4
本页小计
注：为计取规费等的使用，可在表中增设其中：“定额人工费”。
表—08
分部分项工程和单价措施项目清单与计价表
工程名称：宋庄镇农村公路提档升级工程（四黄线） | [5 empty] | 标段：2025年宋庄镇农村公路(四黄线、宋环线)提档升级工程 |  |  | 第 18 页 共 18 页
序号 | 项目编码 | 项目名称 | 项目特征描述 | 计量单位 | 工程量 |  | 金额（元）
[7 empty] | 综合单价 | 综合合价 |  | 其中：暂估价
32 | 040205007001 | 标记 | 1.类型:指向箭头、停字标记 2.热熔标线，标线涂层厚度为 1.6+0.2mm，应均匀，无起泡、开裂、发粘、脱 落等现象，表面均匀撒布玻璃微珠，玻璃微珠含量应保证 300g/m2 3.其余不详之处见图纸 | 个 | 20
| SQDLF_003 | 标记 |  | 个 | 20
绿化工程
33 | 050102013001 | 喷播植草籽 | 1.草（灌木）籽种类:黑麦草籽，每平方米25克 2.养护期:2年 3.结算时需根据成活率及甲乙双方现场工程量确认单为准 | m2 | 2213
| 借3-214 | 坡长8m以内坡度1:1以下(喷播植草) |  | 10m2 | 221.3
分部分项合计
措施项目
34 | 041106001001 | 大型机械设备进出场及安拆 | 1. :所有机械设备进出场费用，投标单位自行考虑报价，结算时不做调整 | 项 | 1
| 25-1 | 履带式挖掘机1m3以内场外运输费 |  | 元/次 | 1
单价措施合计
本页小计
合 计
注：为计取规费等的使用，可在表中增设其中：“定额人工费”。
表—08

## 表-11 总价措施项目清单与计价表【宋庄镇农村公路提档升级
总价措施项目清单与计价表
工程名称：宋庄镇农村公路提档升级工程（四黄线） |  |  |  | 标段：2025年宋庄镇农村公路(四黄线、宋环线)提档升级工程 |  |  |  | 第 1 页 共 2 页
序号 | 项目编码 | 项目名称 | 计算基础 |  | 费率 (%) | 金额 (元) | 调整 费率 (%) |  | 调整后 金额(元) | 备注
1 | 041109001001 | 安全文明施工费
1.1 | 1.1 | 基本费 | 分部分项合计+技术措施项目合计-分部分项设备费-技术措施项目设备费 |  | 1.5
1.2 | 1.2 | 增加费 | 分部分项合计+技术措施项目合计-分部分项设备费-技术措施项目设备费 |  | 0
1.3 | 1.3 | 扬尘污染防治增加费 | 分部分项合计+技术措施项目合计-分部分项设备费-技术措施项目设备费 |  | 0.31
2 | 041109010001 | 按质论价 | 分部分项合计+技术措施项目合计-分部分项设备费-技术措施项目设备费 |  | 0
3 | 041109002001 | 夜间施工 | 分部分项合计+技术措施项目合计-分部分项设备费-技术措施项目设备费
4 | 041109003001 | 二次搬运 | 分部分项合计+技术措施项目合计-分部分项设备费-技术措施项目设备费
5 | 041109004001 | 冬雨季施工 | 分部分项合计+技术措施项目合计-分部分项设备费-技术措施项目设备费
6 | 041109006001 | 地上、地下设施、建筑物的临时保护设施 | 分部分项合计+技术措施项目合计-分部分项设备费-技术措施项目设备费
7 | 041109007001 | 已完工程及设备保护 | 分部分项合计+技术措施项目合计-分部分项设备费-技术措施项目设备费
8 | 041109008001 | 临时设施 | 分部分项合计+技术措施项目合计-分部分项设备费-技术措施项目设备费
9 | 041109009001 | 赶工措施 | 分部分项合计+技术措施项目合计-分部
编制人（造价人员）： |  |  |  | 复核人（造价工程师）：
表-11
总价措施项目清单与计价表
工程名称：宋庄镇农村公路提档升级工程（四黄线） |  |  |  | 标段：2025年宋庄镇农村公路(四黄线、宋环线)提档升级工程 |  |  |  | 第 2 页 共 2 页
序号 | 项目编码 | 项目名称 | 计算基础 |  | 费率 (%) | 金额 (元) | 调整 费率 (%) |  | 调整后 金额(元) | 备注
分项设备费-技术措施项目设备费
10 | 041109011001 | 建筑工人实名制 | 分部分项合计+技术措施项目合计-分部分项设备费-技术措施项目设备费 | [6 empty] | 建筑工人实名制设备由建筑工人工资专用账户开户银行提供的，建筑工人实名制费用按表中费率乘以0.5系数计取
11 | 041109012001 | 特殊施工降效 | 分部分项合计+技术措施项目合计-分部分项设备费-技术措施项目设备费
12 | 041109013001 | 交通组织维护 | 分部分项合计+技术措施项目合计-分部分项设备费-技术措施项目设备费
13 | 041109014001 | 协管费 | 分部分项合计+技术措施项目合计-分部分项设备费-技术措施项目设备费
14 | 041109015001 | 智慧工地费用 | 分部分项合计+技术措施项目合计-分部分项设备费-技术措施项目设备费
合 计
编制人（造价人员）： |  |  |  | 复核人（造价工程师）：
表-11

## 表-12 其他项目清单与计价汇总表【宋庄镇农村公路提档升级
其他项目清单与计价汇总表
工程名称：宋庄镇农村公路提档升级工程（四黄线） |  | 标段：2025年宋庄镇农村公路(四黄线、宋环线)提档升级工程 |  |  | 第 1 页 共 1 页
序号 | 项目名称 |  | 金额（元） | 结算金额（元） |  | 备注
一 | 其他项目
1 | 暂列金额 |  | 72682.49 |  |  | 明细详见表-12-1
2 | 暂估价
2.1 | 材料(工程设备)暂估价 |  | - |  |  | 明细详见表-12-2
2.2 | 专业工程暂估价 |  |  |  |  | 明细详见表-12-3
3 | 计日工 |  |  |  |  | 明细详见表-12-4
4 | 总承包服务费 |  |  |  |  | 明细详见表-12-5
5 | 索赔与现场签证 |  | - |  |  | 明细详见表-12-6
合 计 |  |  | 72682.49 |  |  | —
表—12

## 表-12-1 暂列金额表【宋庄镇农村公路提档升级工程（四黄
暂列金额明细表
工程名称：宋庄镇农村公路提档升级工程（四黄线） |  | 标段：2025年宋庄镇农村公路(四黄线、宋环线)提档升级工程 |  |  | 第 1 页 共 1 页
序号 | 名称 |  | 计量单位 | 暂定金额 |  | 备注
72682.49
合 计 |  |  |  | 72682.49
表—12—1

## 表-12-4 计日工表【宋庄镇农村公路提档升级工程（四黄线
计日工表
工程名称：宋庄镇农村公路提档升级工程（四黄线） |  |  |  |  | 标段：2025年宋庄镇农村公路(四黄线、宋环线)提档升级工程 |  | 第 1 页 共 1 页
编号 | 项目名称 | 单位 | 暂定数量 | 实际数量 |  | 综合单价(元) |  | 合价（元）
[8 empty] | 暂定 | 实际
1 | 人工
1.1
人工小计
2 | 材料
2.1
材料小计
3 | 机械
3.1
机械小计
4 | 企业管理费和利润
4.1
企业管理费和利润小计
总计
表—12—4

## 表-13 规费、税金项目清单与计价表【宋庄镇农村公路提档升
规费、税金项目清单与计价表
工程名称：宋庄镇农村公路提档升级工程（四黄线） |  |  | 标段：2025年宋庄镇农村公路(四黄线、宋环线)提档升级工程 |  | 第 1 页 共 1 页
序号 | 项目名称 | 计算基础 |  | 计算基数 |  | 计算费率(%) | 金额(元)
1 | 规费 | 社会保险费+住房公积金+环境保护税
1.1 | 社会保险费 | 分部分项工程+措施项目+其他项目-分部分项设备费-技术措施项目设备费 |  |  |  | 2
1.2 | 住房公积金 | 分部分项工程+措施项目+其他项目-分部分项设备费-技术措施项目设备费 |  |  |  | 0.34
1.3 | 环境保护税 | 分部分项工程+措施项目+其他项目-分部分项设备费-技术措施项目设备费 |  |  |  | 0.1
2 | 税金 | 分部分项工程+措施项目+其他项目+规费-(甲供材料费+甲供主材费+甲供设备费)/1.01 |  |  |  | 9
合 计
表—13

## 封-1 招标工程量清单封面【宋庄镇农村公路提档升级工程（宋
|  | 宋庄镇农村公路提档升级工程（宋环线） |  | 工程
招 标 工 程 量 清 单
招 标 人：
(单位盖章)
造价咨询人：
(单位盖章)
年 月 日
封-1

## 扉-1 招标工程量清单扉页【宋庄镇农村公路提档升级工程（宋
|  | 宋庄镇农村公路提档升级工程（宋环线） |  |  | 工程
招 标 工 程 量 清 单
招 标 人： |  |  | 造价咨询人：
| （单位盖章） |  |  | (单位资质专用章)
法定代表人 或其授权人： |  |  | 法定代表人 或其授权人：
| (签字或盖章) |  |  | (签字或盖章)
编 制 人： |  |  | 复 核 人：
| (造价人员签字盖专用章) |  |  | (造价工程师签字盖专用章)
编 制 时 间： |  |  | 复 核 时 间：
扉-1

## 表-08 分部分项工程和单价措施项目清单与计价表【宋庄镇农_1
分部分项工程和单价措施项目清单与计价表
工程名称：宋庄镇农村公路提档升级工程（宋环线） | [5 empty] | 标段：2025年宋庄镇农村公路(四黄线、宋环线)提档升级工程 |  |  | 第 1 页 共 10 页
序号 | 项目编码 | 项目名称 | 项目特征描述 | 计量单位 | 工程量 |  | 金额（元）
[7 empty] | 综合单价 | 综合合价 |  | 其中：暂估价
道路工程
1 | 040701001001 | 清障 | 1.内容:清理绿化乔木、拆除旧单立杆标志4根等 2. :该项费用施工单位勘察现场后自行考虑报价，结算时不做调整 | 项 | 1
2 | 041001001001 | 破碎旧砼路面并压实 | 1.破损部位:根据设计单位提供数据为准 2.厚度:20cm 3.老路下挖路面结构材料，可将其破碎成小块、小于 30cm具体详见设计图纸 4.结算时需根据甲乙双方现场工程量确认单为准 | m2 | 4577.5
3 | 040103001001 | 回填路肩土 | 1.填方材料品种:素土回填 2.填方来源、运距:投标单位自行购买 | m3 | 299.1
本页小计
注：为计取规费等的使用，可在表中增设其中：“定额人工费”。
表—08
分部分项工程和单价措施项目清单与计价表
工程名称：宋庄镇农村公路提档升级工程（宋环线） | [5 empty] | 标段：2025年宋庄镇农村公路(四黄线、宋环线)提档升级工程 |  |  | 第 2 页 共 10 页
序号 | 项目编码 | 项目名称 | 项目特征描述 | 计量单位 | 工程量 |  | 金额（元）
[7 empty] | 综合单价 | 综合合价 |  | 其中：暂估价
4 | 040103001003 | 回填方 | 1.填方材料品种:回填山场碎石土 2.填方粒径要求:厚度30cm ，用于路床顶部调平。要求石料最大粒径 10～20cm。另外，最大粒 径应小于每层摊铺厚度的 2/3，碎石含量为 70% 3.填方来源、运距:投标单位自行购买 | m3 | 2275.2
5 | 040103001002 | 回填路基两侧素土并压实 | 1.填方材料品种:素土回填 2.填方来源、运距:投标单位自行考虑 | m3 | 543.6
6 | 040202001001 | 路床(槽）整形 | 1. :路基压实度采用重型击实标准 2. :用 12～15t 三轮压路机以低档速度（1.5～1.7km/h）沿路基表面作全面检查（碾压 3～4 遍），不得有松散、弹簧现象 3.具体详见设计图纸 | m2 | 6183
本页小计
注：为计取规费等的使用，可在表中增设其中：“定额人工费”。
表—08
分部分项工程和单价措施项目清单与计价表
工程名称：宋庄镇农村公路提档升级工程（宋环线） | [5 empty] | 标段：2025年宋庄镇农村公路(四黄线、宋环线)提档升级工程 |  |  | 第 3 页 共 10 页
序号 | 项目编码 | 项目名称 | 项目特征描述 | 计量单位 | 工程量 |  | 金额（元）
[7 empty] | 综合单价 | 综合合价 |  | 其中：暂估价
7 | 040203007001 | 水泥混凝土路面 | 1.混凝土强度等级:C30 2. :商品非泵送砼 3.厚度:20cm 4. :含模板、切缝（4-6mm）并进行塑性沥青填缝、刻纹等费用 | m2 | 6183
交通设施
8 | 040303002001 | 混凝土基础（标志） | 1.混凝土强度等级:C25 2. :商品非泵送砼 3.含挖填土方、基础模板费用 | m3 | 1.25
9 | 040303002002 | 混凝土基础（道口标注） | 1.混凝土强度等级:C20 2. :商品非泵送砼 3.含挖填土方、基础模板费用 | m3 | 0.9
本页小计
注：为计取规费等的使用，可在表中增设其中：“定额人工费”。
表—08
分部分项工程和单价措施项目清单与计价表
工程名称：宋庄镇农村公路提档升级工程（宋环线） | [5 empty] | 标段：2025年宋庄镇农村公路(四黄线、宋环线)提档升级工程 |  |  | 第 4 页 共 10 页
序号 | 项目编码 | 项目名称 | 项目特征描述 | 计量单位 | 工程量 |  | 金额（元）
[7 empty] | 综合单价 | 综合合价 |  | 其中：暂估价
10 | 040205004002 | 警告标志 | 1.类型:T型交叉 2.材质、规格尺寸:标志板面采用 3004 铝合金板，并作热镀锌防腐处理，尺寸Ф700mm*2mm 3.板面反光膜等级:反光膜均采用 IV 类超强级反光膜 4.单立柱:材料Q235，规格Ф76x5x3154，单件重28kg 5.含加筋法兰；基础法兰；筋板；立柱顶盖；地脚螺栓；铝合金龙骨；抱箍，六角螺栓，铆钉等 6.其余不详之处见图纸 | 套 | 1
本页小计
注：为计取规费等的使用，可在表中增设其中：“定额人工费”。
表—08
分部分项工程和单价措施项目清单与计价表
工程名称：宋庄镇农村公路提档升级工程（宋环线） | [5 empty] | 标段：2025年宋庄镇农村公路(四黄线、宋环线)提档升级工程 |  |  | 第 5 页 共 10 页
序号 | 项目编码 | 项目名称 | 项目特征描述 | 计量单位 | 工程量 |  | 金额（元）
[7 empty] | 综合单价 | 综合合价 |  | 其中：暂估价
11 | 040205004003 | 警告标志 | 1.类型:右侧变窄+T型交叉 2.材质、规格尺寸:标志板面采用 3004 铝合金板，并作热镀锌防腐处理，尺寸Ф700mm*2mm 3.板面反光膜等级:反光膜均采用 IV 类超强级反光膜 4.单立柱:材料Q235，规格Ф76x5x3154，单件重28kg 5.含加筋法兰；基础法兰；筋板；立柱顶盖；地脚螺栓；铝合金龙骨；抱箍，六角螺栓，铆钉等 6.其余不详之处见图纸 | 套 | 1
本页小计
注：为计取规费等的使用，可在表中增设其中：“定额人工费”。
表—08
分部分项工程和单价措施项目清单与计价表
工程名称：宋庄镇农村公路提档升级工程（宋环线） | [5 empty] | 标段：2025年宋庄镇农村公路(四黄线、宋环线)提档升级工程 |  |  | 第 6 页 共 10 页
序号 | 项目编码 | 项目名称 | 项目特征描述 | 计量单位 | 工程量 |  | 金额（元）
[7 empty] | 综合单价 | 综合合价 |  | 其中：暂估价
12 | 040205004007 | 禁令标志 | 1.类型:限制质量 2.材质、规格尺寸:标志板面采用 3004 铝合金板，并作热镀锌防腐处理，尺寸Ф600mm*2mm 3.板面反光膜等级:反光膜均采用 IV 类超强级反光膜 4.单立柱:材料Q235，规格Ф76x5x3154，单件重28kg 5.含加筋法兰；基础法兰；筋板；立柱顶盖；地脚螺栓；铝合金龙骨；抱箍，六角螺栓，铆钉等 6.其余不详之处见图纸 | 套 | 1
本页小计
注：为计取规费等的使用，可在表中增设其中：“定额人工费”。
表—08
分部分项工程和单价措施项目清单与计价表
工程名称：宋庄镇农村公路提档升级工程（宋环线） | [5 empty] | 标段：2025年宋庄镇农村公路(四黄线、宋环线)提档升级工程 |  |  | 第 7 页 共 10 页
序号 | 项目编码 | 项目名称 | 项目特征描述 | 计量单位 | 工程量 |  | 金额（元）
[7 empty] | 综合单价 | 综合合价 |  | 其中：暂估价
13 | 040205004008 | 禁令标志 | 1.类型:限制速度 2.材质、规格尺寸:标志板面采用 3004 铝合金板，并作热镀锌防腐处理，尺寸Ф600mm*2mm 3.板面反光膜等级:反光膜均采用 IV 类超强级反光膜 4.单立柱:材料Q235，规格Ф76x5x3154，单件重28kg 5.含加筋法兰；基础法兰；筋板；立柱顶盖；地脚螺栓；铝合金龙骨；抱箍，六角螺栓，铆钉等 6.其余不详之处见图纸 | 套 | 2
本页小计
注：为计取规费等的使用，可在表中增设其中：“定额人工费”。
表—08
分部分项工程和单价措施项目清单与计价表
工程名称：宋庄镇农村公路提档升级工程（宋环线） | [5 empty] | 标段：2025年宋庄镇农村公路(四黄线、宋环线)提档升级工程 |  |  | 第 8 页 共 10 页
序号 | 项目编码 | 项目名称 | 项目特征描述 | 计量单位 | 工程量 |  | 金额（元）
[7 empty] | 综合单价 | 综合合价 |  | 其中：暂估价
14 | 040205003001 | 道口标注 | 1.材质:用Ф120钢管，管壁厚3.5毫米，材料采用A3钢，表面采用热浸镀锌处理，镀锌量每平方米不少于550克，柱身与顶盖之间用T42焊条焊接: 2.规格尺寸:直径12cm、壁厚0.35cm 3.基础、垫层：材料品种、厚度:（基础另算） 4.油漆品种:红白相间反光漆 | 根 | 14
15 | 040205006001 | 标线 | 1.线型:黄虚线、黄实线、停止让行线 2.热熔标线，标线涂层厚度为 1.6+0.2mm，应均匀，无起泡、开裂、发粘、脱 落等现象，表面均匀撒布玻璃微珠，玻璃微珠含量应保证 300g/m2 3.其余不详之处见图纸 | m2 | 204
本页小计
注：为计取规费等的使用，可在表中增设其中：“定额人工费”。
表—08
分部分项工程和单价措施项目清单与计价表
工程名称：宋庄镇农村公路提档升级工程（宋环线） | [5 empty] | 标段：2025年宋庄镇农村公路(四黄线、宋环线)提档升级工程 |  |  | 第 9 页 共 10 页
序号 | 项目编码 | 项目名称 | 项目特征描述 | 计量单位 | 工程量 |  | 金额（元）
[7 empty] | 综合单价 | 综合合价 |  | 其中：暂估价
16 | 040205008001 | 横道线 | 1.热熔标线，标线涂层厚度为 1.6+0.2mm，应均匀，无起泡、开裂、发粘、脱 落等现象，表面均匀撒布玻璃微珠，玻璃微珠含量应保证 300g/m2 2.其余不详之处见图纸 | m2 | 81.6
17 | 040205007001 | 标记 | 1.类型:指向箭头、停字标记 2.热熔标线，标线涂层厚度为 1.6+0.2mm，应均匀，无起泡、开裂、发粘、脱 落等现象，表面均匀撒布玻璃微珠，玻璃微珠含量应保证 300g/m2 3.其余不详之处见图纸 | 个 | 16
绿化工程
18 | 050102013001 | 喷播植草籽 | 1.草（灌木）籽种类:黑麦草籽，每平方米25克 2.养护期:2年 3.结算时需根据成活率及甲乙双方现场工程量确认单为准 | m2 | 1430.4
分部分项合计
措施项目
本页小计
注：为计取规费等的使用，可在表中增设其中：“定额人工费”。
表—08
分部分项工程和单价措施项目清单与计价表
工程名称：宋庄镇农村公路提档升级工程（宋环线） | [5 empty] | 标段：2025年宋庄镇农村公路(四黄线、宋环线)提档升级工程 |  |  | 第 10 页 共 10 页
序号 | 项目编码 | 项目名称 | 项目特征描述 | 计量单位 | 工程量 |  | 金额（元）
[7 empty] | 综合单价 | 综合合价 |  | 其中：暂估价
19 | 041106001001 | 大型机械设备进出场及安拆 | 1. :所有机械设备进出场费用，投标单位自行考虑报价，结算时不做调整 | 项 | 1
单价措施合计
本页小计
合 计
注：为计取规费等的使用，可在表中增设其中：“定额人工费”。
表—08

## 表-08 分部分项工程和单价措施项目清单与计价表(带定额)_1
分部分项工程和单价措施项目清单与计价表
工程名称：宋庄镇农村公路提档升级工程（宋环线） | [5 empty] | 标段：2025年宋庄镇农村公路(四黄线、宋环线)提档升级工程 |  |  | 第 1 页 共 10 页
序号 | 项目编码 | 项目名称 | 项目特征描述 | 计量单位 | 工程量 |  | 金额（元）
[7 empty] | 综合单价 | 综合合价 |  | 其中：暂估价
道路工程
1 | 040701001001 | 清障 | 1.内容:清理绿化乔木、拆除旧单立杆标志4根等 2. :该项费用施工单位勘察现场后自行考虑报价，结算时不做调整 | 项 | 1
| SQDLF_001 | 清障 |  | 项 | 1
2 | 041001001001 | 破碎旧砼路面并压实 | 1.破损部位:根据设计单位提供数据为准 2.厚度:20cm 3.老路下挖路面结构材料，可将其破碎成小块、小于 30cm具体详见设计图纸 4.结算时需根据甲乙双方现场工程量确认单为准 | m2 | 4577.5
| 1-370 | 原土碾压 内燃压路机15t以内 |  | 1000m2 | 9.155
| 1-576 换 | 机械拆除无筋混凝土路面层 厚15cm内 实际厚度(cm):20 |  | 100m2 | 45.775
3 | 040103001001 | 回填路肩土 | 1.填方材料品种:素土回填 2.填方来源、运距:投标单位自行购买 | m3 | 299.1
| SQDLF_003 | 回填路肩土 |  | m3 | 299.1
本页小计
注：为计取规费等的使用，可在表中增设其中：“定额人工费”。
表—08
分部分项工程和单价措施项目清单与计价表
工程名称：宋庄镇农村公路提档升级工程（宋环线） | [5 empty] | 标段：2025年宋庄镇农村公路(四黄线、宋环线)提档升级工程 |  |  | 第 2 页 共 10 页
序号 | 项目编码 | 项目名称 | 项目特征描述 | 计量单位 | 工程量 |  | 金额（元）
[7 empty] | 综合单价 | 综合合价 |  | 其中：暂估价
4 | 040103001003 | 回填方 | 1.填方材料品种:回填山场碎石土 2.填方粒径要求:厚度30cm ，用于路床顶部调平。要求石料最大粒径 10～20cm。另外，最大粒 径应小于每层摊铺厚度的 2/3，碎石含量为 70% 3.填方来源、运距:投标单位自行购买 | m3 | 2275.2
| SQDLF_002 | 回填方 |  | m3 | 2275.2
5 | 040103001002 | 回填路基两侧素土并压实 | 1.填方材料品种:素土回填 2.填方来源、运距:投标单位自行考虑 | m3 | 543.6
| SQDLF_004 | 回填路基两侧素土并压实 |  | m3 | 543.6
6 | 040202001001 | 路床(槽）整形 | 1. :路基压实度采用重型击实标准 2. :用 12～15t 三轮压路机以低档速度（1.5～1.7km/h）沿路基表面作全面检查（碾压 3～4 遍），不得有松散、弹簧现象 3.具体详见设计图纸 | m2 | 6183
| 2-1 | 路床碾压检验 |  | 100m2 | 61.83
本页小计
注：为计取规费等的使用，可在表中增设其中：“定额人工费”。
表—08
分部分项工程和单价措施项目清单与计价表
工程名称：宋庄镇农村公路提档升级工程（宋环线） | [5 empty] | 标段：2025年宋庄镇农村公路(四黄线、宋环线)提档升级工程 |  |  | 第 3 页 共 10 页
序号 | 项目编码 | 项目名称 | 项目特征描述 | 计量单位 | 工程量 |  | 金额（元）
[7 empty] | 综合单价 | 综合合价 |  | 其中：暂估价
7 | 040203007001 | 水泥混凝土路面 | 1.混凝土强度等级:C30 2. :商品非泵送砼 3.厚度:20cm 4. :含模板、切缝（4-6mm）并进行塑性沥青填缝、刻纹等费用 | m2 | 6183
| 2-327 换 | 水泥(C30砼)混凝土路面 厚度20cm 换为【C30砼40mm 32.5坍落度35~50mm[非泵送]】 |  | 100m2 | 61.83
| 2-341 | 锯缝机锯缝每10延长米 |  | 10延长米 | 237.5
| 2-331 | 混凝土路面模板 |  | m2 | 762.88
交通设施
8 | 040303002001 | 混凝土基础（标志） | 1.混凝土强度等级:C25 2. :商品非泵送砼 3.含挖填土方、基础模板费用 | m3 | 1.25
| 3-287 换 | (C15砼)混凝土基础 混凝土 换为【C25砼40mm32.5坍落度35~50mm】 [换为：FB80210145 C25砼40mm32.5坍落度35~50mm[非泵送] ] |  | 10m3 | 0.125
| 3-288 | 混凝土基础模板 |  | 10m2 | 1
9 | 040303002002 | 混凝土基础（道口标注） | 1.混凝土强度等级:C20 2. :商品非泵送砼 3.含挖填土方、基础模板费用 | m3 | 0.9
本页小计
注：为计取规费等的使用，可在表中增设其中：“定额人工费”。
表—08
分部分项工程和单价措施项目清单与计价表
工程名称：宋庄镇农村公路提档升级工程（宋环线） | [5 empty] | 标段：2025年宋庄镇农村公路(四黄线、宋环线)提档升级工程 |  |  | 第 4 页 共 10 页
序号 | 项目编码 | 项目名称 | 项目特征描述 | 计量单位 | 工程量 |  | 金额（元）
[7 empty] | 综合单价 | 综合合价 |  | 其中：暂估价
| 3-287 换 | (C15砼)混凝土基础 混凝土 换为【C20砼40mm32.5坍落度35~50mm】 [换为：FB80210144 C20砼40mm32.5坍落度35~50mm[非泵送] ] |  | 10m3 | 0.0896
| 3-288 | 混凝土基础模板 |  | 10m2 | 0.896
10 | 040205004002 | 警告标志 | 1.类型:T型交叉 2.材质、规格尺寸:标志板面采用 3004 铝合金板，并作热镀锌防腐处理，尺寸Ф700mm*2mm 3.板面反光膜等级:反光膜均采用 IV 类超强级反光膜 4.单立柱:材料Q235，规格Ф76x5x3154，单件重28kg 5.含加筋法兰；基础法兰；筋板；立柱顶盖；地脚螺栓；铝合金龙骨；抱箍，六角螺栓，铆钉等 6.其余不详之处见图纸 | 套 | 1
| 2-417 | 安装 柱式标杆 φ60*3000以内 |  | 套 | 1
| 2-441 | 安装 标志板 1m2以内 |  | 块 | 1
本页小计
注：为计取规费等的使用，可在表中增设其中：“定额人工费”。
表—08
分部分项工程和单价措施项目清单与计价表
工程名称：宋庄镇农村公路提档升级工程（宋环线） | [5 empty] | 标段：2025年宋庄镇农村公路(四黄线、宋环线)提档升级工程 |  |  | 第 5 页 共 10 页
序号 | 项目编码 | 项目名称 | 项目特征描述 | 计量单位 | 工程量 |  | 金额（元）
[7 empty] | 综合单价 | 综合合价 |  | 其中：暂估价
11 | 040205004003 | 警告标志 | 1.类型:右侧变窄+T型交叉 2.材质、规格尺寸:标志板面采用 3004 铝合金板，并作热镀锌防腐处理，尺寸Ф700mm*2mm 3.板面反光膜等级:反光膜均采用 IV 类超强级反光膜 4.单立柱:材料Q235，规格Ф76x5x3154，单件重28kg 5.含加筋法兰；基础法兰；筋板；立柱顶盖；地脚螺栓；铝合金龙骨；抱箍，六角螺栓，铆钉等 6.其余不详之处见图纸 | 套 | 1
| 2-417 | 安装 柱式标杆 φ60*3000以内 |  | 套 | 1
| 2-441 | 安装 标志板 1m2以内 |  | 块 | 1
本页小计
注：为计取规费等的使用，可在表中增设其中：“定额人工费”。
表—08
分部分项工程和单价措施项目清单与计价表
工程名称：宋庄镇农村公路提档升级工程（宋环线） | [5 empty] | 标段：2025年宋庄镇农村公路(四黄线、宋环线)提档升级工程 |  |  | 第 6 页 共 10 页
序号 | 项目编码 | 项目名称 | 项目特征描述 | 计量单位 | 工程量 |  | 金额（元）
[7 empty] | 综合单价 | 综合合价 |  | 其中：暂估价
12 | 040205004007 | 禁令标志 | 1.类型:限制质量 2.材质、规格尺寸:标志板面采用 3004 铝合金板，并作热镀锌防腐处理，尺寸Ф600mm*2mm 3.板面反光膜等级:反光膜均采用 IV 类超强级反光膜 4.单立柱:材料Q235，规格Ф76x5x3154，单件重28kg 5.含加筋法兰；基础法兰；筋板；立柱顶盖；地脚螺栓；铝合金龙骨；抱箍，六角螺栓，铆钉等 6.其余不详之处见图纸 | 套 | 1
| 2-417 | 安装 柱式标杆 φ60*3000以内 |  | 套 | 1
| 2-441 | 安装 标志板 1m2以内 |  | 块 | 1
本页小计
注：为计取规费等的使用，可在表中增设其中：“定额人工费”。
表—08
分部分项工程和单价措施项目清单与计价表
工程名称：宋庄镇农村公路提档升级工程（宋环线） | [5 empty] | 标段：2025年宋庄镇农村公路(四黄线、宋环线)提档升级工程 |  |  | 第 7 页 共 10 页
序号 | 项目编码 | 项目名称 | 项目特征描述 | 计量单位 | 工程量 |  | 金额（元）
[7 empty] | 综合单价 | 综合合价 |  | 其中：暂估价
13 | 040205004008 | 禁令标志 | 1.类型:限制速度 2.材质、规格尺寸:标志板面采用 3004 铝合金板，并作热镀锌防腐处理，尺寸Ф600mm*2mm 3.板面反光膜等级:反光膜均采用 IV 类超强级反光膜 4.单立柱:材料Q235，规格Ф76x5x3154，单件重28kg 5.含加筋法兰；基础法兰；筋板；立柱顶盖；地脚螺栓；铝合金龙骨；抱箍，六角螺栓，铆钉等 6.其余不详之处见图纸 | 套 | 2
| 2-417 | 安装 柱式标杆 φ60*3000以内 |  | 套 | 2
| 2-441 | 安装 标志板 1m2以内 |  | 块 | 2
本页小计
注：为计取规费等的使用，可在表中增设其中：“定额人工费”。
表—08
分部分项工程和单价措施项目清单与计价表
工程名称：宋庄镇农村公路提档升级工程（宋环线） | [5 empty] | 标段：2025年宋庄镇农村公路(四黄线、宋环线)提档升级工程 |  |  | 第 8 页 共 10 页
序号 | 项目编码 | 项目名称 | 项目特征描述 | 计量单位 | 工程量 |  | 金额（元）
[7 empty] | 综合单价 | 综合合价 |  | 其中：暂估价
14 | 040205003001 | 道口标注 | 1.材质:用Ф120钢管，管壁厚3.5毫米，材料采用A3钢，表面采用热浸镀锌处理，镀锌量每平方米不少于550克，柱身与顶盖之间用T42焊条焊接: 2.规格尺寸:直径12cm、壁厚0.35cm 3.基础、垫层：材料品种、厚度:（基础另算） 4.油漆品种:红白相间反光漆 | 根 | 14
| 2-420 换 | 安装 反光柱 φ90*1200以内 [换为：FB80210119 C25砼20mm32.5坍落度35~50mm[非泵送] ] |  | 套 | 14
15 | 040205006001 | 标线 | 1.线型:黄虚线、黄实线、停止让行线 2.热熔标线，标线涂层厚度为 1.6+0.2mm，应均匀，无起泡、开裂、发粘、脱 落等现象，表面均匀撒布玻璃微珠，玻璃微珠含量应保证 300g/m2 3.其余不详之处见图纸 | m2 | 204
| SQDLF_007 | 标线 |  | m2 | 204
本页小计
注：为计取规费等的使用，可在表中增设其中：“定额人工费”。
表—08
分部分项工程和单价措施项目清单与计价表
工程名称：宋庄镇农村公路提档升级工程（宋环线） | [5 empty] | 标段：2025年宋庄镇农村公路(四黄线、宋环线)提档升级工程 |  |  | 第 9 页 共 10 页
序号 | 项目编码 | 项目名称 | 项目特征描述 | 计量单位 | 工程量 |  | 金额（元）
[7 empty] | 综合单价 | 综合合价 |  | 其中：暂估价
16 | 040205008001 | 横道线 | 1.热熔标线，标线涂层厚度为 1.6+0.2mm，应均匀，无起泡、开裂、发粘、脱 落等现象，表面均匀撒布玻璃微珠，玻璃微珠含量应保证 300g/m2 2.其余不详之处见图纸 | m2 | 81.6
| SQDLF_008 | 横道线 |  | m2 | 81.6
17 | 040205007001 | 标记 | 1.类型:指向箭头、停字标记 2.热熔标线，标线涂层厚度为 1.6+0.2mm，应均匀，无起泡、开裂、发粘、脱 落等现象，表面均匀撒布玻璃微珠，玻璃微珠含量应保证 300g/m2 3.其余不详之处见图纸 | 个 | 16
| SQDLF_009 | 标记 |  | 个 | 16
绿化工程
18 | 050102013001 | 喷播植草籽 | 1.草（灌木）籽种类:黑麦草籽，每平方米25克 2.养护期:2年 3.结算时需根据成活率及甲乙双方现场工程量确认单为准 | m2 | 1430.4
| 借3-214 | 坡长8m以内坡度1:1以下(喷播植草) |  | 10m2 | 143.04
本页小计
注：为计取规费等的使用，可在表中增设其中：“定额人工费”。
表—08
分部分项工程和单价措施项目清单与计价表
工程名称：宋庄镇农村公路提档升级工程（宋环线） | [5 empty] | 标段：2025年宋庄镇农村公路(四黄线、宋环线)提档升级工程 |  |  | 第 10 页 共 10 页
序号 | 项目编码 | 项目名称 | 项目特征描述 | 计量单位 | 工程量 |  | 金额（元）
[7 empty] | 综合单价 | 综合合价 |  | 其中：暂估价
分部分项合计
措施项目
19 | 041106001001 | 大型机械设备进出场及安拆 | 1. :所有机械设备进出场费用，投标单位自行考虑报价，结算时不做调整 | 项 | 1
| 25-1 | 履带式挖掘机1m3以内场外运输费 |  | 元/次 | 1
单价措施合计
本页小计
合 计
注：为计取规费等的使用，可在表中增设其中：“定额人工费”。
表—08

## 表-11 总价措施项目清单与计价表【宋庄镇农村公路提档升级_1
总价措施项目清单与计价表
工程名称：宋庄镇农村公路提档升级工程（宋环线） |  |  |  | 标段：2025年宋庄镇农村公路(四黄线、宋环线)提档升级工程 |  |  |  | 第 1 页 共 2 页
序号 | 项目编码 | 项目名称 | 计算基础 |  | 费率 (%) | 金额 (元) | 调整 费率 (%) |  | 调整后 金额(元) | 备注
1 | 041109001001 | 安全文明施工费
1.1 | 1.1 | 基本费 | 分部分项合计+技术措施项目合计-分部分项设备费-技术措施项目设备费 |  | 1.5
1.2 | 1.2 | 增加费 | 分部分项合计+技术措施项目合计-分部分项设备费-技术措施项目设备费 |  | 0
1.3 | 1.3 | 扬尘污染防治增加费 | 分部分项合计+技术措施项目合计-分部分项设备费-技术措施项目设备费 |  | 0.31
2 | 041109010001 | 按质论价 | 分部分项合计+技术措施项目合计-分部分项设备费-技术措施项目设备费 |  | 0
3 | 041109002001 | 夜间施工 | 分部分项合计+技术措施项目合计-分部分项设备费-技术措施项目设备费
4 | 041109003001 | 二次搬运 | 分部分项合计+技术措施项目合计-分部分项设备费-技术措施项目设备费
5 | 041109004001 | 冬雨季施工 | 分部分项合计+技术措施项目合计-分部分项设备费-技术措施项目设备费
6 | 041109006001 | 地上、地下设施、建筑物的临时保护设施 | 分部分项合计+技术措施项目合计-分部分项设备费-技术措施项目设备费
7 | 041109007001 | 已完工程及设备保护 | 分部分项合计+技术措施项目合计-分部分项设备费-技术措施项目设备费
8 | 041109008001 | 临时设施 | 分部分项合计+技术措施项目合计-分部分项设备费-技术措施项目设备费
9 | 041109009001 | 赶工措施 | 分部分项合计+技术措施项目合计-分部
编制人（造价人员）： |  |  |  | 复核人（造价工程师）：
表-11
总价措施项目清单与计价表
工程名称：宋庄镇农村公路提档升级工程（宋环线） |  |  |  | 标段：2025年宋庄镇农村公路(四黄线、宋环线)提档升级工程 |  |  |  | 第 2 页 共 2 页
序号 | 项目编码 | 项目名称 | 计算基础 |  | 费率 (%) | 金额 (元) | 调整 费率 (%) |  | 调整后 金额(元) | 备注
分项设备费-技术措施项目设备费
10 | 041109011001 | 建筑工人实名制 | 分部分项合计+技术措施项目合计-分部分项设备费-技术措施项目设备费 | [6 empty] | 建筑工人实名制设备由建筑工人工资专用账户开户银行提供的，建筑工人实名制费用按表中费率乘以0.5系数计取
11 | 041109012001 | 特殊施工降效 | 分部分项合计+技术措施项目合计-分部分项设备费-技术措施项目设备费
12 | 041109013001 | 交通组织维护 | 分部分项合计+技术措施项目合计-分部分项设备费-技术措施项目设备费
13 | 041109014001 | 协管费 | 分部分项合计+技术措施项目合计-分部分项设备费-技术措施项目设备费
14 | 041109015001 | 智慧工地费用 | 分部分项合计+技术措施项目合计-分部分项设备费-技术措施项目设备费
合 计
编制人（造价人员）： |  |  |  | 复核人（造价工程师）：
表-11

## 表-12 其他项目清单与计价汇总表【宋庄镇农村公路提档升级_1
其他项目清单与计价汇总表
工程名称：宋庄镇农村公路提档升级工程（宋环线） |  | 标段：2025年宋庄镇农村公路(四黄线、宋环线)提档升级工程 |  |  | 第 1 页 共 1 页
序号 | 项目名称 |  | 金额（元） | 结算金额（元） |  | 备注
一 | 其他项目
1 | 暂列金额 |  | 53576.53 |  |  | 明细详见表-12-1
2 | 暂估价
2.1 | 材料(工程设备)暂估价 |  | - |  |  | 明细详见表-12-2
2.2 | 专业工程暂估价 |  |  |  |  | 明细详见表-12-3
3 | 计日工 |  |  |  |  | 明细详见表-12-4
4 | 总承包服务费 |  |  |  |  | 明细详见表-12-5
5 | 索赔与现场签证 |  | - |  |  | 明细详见表-12-6
合 计 |  |  | 53576.53 |  |  | —
表—12

## 表-12-1 暂列金额表【宋庄镇农村公路提档升级工程（宋环
暂列金额明细表
工程名称：宋庄镇农村公路提档升级工程（宋环线） |  | 标段：2025年宋庄镇农村公路(四黄线、宋环线)提档升级工程 |  |  | 第 1 页 共 1 页
序号 | 名称 |  | 计量单位 | 暂定金额 |  | 备注
53576.53
合 计 |  |  |  | 53576.53
表—12—1

## 表-12-4 计日工表【宋庄镇农村公路提档升级工程（宋环线
计日工表
工程名称：宋庄镇农村公路提档升级工程（宋环线） |  |  |  |  | 标段：2025年宋庄镇农村公路(四黄线、宋环线)提档升级工程 |  | 第 1 页 共 1 页
编号 | 项目名称 | 单位 | 暂定数量 | 实际数量 |  | 综合单价(元) |  | 合价（元）
[8 empty] | 暂定 | 实际
1 | 人工
1.1
人工小计
2 | 材料
2.1
材料小计
3 | 机械
3.1
机械小计
4 | 企业管理费和利润
4.1
企业管理费和利润小计
总计
表—12—4

## 表-13 规费、税金项目清单与计价表【宋庄镇农村公路提档升_1
规费、税金项目清单与计价表
工程名称：宋庄镇农村公路提档升级工程（宋环线） |  |  | 标段：2025年宋庄镇农村公路(四黄线、宋环线)提档升级工程 |  | 第 1 页 共 1 页
序号 | 项目名称 | 计算基础 |  | 计算基数 |  | 计算费率(%) | 金额(元)
1 | 规费 | 社会保险费+住房公积金+环境保护税
1.1 | 社会保险费 | 分部分项工程+措施项目+其他项目-分部分项设备费-技术措施项目设备费 |  |  |  | 2
1.2 | 住房公积金 | 分部分项工程+措施项目+其他项目-分部分项设备费-技术措施项目设备费 |  |  |  | 0.34
1.3 | 环境保护税 | 分部分项工程+措施项目+其他项目-分部分项设备费-技术措施项目设备费 |  |  |  | 0.1
2 | 税金 | 分部分项工程+措施项目+其他项目+规费-(甲供材料费+甲供主材费+甲供设备费)/1.01 |  |  |  | 9
合 计
表—13