## 封-1 招标工程量清单封面
|  | 赣榆中等专业学校楼面防水维修 |  | 工程
招 标 工 程 量 清 单
招 标 人：
(单位盖章)
造价咨询人：
(单位盖章)
封-1

## 扉-1 招标工程量清单扉页
|  | 赣榆中等专业学校楼面防水维修 |  |  | 工程
招 标 工 程 量 清 单
招 标 人： |  |  | 造价咨询人：
| （单位盖章） |  |  | (单位资质专用章)
法定代表人 或其授权人： |  |  | 法定代表人 或其授权人：
| (签字或盖章) |  |  | (签字或盖章)
编 制 人： |  |  | 复 核 人：
| (造价人员签字盖专用章) |  |  | (造价工程师签字盖专用章)
编 制 时 间： |  |  | 复 核 时 间：
扉-1

## 表-01 总说明
总 说 明
工程名称： 赣榆中等专业学校楼面防水维修 | 第 1 页 共 2 页
江苏省赣榆中等专业学校教学楼屋面、卫生间及宿舍楼卫生间维修改造工程 招标控制价编制说明 一、工程概况 本项目为江苏省赣榆中等专业学校教学楼屋面、卫生间及宿舍楼卫生间维修改造工程，位于宁海路以南青年路以西，教学楼屋面生漏严重、厕所间墙面严重渗漏，具体项目内容如下; A.教学楼屋面： 1、将原屋面光伏全部拆除移至屋面房间内堆放。 2、将原有屋面找坡层以上部分全部拆除重新施工， a、水泥砂浆找平层 b、喷洒冷底油 c、双层SBS改性沥青防水卷材(热熔满铺贴)檐口处上返至女儿墙外边线 d、防水层上面做一道40mm厚细石砼保护层分隔缝6m*6m,缝内嵌沥青油膏（砼内配置单层双向Φ4@200钢筋网片） B、教学楼男卫生间： 1、拆除原有墙面铁皮、封堵给水管,留一处接口； 2、两端卫生间安装10套手动挂式小便斗，中间卫生间安装6套手动挂式小便斗全部为底部集中排水至地面排水口内； C、宿舍楼内卫生间： 1、将卫生间发霉、脱皮墙面涂料层铲除，铲除的墙面全部采用玻纤网加胶腻子铺平刮两遍防霉腻子涂刷两遍室内立邦漆涂料 2、室内蹲台拆除重新安装蹲便器（利用元便器及配件），重点检查上下水接口严密性； 3、恢复蹲台与原地面一致 D、宿舍楼屋面防水： a、将屋面不需要的设备垃圾等吊走（踏勘现场时详询甲方堆放地点），原有基层清理干净、晾干，屋面检查有空鼓处用刀割开、晒干、撒油、利用原有SBS重新黏贴； b、全部满铺，檐口处上返至女儿墙腰线底部，局部有裂缝、墙体阴阳角处、雨水口、突出屋面的建（构）筑物处均加做一层同材质的附加层，宽度根据现场确定，最小不小于每边150，此费用均含在投标报价内， 工程量不单独计算； c、卷材：采用PMB-741弹性体SBS改性沥青防水卷材 聚胎II4mm（带铝箔反光纸面）； 二、编制范围 本次编制范围包括:土方工程、砌筑工程、混凝土工程、地面工程、墙柱面抹灰工程、消防管网工程等； 三、编制依据 1、《建设工程工程量清单计价规范》（GB50854-2013）、《通用安装工程工程量计算规范》GB50856-2013、《市政工程工程量计算规范》GB50857-2013、《园林工程工程量计算规范》GB50858-2013； 2、《江苏省建筑与装饰工程计价定额》（2014年）、《江苏省安装工程计价定额》（2014年） 、《江苏省市政工程计价定额》（2014年）、《江苏省仿古建筑与园林工程计价表》（2007年），《江苏省房屋修缮工程计价表》（2009年）； 3、《江苏省建设工程费用定额》（2014年）及《省住房城乡建设厅关于建筑业实施营改增后江苏省建设工程计价依据调整的通知》（苏建价【2016】154号）； 4、江苏省建筑业营改增相关文件规定；《江苏省住房和城乡建设厅公告》【2018】第24号文； 5、其他现行相关工程计价定额、有关规范、标准图集； 四、编制说明 1、清单描述不尽处，详询甲方负责人，或实地踏勘现场后提出书面答疑）； 2、其他项目费：本工程仅计列专一笔暂列费用供项目调整使用，详见清单； 3、规费、税金：详见清单； 4、发包人提供材料和工程设备：无； 5、投标人自行考虑规定范围内的进出场道路、场地加固硬化等问题，确保工程设备、机械、材料进出场、施工要
表-01
总 说 明
工程名称： 赣榆中等专业学校楼面防水维修 | 第 2 页 共 2 页
求，施工完成后负责临时设施拆除；
表-01

## 封-1 招标工程量清单封面【江苏省赣榆中等专业学校教学楼屋
|  | 江苏省赣榆中等专业学校教学楼屋面、卫生间及宿舍楼卫生间维修改造工程-教学楼屋面防水 |  | 工程
招 标 工 程 量 清 单
招 标 人：
(单位盖章)
造价咨询人：
(单位盖章)
年 月 日
封-1

## 扉-1 招标工程量清单扉页【江苏省赣榆中等专业学校教学楼屋
|  | 江苏省赣榆中等专业学校教学楼屋面、卫生间及宿舍楼卫生间维修改造工程-教学楼屋面防水 |  |  | 工程
招 标 工 程 量 清 单
招 标 人： |  |  | 造价咨询人：
| （单位盖章） |  |  | (单位资质专用章)
法定代表人 或其授权人： |  |  | 法定代表人 或其授权人：
| (签字或盖章) |  |  | (签字或盖章)
编 制 人： |  |  | 复 核 人：
| (造价人员签字盖专用章) |  |  | (造价工程师签字盖专用章)
编 制 时 间： |  |  | 复 核 时 间：
扉-1

## 表-08 分部分项工程和单价措施项目清单与计价表【江苏省赣
分部分项工程和单价措施项目清单与计价表
工程名称：江苏省赣榆中等专业学校教学楼屋面、卫生间及宿舍楼卫生间维修改造工程-教学楼屋面防水 | [5 empty] | 标段：赣榆中等专业学校楼面防水维修 |  |  | 第 1 页 共 4 页
序号 | 项目编码 | 项目名称 | 项目特征描述 | 计量单位 | 工程量 |  | 金额（元）
[7 empty] | 综合单价 | 综合合价 |  | 其中：暂估价
拆除部分
1 | 011611005002 | 屋面光伏板及支架拆除 | 1.位置：教学楼屋面 2.作业：屋面光伏板及骨架拆除时要做好拆除方案，确保安全，光伏板、配件、连接线、支架、屋面结构层、消防管道及支墩等不得损坏，损坏负责赔偿，甲方不承担任何费用； 3.光伏板及支架转运至屋面房间内或甲方指定地点堆放，费用自行考虑； | ㎡ | 1867.58
2 | 011607001002 | 屋面防水保护层拆除 | 1.位置：教学楼屋面 2.作业：屋面盖板、防水保护层、支墩拆除，拆除时要做好拆除方案，确保安全；屋面结构层、屋面排气管、消防管道及支墩等不得损坏，损坏负责赔偿，甲方不承担任何费用； 3.垃圾处理：自行踏勘现场，垃圾自行处理，投标报价综合考虑垃圾堆放点及运距、垂直运输费等相关费用； | m2 | 3406.72
本页小计
注：为计取规费等的使用，可在表中增设其中：“定额人工费”。
表—08
分部分项工程和单价措施项目清单与计价表
工程名称：江苏省赣榆中等专业学校教学楼屋面、卫生间及宿舍楼卫生间维修改造工程-教学楼屋面防水 | [5 empty] | 标段：赣榆中等专业学校楼面防水维修 |  |  | 第 2 页 共 4 页
序号 | 项目编码 | 项目名称 | 项目特征描述 | 计量单位 | 工程量 |  | 金额（元）
[7 empty] | 综合单价 | 综合合价 |  | 其中：暂估价
3 | 011607002001 | 屋面防水层拆除 | 1.位置：教学楼屋面 2.作业：屋面防水拆除时要做好拆除方案，确保安全；屋面结构层、消防管道及支墩等不得损坏，损坏负责赔偿，甲方不承担任何费用； 3.垃圾处理：建筑垃圾自行处理；投标报价综合考虑垃圾处理运距，堆放点、垂直运输费等相关费用； | m2 | 4275.08
屋面防水
4 | 011101006001 | 平面砂浆找平层 | 1.位置：教学楼屋面 1.找平层:采用20mm厚1:2.5水泥砂浆找平 | m2 | 3406.72
本页小计
注：为计取规费等的使用，可在表中增设其中：“定额人工费”。
表—08
分部分项工程和单价措施项目清单与计价表
工程名称：江苏省赣榆中等专业学校教学楼屋面、卫生间及宿舍楼卫生间维修改造工程-教学楼屋面防水 | [5 empty] | 标段：赣榆中等专业学校楼面防水维修 |  |  | 第 3 页 共 4 页
序号 | 项目编码 | 项目名称 | 项目特征描述 | 计量单位 | 工程量 |  | 金额（元）
[7 empty] | 综合单价 | 综合合价 |  | 其中：暂估价
5 | 010902001001 | 屋面卷材防水 | 1.卷材：采用PMB-741弹性体SBS改性沥青防水卷材 聚胎II4+3mm； 2.基层处理：将原有基层清理干净、晾干； 3.冷底子油：在无灰尘、干燥的屋面上喷洒3:7冷底子油结合层一道（喷涂应均匀无漏喷） 4.铺贴要求：全部满铺，檐口处上返至女儿墙外边线，局部有裂缝、墙体阴阳角处、雨水口、突出屋面的建（构）筑物处均加做一层同材质的附加层，宽度根据现场确定，最小不小于每边150，此费用均含在投标报价内，工程量不单独计算； 5.注意事项：投标人自行踏看现场，文明施工，注意防火，加强安全防护，所有费用均包含在投标报价中，出现任何问题与甲方无关，费用自行承担； 6.闭水试验：卷材铺贴完成后应按照规范规定做闭水试验； | m2 | 4936.04
本页小计
注：为计取规费等的使用，可在表中增设其中：“定额人工费”。
表—08
分部分项工程和单价措施项目清单与计价表
工程名称：江苏省赣榆中等专业学校教学楼屋面、卫生间及宿舍楼卫生间维修改造工程-教学楼屋面防水 | [5 empty] | 标段：赣榆中等专业学校楼面防水维修 |  |  | 第 4 页 共 4 页
序号 | 项目编码 | 项目名称 | 项目特征描述 | 计量单位 | 工程量 |  | 金额（元）
[7 empty] | 综合单价 | 综合合价 |  | 其中：暂估价
6 | 011101003002 | 屋面防水细石砼保护层 | 1.混凝土种类:商品泵送砼 2.混凝土强度等级:C30，厚度40mm 3.位置：屋面卷材顶保护层，分隔缝6m*6m，缝内灌沥青玛蹄脂（砼内配置单层双向Φ4@200钢筋网片费用另计） | m2 | 3406.72
7 | 010515001001 | 现浇构件钢筋 | 1.位置：屋面找坡层内防裂网 2.作业：采用Φ4@200单层双向现场绑扎钢筋网片，尽量置入砼顶层； | t | 3.363
分部分项合计
措施项目
8 | 011703001001 | 垂直运输 |  | m2 | 3406
单价措施合计
本页小计
合 计
注：为计取规费等的使用，可在表中增设其中：“定额人工费”。
表—08

## 表-11 总价措施项目清单与计价表【江苏省赣榆中等专业学校
总价措施项目清单与计价表
工程名称：江苏省赣榆中等专业学校教学楼屋面、卫生间及宿舍楼卫生间维修改造工程-教学楼屋面防水 |  |  |  | 标段：赣榆中等专业学校楼面防水维修 |  |  |  | 第 1 页 共 3 页
序号 | 项目编码 | 项目名称 | 计算基础 |  | 费率 (%) | 金额 (元) | 调整 费率 (%) |  | 调整后 金额(元) | 备注
1 | 011707001001 | 安全文明施工费
1.1 | 1.1 | 基本费 | 分部分项合计+技术措施项目合计-分部分项设备费-技术措施项目设备费 |  | 3.1
1.2 | 1.2 | 增加费 | 分部分项合计+技术措施项目合计-分部分项设备费-技术措施项目设备费 |  | 0
1.3 | 1.3 | 扬尘污染防治增加费 | 分部分项合计+技术措施项目合计-分部分项设备费-技术措施项目设备费 |  | 0.31
2 | 011707010001 | 按质论价 | 分部分项合计+技术措施项目合计-分部分项设备费-技术措施项目设备费 |  | 0
3 | 011707002001 | 夜间施工 | 分部分项合计+技术措施项目合计-分部分项设备费-技术措施项目设备费
4 | 011707003001 | 非夜间施工照明 | 分部分项合计+技术措施项目合计-分部分项设备费-技术措施项目设备费 | [6 empty] | 在计取非夜间施工照明费时，建筑工程、仿古工程、修缮土建部分仅地下室（地宫）部分可计取；单独装饰、安装工程、园林绿化工程、修缮安装部分仅特殊施工部位内施工项目可计取
5 | 011707004001 | 二次搬运 | 分部分项合计+技术措施项目合计-分部分项设备费-技术措施项目设备费
6 | 011707005001 | 冬雨季施工 | 分部分项合计+技术措施项目合计-分部分项设备费-技术措
编制人（造价人员）： |  |  |  | 复核人（造价工程师）：
表-11
总价措施项目清单与计价表
工程名称：江苏省赣榆中等专业学校教学楼屋面、卫生间及宿舍楼卫生间维修改造工程-教学楼屋面防水 |  |  |  | 标段：赣榆中等专业学校楼面防水维修 |  |  |  | 第 2 页 共 3 页
序号 | 项目编码 | 项目名称 | 计算基础 |  | 费率 (%) | 金额 (元) | 调整 费率 (%) |  | 调整后 金额(元) | 备注
施项目设备费
7 | 011707006001 | 地上、地下设施、建筑物的临时保护设施 | 分部分项合计+技术措施项目合计-分部分项设备费-技术措施项目设备费
8 | 011707007001 | 已完工程及设备保护 | 分部分项合计+技术措施项目合计-分部分项设备费-技术措施项目设备费
9 | 011707008001 | 临时设施 | 分部分项合计+技术措施项目合计-分部分项设备费-技术措施项目设备费
10 | 011707009001 | 赶工措施 | 分部分项合计+技术措施项目合计-分部分项设备费-技术措施项目设备费
11 | 011707011001 | 住宅分户验收 | 分部分项合计+技术措施项目合计-分部分项设备费-技术措施项目设备费 | [6 empty] | 在计取住宅分户验收时，大型土石方工程、桩基工程和地下室部分不计入计费基础
12 | 011707012001 | 建筑工人实名制 | 分部分项合计+技术措施项目合计-分部分项设备费-技术措施项目设备费 | [6 empty] | 建筑工人实名制设备由建筑工人工资专用账户开户银行提供的，建筑工人实名制费用按表中费率乘以0.5系数计取
13 | 011707015001 | 智慧工地费用 | 分部分项合计+技术措施项目合计-分部分项设备费-技术措施项目设备费
14 | 011707013001 | 特殊施工降效 | 分部分项合计+技术措施项目合计-分部分项设备费-技术措施项目设备费
编制人（造价人员）： |  |  |  | 复核人（造价工程师）：
表-11
总价措施项目清单与计价表
工程名称：江苏省赣榆中等专业学校教学楼屋面、卫生间及宿舍楼卫生间维修改造工程-教学楼屋面防水 |  |  |  | 标段：赣榆中等专业学校楼面防水维修 |  |  |  | 第 3 页 共 3 页
序号 | 项目编码 | 项目名称 | 计算基础 |  | 费率 (%) | 金额 (元) | 调整 费率 (%) |  | 调整后 金额(元) | 备注
15 | 011707014001 | 协管费 | 分部分项合计+技术措施项目合计-分部分项设备费-技术措施项目设备费
合 计
编制人（造价人员）： |  |  |  | 复核人（造价工程师）：
表-11

## 表-12 其他项目清单与计价汇总表【江苏省赣榆中等专业学校
其他项目清单与计价汇总表
工程名称：江苏省赣榆中等专业学校教学楼屋面、卫生间及宿舍楼卫生间维修改造工程-教学楼屋面防水 |  | 标段：赣榆中等专业学校楼面防水维修 |  |  | 第 1 页 共 1 页
序号 | 项目名称 |  | 金额（元） | 结算金额（元） |  | 备注
一 | 其他项目
1 | 暂列金额 |  | 37846.26 |  |  | 明细详见表-12-1
2 | 暂估价
2.1 | 材料(工程设备)暂估价 |  | - |  |  | 明细详见表-12-2
2.2 | 专业工程暂估价 |  |  |  |  | 明细详见表-12-3
3 | 计日工 |  |  |  |  | 明细详见表-12-4
4 | 总承包服务费 |  |  |  |  | 明细详见表-12-5
5 | 索赔与现场签证 |  | - |  |  | 明细详见表-12-6
合 计 |  |  | 37846.26 |  |  | —
表—12

## 表-12-1 暂列金额表【江苏省赣榆中等专业学校教学楼屋面
暂列金额明细表
工程名称：江苏省赣榆中等专业学校教学楼屋面、卫生间及宿舍楼卫生间维修改造工程-教学楼屋面防水 |  | 标段：赣榆中等专业学校楼面防水维修 |  |  | 第 1 页 共 1 页
序号 | 名称 |  | 计量单位 | 暂定金额 |  | 备注
1 | 暂列金额 |  |  | 37846.26
合 计 |  |  |  | 37846.26
表—12—1

## 表-12-4 计日工表【江苏省赣榆中等专业学校教学楼屋面、
计日工表
工程名称：江苏省赣榆中等专业学校教学楼屋面、卫生间及宿舍楼卫生间维修改造工程-教学楼屋面防水 |  |  |  |  | 标段：赣榆中等专业学校楼面防水维修 |  | 第 1 页 共 1 页
编号 | 项目名称 | 单位 | 暂定数量 | 实际数量 |  | 综合单价(元) |  | 合价（元）
[8 empty] | 暂定 | 实际
1 | 人工
1.1
人工小计
2 | 材料
2.1
材料小计
3 | 机械
3.1
机械小计
4 | 企业管理费和利润
4.1
企业管理费和利润小计
总计
表—12—4

## 表-13 规费、税金项目清单与计价表【江苏省赣榆中等专业学
规费、税金项目清单与计价表
工程名称：江苏省赣榆中等专业学校教学楼屋面、卫生间及宿舍楼卫生间维修改造工程-教学楼屋面防水 |  |  | 标段：赣榆中等专业学校楼面防水维修 |  | 第 1 页 共 1 页
序号 | 项目名称 | 计算基础 |  | 计算基数 |  | 计算费率(%) | 金额(元)
1 | 规费 | 社会保险费+住房公积金+环境保护税
1.1 | 社会保险费 | 分部分项工程+措施项目+其他项目-分部分项设备费-技术措施项目设备费 |  |  |  | 3.2
1.2 | 住房公积金 | 分部分项工程+措施项目+其他项目-分部分项设备费-技术措施项目设备费 |  |  |  | 0.53
1.3 | 环境保护税 | 分部分项工程+措施项目+其他项目-分部分项设备费-技术措施项目设备费 |  |  |  | 0.1
2 | 税金 | 分部分项工程+措施项目+其他项目+规费-(甲供材料费+甲供主材费+甲供设备费)/1.01 |  |  |  | 9
合 计
表—13

## 封-1 招标工程量清单封面【江苏省赣榆中等专业学校教学楼屋_1
|  | 江苏省赣榆中等专业学校教学楼屋面、卫生间及宿舍楼卫生间维修改造工程-教学楼卫生间 |  | 工程
招 标 工 程 量 清 单
招 标 人：
(单位盖章)
造价咨询人：
(单位盖章)
年 月 日
封-1

## 扉-1 招标工程量清单扉页【江苏省赣榆中等专业学校教学楼屋_1
|  | 江苏省赣榆中等专业学校教学楼屋面、卫生间及宿舍楼卫生间维修改造工程-教学楼卫生间 |  |  | 工程
招 标 工 程 量 清 单
招 标 人： |  |  | 造价咨询人：
| （单位盖章） |  |  | (单位资质专用章)
法定代表人 或其授权人： |  |  | 法定代表人 或其授权人：
| (签字或盖章) |  |  | (签字或盖章)
编 制 人： |  |  | 复 核 人：
| (造价人员签字盖专用章) |  |  | (造价工程师签字盖专用章)
编 制 时 间： |  |  | 复 核 时 间：
扉-1

## 表-08 分部分项工程和单价措施项目清单与计价表【江苏省赣_1
分部分项工程和单价措施项目清单与计价表
工程名称：江苏省赣榆中等专业学校教学楼屋面、卫生间及宿舍楼卫生间维修改造工程-教学楼卫生间 | [5 empty] | 标段：赣榆中等专业学校楼面防水维修 |  |  | 第 1 页 共 2 页
序号 | 项目编码 | 项目名称 | 项目特征描述 | 计量单位 | 工程量 |  | 金额（元）
[7 empty] | 综合单价 | 综合合价 |  | 其中：暂估价
拆除工程
1 | 011611005001 | 其他金属构件拆除 | 1.位置：教学楼内男厕所 2.作业：墙面铁皮、破损的墙面砖、小便槽、管道等拆除，原污染墙面砖、地面砖要刷洗干净，原地面便槽、墙面孔洞、水管接口封堵，地面砖、墙面砖恢复等内容 3.垃圾处理：自行踏勘现场，垃圾自行处理，投标报价综合考虑垃圾堆放点及运距、垂直运输费等相关费用； | 间 | 17
新建工程
2 | 031001006001 | 塑料管 | 1.安装部位:教学楼内男厕所室内 2.介质:冷水 3.材质、规格:PPR管De25 4.连接形式:热熔连接 5.压力试验及吹、洗设计要求:冲洗消毒 | m | 68
3 | 031001006002 | 塑料管 | 1.安装部位:教学楼内男厕所室内 2.介质:排水 3.材质、规格:UPVC管DN50 4.连接形式:胶粘接 | m | 51
本页小计
注：为计取规费等的使用，可在表中增设其中：“定额人工费”。
表—08
分部分项工程和单价措施项目清单与计价表
工程名称：江苏省赣榆中等专业学校教学楼屋面、卫生间及宿舍楼卫生间维修改造工程-教学楼卫生间 | [5 empty] | 标段：赣榆中等专业学校楼面防水维修 |  |  | 第 2 页 共 2 页
序号 | 项目编码 | 项目名称 | 项目特征描述 | 计量单位 | 工程量 |  | 金额（元）
[7 empty] | 综合单价 | 综合合价 |  | 其中：暂估价
4 | 031004007001 | 小便器 | 1、位置：教学楼内男厕所 2、名称:小便斗（自带可更换电源） 3、组装及冲水形式:挂式感应自动冲水 4、附件名称:角阀、金属连接管、落水配件等 | 组 | 134
分部分项合计
措施项目
5 | 011703001001 | 垂直运输 |  | m2 | 3406
单价措施合计
本页小计
合 计
注：为计取规费等的使用，可在表中增设其中：“定额人工费”。
表—08

## 表-11 总价措施项目清单与计价表【江苏省赣榆中等专业学校_1
总价措施项目清单与计价表
工程名称：江苏省赣榆中等专业学校教学楼屋面、卫生间及宿舍楼卫生间维修改造工程-教学楼卫生间 |  |  |  | 标段：赣榆中等专业学校楼面防水维修 |  |  |  | 第 1 页 共 3 页
序号 | 项目编码 | 项目名称 | 计算基础 |  | 费率 (%) | 金额 (元) | 调整 费率 (%) |  | 调整后 金额(元) | 备注
1 | 031302001001 | 安全文明施工费
1.1 | 1.1 | 基本费 | 分部分项合计+技术措施项目合计-分部分项设备费-技术措施项目设备费 |  | 1.5
1.2 | 1.2 | 增加费 | 分部分项合计+技术措施项目合计-分部分项设备费-技术措施项目设备费 |  | 0
1.3 | 1.3 | 扬尘污染防治增加费 | 分部分项合计+技术措施项目合计-分部分项设备费-技术措施项目设备费 |  | 0.21
2 | 031302010001 | 按质论价 | 分部分项合计+技术措施项目合计-分部分项设备费-技术措施项目设备费 |  | 0
3 | 031302002001 | 夜间施工 | 分部分项合计+技术措施项目合计-分部分项设备费-技术措施项目设备费
4 | 031302003001 | 非夜间施工照明 | 分部分项合计+技术措施项目合计-分部分项设备费-技术措施项目设备费 | [6 empty] | 在计取非夜间施工照明费时，建筑工程、仿古工程、修缮土建部分仅地下室（地宫）部分可计取；单独装饰、安装工程、园林绿化工程、修缮安装部分仅特殊施工部位内施工项目可计取
5 | 031302004001 | 二次搬运 | 分部分项合计+技术措施项目合计-分部分项设备费-技术措施项目设备费
6 | 031302005001 | 冬雨季施工 | 分部分项合计+技术措施项目合计-分部分项设备费-技术措
编制人（造价人员）： |  |  |  | 复核人（造价工程师）：
表-11
总价措施项目清单与计价表
工程名称：江苏省赣榆中等专业学校教学楼屋面、卫生间及宿舍楼卫生间维修改造工程-教学楼卫生间 |  |  |  | 标段：赣榆中等专业学校楼面防水维修 |  |  |  | 第 2 页 共 3 页
序号 | 项目编码 | 项目名称 | 计算基础 |  | 费率 (%) | 金额 (元) | 调整 费率 (%) |  | 调整后 金额(元) | 备注
施项目设备费
7 | 031302006001 | 已完工程及设备保护 | 分部分项合计+技术措施项目合计-分部分项设备费-技术措施项目设备费
8 | 031302008001 | 临时设施 | 分部分项合计+技术措施项目合计-分部分项设备费-技术措施项目设备费
9 | 031302009001 | 赶工措施 | 分部分项合计+技术措施项目合计-分部分项设备费-技术措施项目设备费
10 | 031302011001 | 住宅分户验收 | 分部分项合计+技术措施项目合计-分部分项设备费-技术措施项目设备费 | [6 empty] | 在计取住宅分户验收时，大型土石方工程、桩基工程和地下室部分不计入计费基础
11 | 031302012001 | 建筑工人实名制 | 分部分项合计+技术措施项目合计-分部分项设备费-技术措施项目设备费 | [6 empty] | 建筑工人实名制设备由建筑工人工资专用账户开户银行提供的，建筑工人实名制费用按表中费率乘以0.5系数计取
12 | 031302015001 | 智慧工地费用 | 分部分项合计+技术措施项目合计-分部分项设备费-技术措施项目设备费
13 | 031302013001 | 特殊施工降效 | 分部分项合计+技术措施项目合计-分部分项设备费-技术措施项目设备费
14 | 031302014001 | 协管费 | 分部分项合计+技术措施项目合计-分部分项设备费-技术措施项目设备费
编制人（造价人员）： |  |  |  | 复核人（造价工程师）：
表-11
总价措施项目清单与计价表
工程名称：江苏省赣榆中等专业学校教学楼屋面、卫生间及宿舍楼卫生间维修改造工程-教学楼卫生间 |  |  |  | 标段：赣榆中等专业学校楼面防水维修 |  |  |  | 第 3 页 共 3 页
合 计
编制人（造价人员）： |  |  |  | 复核人（造价工程师）：
表-11

## 表-12 其他项目清单与计价汇总表【江苏省赣榆中等专业学校_1
其他项目清单与计价汇总表
工程名称：江苏省赣榆中等专业学校教学楼屋面、卫生间及宿舍楼卫生间维修改造工程-教学楼卫生间 |  | 标段：赣榆中等专业学校楼面防水维修 |  |  | 第 1 页 共 1 页
序号 | 项目名称 |  | 金额（元） | 结算金额（元） |  | 备注
一 | 其他项目
1 | 暂列金额 |  | 2146.23 |  |  | 明细详见表-12-1
2 | 暂估价
2.1 | 材料(工程设备)暂估价 |  | - |  |  | 明细详见表-12-2
2.2 | 专业工程暂估价 |  |  |  |  | 明细详见表-12-3
3 | 计日工 |  |  |  |  | 明细详见表-12-4
4 | 总承包服务费 |  |  |  |  | 明细详见表-12-5
5 | 索赔与现场签证 |  | - |  |  | 明细详见表-12-6
合 计 |  |  | 2146.23 |  |  | —
表—12

## 表-12-1 暂列金额表【江苏省赣榆中等专业学校教学楼屋面_1
暂列金额明细表
工程名称：江苏省赣榆中等专业学校教学楼屋面、卫生间及宿舍楼卫生间维修改造工程-教学楼卫生间 |  | 标段：赣榆中等专业学校楼面防水维修 |  |  | 第 1 页 共 1 页
序号 | 名称 |  | 计量单位 | 暂定金额 |  | 备注
1 | 暂列金额 |  |  | 2146.23
合 计 |  |  |  | 2146.23
表—12—1

## 表-12-4 计日工表【江苏省赣榆中等专业学校教学楼屋面、_1
计日工表
工程名称：江苏省赣榆中等专业学校教学楼屋面、卫生间及宿舍楼卫生间维修改造工程-教学楼卫生间 |  |  |  |  | 标段：赣榆中等专业学校楼面防水维修 |  | 第 1 页 共 1 页
编号 | 项目名称 | 单位 | 暂定数量 | 实际数量 |  | 综合单价(元) |  | 合价（元）
[8 empty] | 暂定 | 实际
1 | 人工
1.1
人工小计
2 | 材料
2.1
材料小计
3 | 机械
3.1
机械小计
4 | 企业管理费和利润
4.1
企业管理费和利润小计
总计
表—12—4

## 表-13 规费、税金项目清单与计价表【江苏省赣榆中等专业学_1
规费、税金项目清单与计价表
工程名称：江苏省赣榆中等专业学校教学楼屋面、卫生间及宿舍楼卫生间维修改造工程-教学楼卫生间 |  |  | 标段：赣榆中等专业学校楼面防水维修 |  | 第 1 页 共 1 页
序号 | 项目名称 | 计算基础 |  | 计算基数 |  | 计算费率(%) | 金额(元)
1 | 规费 | 社会保险费+住房公积金+环境保护税
1.1 | 社会保险费 | 分部分项工程+措施项目+其他项目-分部分项设备费-技术措施项目设备费 |  |  |  | 2.4
1.2 | 住房公积金 | 分部分项工程+措施项目+其他项目-分部分项设备费-技术措施项目设备费 |  |  |  | 0.42
1.3 | 环境保护税 | 分部分项工程+措施项目+其他项目-分部分项设备费-技术措施项目设备费 |  |  |  | 0.1
2 | 税金 | 分部分项工程+措施项目+其他项目+规费-(甲供材料费+甲供主材费+甲供设备费)/1.01 |  |  |  | 9
合 计
表—13

## 封-1 招标工程量清单封面【江苏省赣榆中等专业学校教学楼屋_2
|  | 江苏省赣榆中等专业学校教学楼屋面、卫生间及宿舍楼卫生间维修改造工程-宿舍楼卫生间 |  | 工程
招 标 工 程 量 清 单
招 标 人：
(单位盖章)
造价咨询人：
(单位盖章)
年 月 日
封-1

## 扉-1 招标工程量清单扉页【江苏省赣榆中等专业学校教学楼屋_2
|  | 江苏省赣榆中等专业学校教学楼屋面、卫生间及宿舍楼卫生间维修改造工程-宿舍楼卫生间 |  |  | 工程
招 标 工 程 量 清 单
招 标 人： |  |  | 造价咨询人：
| （单位盖章） |  |  | (单位资质专用章)
法定代表人 或其授权人： |  |  | 法定代表人 或其授权人：
| (签字或盖章) |  |  | (签字或盖章)
编 制 人： |  |  | 复 核 人：
| (造价人员签字盖专用章) |  |  | (造价工程师签字盖专用章)
编 制 时 间： |  |  | 复 核 时 间：
扉-1

## 表-08 分部分项工程和单价措施项目清单与计价表【江苏省赣_2
分部分项工程和单价措施项目清单与计价表
工程名称：江苏省赣榆中等专业学校教学楼屋面、卫生间及宿舍楼卫生间维修改造工程-宿舍楼卫生间 | [5 empty] | 标段：赣榆中等专业学校楼面防水维修 |  |  | 第 1 页 共 4 页
序号 | 项目编码 | 项目名称 | 项目特征描述 | 计量单位 | 工程量 |  | 金额（元）
[7 empty] | 综合单价 | 综合合价 |  | 其中：暂估价
拆除工程
1 | 011608002001 | 铲除涂料面 | 1.位置：宿舍楼卫生间 2.作业：将原墙面起皮、开裂、污染、发霉的涂料墙面铲除，基层起砂的墙面铲除后采用水泥砂浆修补平整，铲除的墙面全部采用玻纤网加胶腻子铺平刮两遍防霉腻子涂刷两遍室内立邦漆涂料，不要破坏其他结构及物品，注意环境卫生。 4.垃圾处理：自行踏勘现场，垃圾自行处理，投标报价综合考虑垃圾堆放点及运距、垂直运输费等相关费用； | m2 | 1359.18
本页小计
注：为计取规费等的使用，可在表中增设其中：“定额人工费”。
表—08
分部分项工程和单价措施项目清单与计价表
工程名称：江苏省赣榆中等专业学校教学楼屋面、卫生间及宿舍楼卫生间维修改造工程-宿舍楼卫生间 | [5 empty] | 标段：赣榆中等专业学校楼面防水维修 |  |  | 第 2 页 共 4 页
序号 | 项目编码 | 项目名称 | 项目特征描述 | 计量单位 | 工程量 |  | 金额（元）
[7 empty] | 综合单价 | 综合合价 |  | 其中：暂估价
2 | 011601001001 | 砖砌体拆除 | 1.位置：宿舍楼卫生间 2.拆除内容：将原卫生间蹲台拆除，蹲便器（重复利用）、管道、下水口等不得损坏，不得人为损坏，拆除过程中出现的任何损失，乙方负责，甲方不承担任何费用）； 3.垃圾处理：自行踏勘现场，垃圾自行处理，投标报价综合考虑垃圾堆放点及运距、垂直运输费等相关费用； | m3 | 99.18
新建工程
3 | 031004006001 | 蹲式大便器 | 1、位置：宿舍楼厕所 2、名称:蹲便器（利用原有洁具） 3、组装及冲水形式:脚踏冲水（原有） 4、注意：安装完成后，通水重点检查进水口、排水口安装是否严密，不得有脱口、渗水现象，方可进行下道工序施工； | 组 | 324
本页小计
注：为计取规费等的使用，可在表中增设其中：“定额人工费”。
表—08
分部分项工程和单价措施项目清单与计价表
工程名称：江苏省赣榆中等专业学校教学楼屋面、卫生间及宿舍楼卫生间维修改造工程-宿舍楼卫生间 | [5 empty] | 标段：赣榆中等专业学校楼面防水维修 |  |  | 第 3 页 共 4 页
序号 | 项目编码 | 项目名称 | 项目特征描述 | 计量单位 | 工程量 |  | 金额（元）
[7 empty] | 综合单价 | 综合合价 |  | 其中：暂估价
4 | 040308004001 | 内墙墙面涂料 | 1.位置：宿舍楼卫生间 2.腻子：修补墙面满刮腻子 3.刷防霉乳胶漆(有防酸、防碱要求的房间采用防腐蚀涂料） | m2 | 1359.18
5 | 010401012001 | 墩台砌筑 | 1.位置：宿舍楼卫生间 2.砌筑：M5.0水泥砂浆砌筑标准灰砂砖，外表面抹1:2.5水泥砂浆，（采用粗砂或其他填充物，包含蹲台填充材料费用） | m3 | 99.18
6 | 011102003001 | 块料楼地面 | 1、位置:宿舍楼卫生间蹲台 2.地面垫层、结合层厚度、砂浆配合比:刷素水泥浆:20mm厚1:2干硬性水泥砂浆(或建筑胶水泥砂浆)粘接层 3.面层材料品种规格、颜色:撒素水泥面(撒适量清水);8mm-10mm厚地面砖，干水泥擦缝 4.规格尺寸颜色：参照原地面砖 | m2 | 473.69
分部分项合计
措施项目
7 | 011703001001 | 垂直运输 |  | m2 | 2710
单价措施合计
本页小计
注：为计取规费等的使用，可在表中增设其中：“定额人工费”。
表—08
分部分项工程和单价措施项目清单与计价表
工程名称：江苏省赣榆中等专业学校教学楼屋面、卫生间及宿舍楼卫生间维修改造工程-宿舍楼卫生间 | [5 empty] | 标段：赣榆中等专业学校楼面防水维修 |  |  | 第 4 页 共 4 页
合 计
注：为计取规费等的使用，可在表中增设其中：“定额人工费”。
表—08

## 表-11 总价措施项目清单与计价表【江苏省赣榆中等专业学校_2
总价措施项目清单与计价表
工程名称：江苏省赣榆中等专业学校教学楼屋面、卫生间及宿舍楼卫生间维修改造工程-宿舍楼卫生间 |  |  |  | 标段：赣榆中等专业学校楼面防水维修 |  |  |  | 第 1 页 共 3 页
序号 | 项目编码 | 项目名称 | 计算基础 |  | 费率 (%) | 金额 (元) | 调整 费率 (%) |  | 调整后 金额(元) | 备注
1 | 031302001001 | 安全文明施工费
1.1 | 1.1 | 基本费 | 分部分项合计+技术措施项目合计-分部分项设备费-技术措施项目设备费 |  | 1.5
1.2 | 1.2 | 增加费 | 分部分项合计+技术措施项目合计-分部分项设备费-技术措施项目设备费 |  | 0
1.3 | 1.3 | 扬尘污染防治增加费 | 分部分项合计+技术措施项目合计-分部分项设备费-技术措施项目设备费 |  | 0.21
2 | 031302010001 | 按质论价 | 分部分项合计+技术措施项目合计-分部分项设备费-技术措施项目设备费 |  | 0
3 | 031302002001 | 夜间施工 | 分部分项合计+技术措施项目合计-分部分项设备费-技术措施项目设备费
4 | 031302003001 | 非夜间施工照明 | 分部分项合计+技术措施项目合计-分部分项设备费-技术措施项目设备费 | [6 empty] | 在计取非夜间施工照明费时，建筑工程、仿古工程、修缮土建部分仅地下室（地宫）部分可计取；单独装饰、安装工程、园林绿化工程、修缮安装部分仅特殊施工部位内施工项目可计取
5 | 031302004001 | 二次搬运 | 分部分项合计+技术措施项目合计-分部分项设备费-技术措施项目设备费
6 | 031302005001 | 冬雨季施工 | 分部分项合计+技术措施项目合计-分部分项设备费-技术措
编制人（造价人员）： |  |  |  | 复核人（造价工程师）：
表-11
总价措施项目清单与计价表
工程名称：江苏省赣榆中等专业学校教学楼屋面、卫生间及宿舍楼卫生间维修改造工程-宿舍楼卫生间 |  |  |  | 标段：赣榆中等专业学校楼面防水维修 |  |  |  | 第 2 页 共 3 页
序号 | 项目编码 | 项目名称 | 计算基础 |  | 费率 (%) | 金额 (元) | 调整 费率 (%) |  | 调整后 金额(元) | 备注
施项目设备费
7 | 031302006001 | 已完工程及设备保护 | 分部分项合计+技术措施项目合计-分部分项设备费-技术措施项目设备费
8 | 031302008001 | 临时设施 | 分部分项合计+技术措施项目合计-分部分项设备费-技术措施项目设备费
9 | 031302009001 | 赶工措施 | 分部分项合计+技术措施项目合计-分部分项设备费-技术措施项目设备费
10 | 031302011001 | 住宅分户验收 | 分部分项合计+技术措施项目合计-分部分项设备费-技术措施项目设备费 | [6 empty] | 在计取住宅分户验收时，大型土石方工程、桩基工程和地下室部分不计入计费基础
11 | 031302012001 | 建筑工人实名制 | 分部分项合计+技术措施项目合计-分部分项设备费-技术措施项目设备费 | [6 empty] | 建筑工人实名制设备由建筑工人工资专用账户开户银行提供的，建筑工人实名制费用按表中费率乘以0.5系数计取
12 | 031302015001 | 智慧工地费用 | 分部分项合计+技术措施项目合计-分部分项设备费-技术措施项目设备费
13 | 031302013001 | 特殊施工降效 | 分部分项合计+技术措施项目合计-分部分项设备费-技术措施项目设备费
14 | 031302014001 | 协管费 | 分部分项合计+技术措施项目合计-分部分项设备费-技术措施项目设备费
编制人（造价人员）： |  |  |  | 复核人（造价工程师）：
表-11
总价措施项目清单与计价表
工程名称：江苏省赣榆中等专业学校教学楼屋面、卫生间及宿舍楼卫生间维修改造工程-宿舍楼卫生间 |  |  |  | 标段：赣榆中等专业学校楼面防水维修 |  |  |  | 第 3 页 共 3 页
合 计
编制人（造价人员）： |  |  |  | 复核人（造价工程师）：
表-11

## 表-12 其他项目清单与计价汇总表【江苏省赣榆中等专业学校_2
其他项目清单与计价汇总表
工程名称：江苏省赣榆中等专业学校教学楼屋面、卫生间及宿舍楼卫生间维修改造工程-宿舍楼卫生间 |  | 标段：赣榆中等专业学校楼面防水维修 |  |  | 第 1 页 共 1 页
序号 | 项目名称 |  | 金额（元） | 结算金额（元） |  | 备注
一 | 其他项目
1 | 暂列金额 |  | 18515.37 |  |  | 明细详见表-12-1
2 | 暂估价
2.1 | 材料(工程设备)暂估价 |  | - |  |  | 明细详见表-12-2
2.2 | 专业工程暂估价 |  |  |  |  | 明细详见表-12-3
3 | 计日工 |  |  |  |  | 明细详见表-12-4
4 | 总承包服务费 |  |  |  |  | 明细详见表-12-5
5 | 索赔与现场签证 |  | - |  |  | 明细详见表-12-6
合 计 |  |  | 18515.37 |  |  | —
表—12

## 表-12-1 暂列金额表【江苏省赣榆中等专业学校教学楼屋面_2
暂列金额明细表
工程名称：江苏省赣榆中等专业学校教学楼屋面、卫生间及宿舍楼卫生间维修改造工程-宿舍楼卫生间 |  | 标段：赣榆中等专业学校楼面防水维修 |  |  | 第 1 页 共 1 页
序号 | 名称 |  | 计量单位 | 暂定金额 |  | 备注
1 | 暂列金额 |  |  | 18515.37
合 计 |  |  |  | 18515.37
表—12—1

## 表-12-4 计日工表【江苏省赣榆中等专业学校教学楼屋面、_2
计日工表
工程名称：江苏省赣榆中等专业学校教学楼屋面、卫生间及宿舍楼卫生间维修改造工程-宿舍楼卫生间 |  |  |  |  | 标段：赣榆中等专业学校楼面防水维修 |  | 第 1 页 共 1 页
编号 | 项目名称 | 单位 | 暂定数量 | 实际数量 |  | 综合单价(元) |  | 合价（元）
[8 empty] | 暂定 | 实际
1 | 人工
1.1
人工小计
2 | 材料
2.1
材料小计
3 | 机械
3.1
机械小计
4 | 企业管理费和利润
4.1
企业管理费和利润小计
总计
表—12—4

## 表-13 规费、税金项目清单与计价表【江苏省赣榆中等专业学_2
规费、税金项目清单与计价表
工程名称：江苏省赣榆中等专业学校教学楼屋面、卫生间及宿舍楼卫生间维修改造工程-宿舍楼卫生间 |  |  | 标段：赣榆中等专业学校楼面防水维修 |  | 第 1 页 共 1 页
序号 | 项目名称 | 计算基础 |  | 计算基数 |  | 计算费率(%) | 金额(元)
1 | 规费 | 社会保险费+住房公积金+环境保护税
1.1 | 社会保险费 | 分部分项工程+措施项目+其他项目-分部分项设备费-技术措施项目设备费 |  |  |  | 2.4
1.2 | 住房公积金 | 分部分项工程+措施项目+其他项目-分部分项设备费-技术措施项目设备费 |  |  |  | 0.42
1.3 | 环境保护税 | 分部分项工程+措施项目+其他项目-分部分项设备费-技术措施项目设备费 |  |  |  | 0.1
2 | 税金 | 分部分项工程+措施项目+其他项目+规费-(甲供材料费+甲供主材费+甲供设备费)/1.01 |  |  |  | 9
合 计
表—13

## 封-1 招标工程量清单封面【江苏省赣榆中等专业学校教学楼屋_3
|  | 江苏省赣榆中等专业学校教学楼屋面、卫生间及宿舍楼卫生间维修改造工程-宿舍楼屋面防水 |  | 工程
招 标 工 程 量 清 单
招 标 人：
(单位盖章)
造价咨询人：
(单位盖章)
年 月 日
封-1

## 扉-1 招标工程量清单扉页【江苏省赣榆中等专业学校教学楼屋_3
|  | 江苏省赣榆中等专业学校教学楼屋面、卫生间及宿舍楼卫生间维修改造工程-宿舍楼屋面防水 |  |  | 工程
招 标 工 程 量 清 单
招 标 人： |  |  | 造价咨询人：
| （单位盖章） |  |  | (单位资质专用章)
法定代表人 或其授权人： |  |  | 法定代表人 或其授权人：
| (签字或盖章) |  |  | (签字或盖章)
编 制 人： |  |  | 复 核 人：
| (造价人员签字盖专用章) |  |  | (造价工程师签字盖专用章)
编 制 时 间： |  |  | 复 核 时 间：
扉-1

## 表-08 分部分项工程和单价措施项目清单与计价表【江苏省赣_3
分部分项工程和单价措施项目清单与计价表
工程名称：江苏省赣榆中等专业学校教学楼屋面、卫生间及宿舍楼卫生间维修改造工程-宿舍楼屋面防水 | [5 empty] | 标段：赣榆中等专业学校楼面防水维修 |  |  | 第 1 页 共 3 页
序号 | 项目编码 | 项目名称 | 项目特征描述 | 计量单位 | 工程量 |  | 金额（元）
[7 empty] | 综合单价 | 综合合价 |  | 其中：暂估价
屋面防水
本页小计
注：为计取规费等的使用，可在表中增设其中：“定额人工费”。
表—08
分部分项工程和单价措施项目清单与计价表
工程名称：江苏省赣榆中等专业学校教学楼屋面、卫生间及宿舍楼卫生间维修改造工程-宿舍楼屋面防水 | [5 empty] | 标段：赣榆中等专业学校楼面防水维修 |  |  | 第 2 页 共 3 页
序号 | 项目编码 | 项目名称 | 项目特征描述 | 计量单位 | 工程量 |  | 金额（元）
[7 empty] | 综合单价 | 综合合价 |  | 其中：暂估价
1 | 010902001001 | 屋面卷材防水 | 1.卷材：采用PMB-741弹性体SBS改性沥青防水卷材 聚胎II4mm（带反光纸面）； 2.基层处理：将屋面不需要的设备垃圾等处理（踏勘现场时详询甲方堆放地点），原有基层清理干净、晾干，屋面检查有空鼓处割开晒干撒油利用原有SBS重新黏贴； 3.冷底子油：屋面局部透底处喷洒3:7冷底子油结合层一道（喷涂应均匀无漏喷） 4.铺贴要求：全部满铺，檐口处上返至女儿墙腰线底部，局部有裂缝、墙体阴阳角处、雨水口、突出屋面的建（构）筑物处均加做一层同材质的附加层，宽度根据现场确定，最小不小于每边150，此费用均含在投标报价内，工程量不单独计算； 5.注意事项：投标人自行踏看现场，文明施工，注意防火，加强安全防护，所有 | m2 | 2710.5
本页小计
注：为计取规费等的使用，可在表中增设其中：“定额人工费”。
表—08
分部分项工程和单价措施项目清单与计价表
工程名称：江苏省赣榆中等专业学校教学楼屋面、卫生间及宿舍楼卫生间维修改造工程-宿舍楼屋面防水 | [5 empty] | 标段：赣榆中等专业学校楼面防水维修 |  |  | 第 3 页 共 3 页
序号 | 项目编码 | 项目名称 | 项目特征描述 | 计量单位 | 工程量 |  | 金额（元）
[7 empty] | 综合单价 | 综合合价 |  | 其中：暂估价
费用均包含在投标报价中，出现任何问题与甲方无关，费用自行承担； 6.闭水试验：卷材铺贴完成后应按照规范规定做闭水试验；
分部分项合计
措施项目
2 | 011703001001 | 垂直运输 |  | m2 | 2710
单价措施合计
本页小计
合 计
注：为计取规费等的使用，可在表中增设其中：“定额人工费”。
表—08

## 表-11 总价措施项目清单与计价表【江苏省赣榆中等专业学校_3
总价措施项目清单与计价表
工程名称：江苏省赣榆中等专业学校教学楼屋面、卫生间及宿舍楼卫生间维修改造工程-宿舍楼屋面防水 |  |  |  | 标段：赣榆中等专业学校楼面防水维修 |  |  |  | 第 1 页 共 3 页
序号 | 项目编码 | 项目名称 | 计算基础 |  | 费率 (%) | 金额 (元) | 调整 费率 (%) |  | 调整后 金额(元) | 备注
1 | 011707001001 | 安全文明施工费
1.1 | 1.1 | 基本费 | 分部分项合计+技术措施项目合计-分部分项设备费-技术措施项目设备费 |  | 3.1
1.2 | 1.2 | 增加费 | 分部分项合计+技术措施项目合计-分部分项设备费-技术措施项目设备费 |  | 0
1.3 | 1.3 | 扬尘污染防治增加费 | 分部分项合计+技术措施项目合计-分部分项设备费-技术措施项目设备费 |  | 0.31
2 | 011707010001 | 按质论价 | 分部分项合计+技术措施项目合计-分部分项设备费-技术措施项目设备费 |  | 0
3 | 011707002001 | 夜间施工 | 分部分项合计+技术措施项目合计-分部分项设备费-技术措施项目设备费
4 | 011707003001 | 非夜间施工照明 | 分部分项合计+技术措施项目合计-分部分项设备费-技术措施项目设备费 | [6 empty] | 在计取非夜间施工照明费时，建筑工程、仿古工程、修缮土建部分仅地下室（地宫）部分可计取；单独装饰、安装工程、园林绿化工程、修缮安装部分仅特殊施工部位内施工项目可计取
5 | 011707004001 | 二次搬运 | 分部分项合计+技术措施项目合计-分部分项设备费-技术措施项目设备费
6 | 011707005001 | 冬雨季施工 | 分部分项合计+技术措施项目合计-分部分项设备费-技术措
编制人（造价人员）： |  |  |  | 复核人（造价工程师）：
表-11
总价措施项目清单与计价表
工程名称：江苏省赣榆中等专业学校教学楼屋面、卫生间及宿舍楼卫生间维修改造工程-宿舍楼屋面防水 |  |  |  | 标段：赣榆中等专业学校楼面防水维修 |  |  |  | 第 2 页 共 3 页
序号 | 项目编码 | 项目名称 | 计算基础 |  | 费率 (%) | 金额 (元) | 调整 费率 (%) |  | 调整后 金额(元) | 备注
施项目设备费
7 | 011707006001 | 地上、地下设施、建筑物的临时保护设施 | 分部分项合计+技术措施项目合计-分部分项设备费-技术措施项目设备费
8 | 011707007001 | 已完工程及设备保护 | 分部分项合计+技术措施项目合计-分部分项设备费-技术措施项目设备费
9 | 011707008001 | 临时设施 | 分部分项合计+技术措施项目合计-分部分项设备费-技术措施项目设备费
10 | 011707009001 | 赶工措施 | 分部分项合计+技术措施项目合计-分部分项设备费-技术措施项目设备费
11 | 011707011001 | 住宅分户验收 | 分部分项合计+技术措施项目合计-分部分项设备费-技术措施项目设备费 | [6 empty] | 在计取住宅分户验收时，大型土石方工程、桩基工程和地下室部分不计入计费基础
12 | 011707012001 | 建筑工人实名制 | 分部分项合计+技术措施项目合计-分部分项设备费-技术措施项目设备费 | [6 empty] | 建筑工人实名制设备由建筑工人工资专用账户开户银行提供的，建筑工人实名制费用按表中费率乘以0.5系数计取
13 | 011707015001 | 智慧工地费用 | 分部分项合计+技术措施项目合计-分部分项设备费-技术措施项目设备费
14 | 011707013001 | 特殊施工降效 | 分部分项合计+技术措施项目合计-分部分项设备费-技术措施项目设备费
编制人（造价人员）： |  |  |  | 复核人（造价工程师）：
表-11
总价措施项目清单与计价表
工程名称：江苏省赣榆中等专业学校教学楼屋面、卫生间及宿舍楼卫生间维修改造工程-宿舍楼屋面防水 |  |  |  | 标段：赣榆中等专业学校楼面防水维修 |  |  |  | 第 3 页 共 3 页
序号 | 项目编码 | 项目名称 | 计算基础 |  | 费率 (%) | 金额 (元) | 调整 费率 (%) |  | 调整后 金额(元) | 备注
15 | 011707014001 | 协管费 | 分部分项合计+技术措施项目合计-分部分项设备费-技术措施项目设备费
合 计
编制人（造价人员）： |  |  |  | 复核人（造价工程师）：
表-11

## 表-12 其他项目清单与计价汇总表【江苏省赣榆中等专业学校_3
其他项目清单与计价汇总表
工程名称：江苏省赣榆中等专业学校教学楼屋面、卫生间及宿舍楼卫生间维修改造工程-宿舍楼屋面防水 |  | 标段：赣榆中等专业学校楼面防水维修 |  |  | 第 1 页 共 1 页
序号 | 项目名称 |  | 金额（元） | 结算金额（元） |  | 备注
一 | 其他项目
1 | 暂列金额 |  | 7799.46 |  |  | 明细详见表-12-1
2 | 暂估价
2.1 | 材料(工程设备)暂估价 |  | - |  |  | 明细详见表-12-2
2.2 | 专业工程暂估价 |  |  |  |  | 明细详见表-12-3
3 | 计日工 |  |  |  |  | 明细详见表-12-4
4 | 总承包服务费 |  |  |  |  | 明细详见表-12-5
5 | 索赔与现场签证 |  | - |  |  | 明细详见表-12-6
合 计 |  |  | 7799.46 |  |  | —
表—12

## 表-12-1 暂列金额表【江苏省赣榆中等专业学校教学楼屋面_3
暂列金额明细表
工程名称：江苏省赣榆中等专业学校教学楼屋面、卫生间及宿舍楼卫生间维修改造工程-宿舍楼屋面防水 |  | 标段：赣榆中等专业学校楼面防水维修 |  |  | 第 1 页 共 1 页
序号 | 名称 |  | 计量单位 | 暂定金额 |  | 备注
1 | 暂列金额 |  |  | 7799.46
合 计 |  |  |  | 7799.46
表—12—1

## 表-12-4 计日工表【江苏省赣榆中等专业学校教学楼屋面、_3
计日工表
工程名称：江苏省赣榆中等专业学校教学楼屋面、卫生间及宿舍楼卫生间维修改造工程-宿舍楼屋面防水 |  |  |  |  | 标段：赣榆中等专业学校楼面防水维修 |  | 第 1 页 共 1 页
编号 | 项目名称 | 单位 | 暂定数量 | 实际数量 |  | 综合单价(元) |  | 合价（元）
[8 empty] | 暂定 | 实际
1 | 人工
1.1
人工小计
2 | 材料
2.1
材料小计
3 | 机械
3.1
机械小计
4 | 企业管理费和利润
4.1
企业管理费和利润小计
总计
表—12—4

## 表-13 规费、税金项目清单与计价表【江苏省赣榆中等专业学_3
规费、税金项目清单与计价表
工程名称：江苏省赣榆中等专业学校教学楼屋面、卫生间及宿舍楼卫生间维修改造工程-宿舍楼屋面防水 |  |  | 标段：赣榆中等专业学校楼面防水维修 |  | 第 1 页 共 1 页
序号 | 项目名称 | 计算基础 |  | 计算基数 |  | 计算费率(%) | 金额(元)
1 | 规费 | 社会保险费+住房公积金+环境保护税
1.1 | 社会保险费 | 分部分项工程+措施项目+其他项目-分部分项设备费-技术措施项目设备费 |  |  |  | 3.2
1.2 | 住房公积金 | 分部分项工程+措施项目+其他项目-分部分项设备费-技术措施项目设备费 |  |  |  | 0.53
1.3 | 环境保护税 | 分部分项工程+措施项目+其他项目-分部分项设备费-技术措施项目设备费 |  |  |  | 0.1
2 | 税金 | 分部分项工程+措施项目+其他项目+规费-(甲供材料费+甲供主材费+甲供设备费)/1.01 |  |  |  | 9
合 计
表—13