## 封-1 招标工程量清单封面
|  | 赣榆区班庄镇2025年度宜居宜业和美乡村(抗日山村)建设项目 |  | 工程
招 标 工 程 量 清 单
招 标 人：
(单位盖章)
造价咨询人：
(单位盖章)
封-1

## 扉-1 招标工程量清单扉页
|  | 赣榆区班庄镇2025年度宜居宜业和美乡村(抗日山村)建设项目 |  |  | 工程
招 标 工 程 量 清 单
招 标 人： |  |  | 造价咨询人：
| （单位盖章） |  |  | (单位资质专用章)
法定代表人 或其授权人： |  |  | 法定代表人 或其授权人：
| (签字或盖章) |  |  | (签字或盖章)
编 制 人： |  |  | 复 核 人：
| (造价人员签字盖专用章) |  |  | (造价工程师签字盖专用章)
编 制 时 间： |  |  | 复 核 时 间：
扉-1

## 表-01 总说明
总 说 明
工程名称： 赣榆区班庄镇2025年度宜居宜业和美乡村(抗日山村)建设项目 | 第 1 页 共 3 页
编制说明 一、工程概况： 本工程名称为赣榆区班庄镇2025年度宜居宜业和美乡村(抗日山村)建设项目，本工程位于江苏连云港市赣榆区班庄镇抗日山村，主要工程内容有：道路提升、排水建设、生活垃圾治理等工程。 二、编制范围： 1.（1）道路提升：村南北中心大街北段、村北道路、村东道路进行柏油路黑化，共约6500平方米，道路两侧路沿石铺设，共约2500米;村东道路铺设彩色沥青，共约500平方米，绘制标线约550平方米;对村北道路两侧共拓宽1米，共约320平方米；（2）排水建设：对村北路东西、村内东西背街小巷、中心大街西3条南北道路新建排水渠和加装盖板，共约6700米；（3）公共空间治理：对村南北中心大街北段东侧住户门前、村南北中心大街大桥南段两侧住户门前、村东西中心大街西段两侧住户门前、村北路北侧住户门前，新建花坛约100米，门前硬化约1250平方米、新建人行步道2100平方米。对村东西中心街北侧东3条巷道，安装莱园栅栏530米，新建停车区400平方米;（4）生活垃圾治理：更换破损垃圾桶、配足配齐垃圾收集容器，购置垃圾桶50个。 2.道路提升工程包含建设内容：原水泥混凝土路面清理，伸缩缝铺设50cm宽抗裂贴，水泥混凝土路面喷洒改性乳化沥青后，铺设5cm厚细粒式沥青混凝土，新建18cm厚C30水泥混凝土道路，新铺设12.5cm*25cm*100cm花岗岩路牙石，垫层为2cm厚C15砼，30厚1:3水泥砂浆结合层，沥青路面画标线，材质为热熔漆，实线线宽为15cm，虚线线宽为15cm，长度4.5m，间隔3m； 3.排水建设工程包含建设内容：拆除现有排水沟，建筑垃圾清运，新建内径300mm*300mm与600mm*600mm砖砌排水沟，砖材质为240mm混凝土实心砖，砂浆强度为M7.5水泥砂浆，排水沟垫层为10cm厚碎石+10cm厚C20砼，沟壁内外侧20mm厚1：2防水砂浆抹面，盖板为500mm*500mm*80mm/800mm*500mm*80mm预制钢筋混凝土盖板，内配10钢筋； 4.公共空间治理工程包含建设内容：拆除混凝土路面及块料面层路面，新建砖砌花坛，砖材质为240mm*120mm*60mm小青砖，砂浆强度为M7.5水泥砂浆，墙体1:1水泥砂浆勾缝，木檩为Φ100樟子松防腐木，立面用180mm*180mm小青瓦叠铺装饰，花坛压顶为360mm*360mm*60mm小青砖，结合层为20厚1:3干硬性水泥砂浆，门前道路硬化做法为垫层铺设15cm厚碎石，面层为15cm厚C30水泥混凝土，人行步道做法为100cm厚C20砼基层，结合层为30mm厚1:3干硬性水泥砂浆，面层为红砖装饰砖贴面、蘑菇石、300mm*600mm*50mm老旧条石、1200*100*50mm花岗岩条石、透水砖
表-01
总 说 明
工程名称： 赣榆区班庄镇2025年度宜居宜业和美乡村(抗日山村)建设项目 | 第 2 页 共 3 页
等，菜园栅栏做法为新建24cm*50cm*50cm砖柱，材质为240mm*120mm*60mm小青砖，砂浆强度为M7.5水泥砂浆，柱体1:1水泥砂浆勾缝，砖柱垫层为150mm厚级配碎石+10cm厚C20砼垫层，栅栏为碳化防腐木（插地款），长120cm*高45/40cm，半圆柱型，停车位做法为垫层20cm厚级配碎石+15cm厚C20砼，面层块料为250*190*60mm井字形植草砖及200*100*50mm透水砖收边； 5.生活垃圾治理工程包含建设内容：购置成品户外垃圾桶，材质为HDPE，尺寸为240L。 三、编制依据： 1.《建设工程工程量清单计价规范》（GB50500—2013）及其9本工程量计算规范； 2.国家或省级、行业建设主管部门颁发的计价定额（《江苏省建筑与装饰工程计价定额》（2014版）、《江苏省市政工程计价定额》（2014版）《江苏省建设工程费用定额》（2014年）及营改增后调整内容）和计价办法； 3.与建设项目相关的标准、规范、技术资料； 4.施工现场情况、工程特点及常规施工方案； 5.工程造价管理机构发布的工程造价信息（其中人工费按照苏建函价〔2025〕66号文计取，材料及机械租赁价格采用连云港市赣榆区2025年第三期指导价及连云港市2025年6月份指导价）；工程造价信息没有发布的，参照市场价； 6.其他的相关资料：国家或省级、行业建设主管部门颁发的计价依据和办法，国家及地方关于招投标方面的相关法律、法规文件，相关技术规范、图集等； 四、其他需要的说明： 1.招标工程量清单内容与设计图纸内容不一致时以招标工程量清单为准，投标报价按照招标工程量清单内容报价； 2.分部分项工程：本次招标工程量清单数量根据图纸结合现场实际情况及建设单位相关要求编制； 3.总价措施费：按常规工程施工方案计取总价措施项目及按国家或省级、行业建设主管部门颁发的现行计价文件计取相关费率； 4.其他项目费：未设置暂列金额、未设置材料暂估、未设置专业工程暂估； 5.规费、税金：国家或省级、行业建设主管部门颁发的现行计价文件执行； 6.本清单以完成招标范围内所有内容为目的，投标单位需结合设计图纸、拟定的招标文件中要求投标人承担的风险费用、踏勘现场，自行考虑现场实际情况综合决定报价，其中满足国家现行产品标准、设计规范、施工验收规范、质量评定标准、安全操作规程等要求施工的费用、完成一个符合完工交付要求的工程量清单必需的施工任务及其辅助工作产生的必要费用、受施工条件、一般气温气候等影响因素发生
表-01
总 说 明
工程名称： 赣榆区班庄镇2025年度宜居宜业和美乡村(抗日山村)建设项目 | 第 3 页 共 3 页
的费用、一定范围与幅度内的风险费用等因素产生的费用均列入相应工程量清单的综合单价中，工程量清单中未详尽之处，须严格按照国家现行的《工程施工及验收规范》及工程所在地方法规执行。
表-01

## 表-08 分部分项工程和单价措施项目清单与计价表【道路提升】
分部分项工程和单价措施项目清单与计价表
工程名称：道路提升 | [5 empty] | 标段：赣榆区班庄镇2025年度宜居宜业和美乡村(抗日山村)建设项目 |  |  | 第 1 页 共 4 页
序号 | 项目编码 | 项目名称 | 项目特征描述 | 计量单位 | 工程量 |  | 金额（元）
[7 empty] | 综合单价 | 综合合价 |  | 其中：暂估价
整个项目
1 | 040101001001 | 挖一般土方 | 1.挖原路面、路肩、道路下土方杂填土，充分考虑地下不可预见管线（含外运）。 2.类别：投标人自行勘察现场 3.深度：按实际考虑 | m3 | 126.51
2 | 040103002001 | 余方弃置 | 1.废弃料品种:开挖土方 2.运距:投标单位自行踏勘现场综合考虑，运至甲方指定地点 | m3 | 126.51
3 | 041001002001 | 拆除块料面层 | 1.拆除路牙石、道路块料面层、道路基层及砖砌体等 2.含建筑垃圾运输，运至甲方指定地点 3.施工单位勘察现场包干处理，结算时综合单价不做调整 | m2 | 360.02
4 | 040202001001 | 路床(槽）整形 | 1.部位:道路加宽 2.范围:平整、压实 | m2 | 317
5 | 04B001 | 路面清理 | 1.原砼路面清理打扫 2、垃圾装车外运 | m2 | 6534.25
6 | 040203001001 | 抗裂贴 | 1.材料品种、规格:50cm宽增强纤维材料高性能粘弹材料抗裂贴 2.含原伸缩缝沥青灌缝 | m2 | 1201.95
本页小计
注：为计取规费等的使用，可在表中增设其中：“定额人工费”。
表—08
分部分项工程和单价措施项目清单与计价表
工程名称：道路提升 | [5 empty] | 标段：赣榆区班庄镇2025年度宜居宜业和美乡村(抗日山村)建设项目 |  |  | 第 2 页 共 4 页
序号 | 项目编码 | 项目名称 | 项目特征描述 | 计量单位 | 工程量 |  | 金额（元）
[7 empty] | 综合单价 | 综合合价 |  | 其中：暂估价
7 | 040203003001 | 透层、粘层 | 1.材料品种:改性乳化沥青（喷洒型， PCR） 2.喷油量: 0.8kg/m2 | m2 | 6534.25
8 | 040203006001 | 沥青混凝土 | 1.沥青品种:AC-13细粒式改性沥青混凝土 2.厚度:5cm | m2 | 6534.25
9 | 040203007001 | 水泥混凝土 | 1.位置:村北街东西路西段两侧 2.混凝土强度等级:C30 3.厚度:18cm 4.含模板、养护费用 | m2 | 317
10 | 040204004001 | 路牙石 | 1.材质：花岗岩立石,哑光面处理,光泽度为60光泽单位，抗压强度不小于120Mpa 2.规格：12.5cm*25cm*100cm 3.基础、垫层材料品种、厚度：2cm厚C15混凝土，30厚1:3水泥砂浆结合层 4.颜色式样由投标单位自行勘探现场，与附近材质颜色一致，并满足建设单位需求 | m | 2468.1
本页小计
注：为计取规费等的使用，可在表中增设其中：“定额人工费”。
表—08
分部分项工程和单价措施项目清单与计价表
工程名称：道路提升 | [5 empty] | 标段：赣榆区班庄镇2025年度宜居宜业和美乡村(抗日山村)建设项目 |  |  | 第 3 页 共 4 页
序号 | 项目编码 | 项目名称 | 项目特征描述 | 计量单位 | 工程量 |  | 金额（元）
[7 empty] | 综合单价 | 综合合价 |  | 其中：暂估价
11 | 040205006001 | 标线 | 1.材料品种:热熔Ⅱ号热溶剂型涂料，表面撒布玻璃微珠，热塑反光材料，厚度不小于1.8mm 2.线型:标线为沥青路边白实线，线宽15cm，路口处用白虚线 3.包含车行道线、人行横道线、停车让行线、导向箭头等 4.其他详见设计图纸及相关要求 | m | 3121.5
12 | 040205006002 | 标线 | 1.材料品种:热熔Ⅱ号涂料，厚度不小于1.8mm 2.工艺:热熔漆 3.线型:黄色分界虚线，线宽15cm，长度4.5m间隔3m | m | 804
13 | 040203009001 | 喷绘面层 | 1.部位:村东南北路东侧部分 2.材料品种:面层涂红色透水混凝土罩面漆，无气喷涂机喷涂，一遍底漆，一遍面漆，每公斤涂料喷3m2 3.未尽事宜，详见设计图纸及有关规范并执行现行国家及部颁设计、施工、验收有关规范、规程 | m2 | 504.5
分部分项合计
措施项目
本页小计
注：为计取规费等的使用，可在表中增设其中：“定额人工费”。
表—08
分部分项工程和单价措施项目清单与计价表
工程名称：道路提升 | [5 empty] | 标段：赣榆区班庄镇2025年度宜居宜业和美乡村(抗日山村)建设项目 |  |  | 第 4 页 共 4 页
序号 | 项目编码 | 项目名称 | 项目特征描述 | 计量单位 | 工程量 |  | 金额（元）
[7 empty] | 综合单价 | 综合合价 |  | 其中：暂估价
14 | 041106001001 | 大型机械设备进出场及安拆 | 1.机械设备规格型号:由投标人根据现场实际情况自行考虑报价，结算不再调整 | 项 | 1
单价措施合计
本页小计
合 计
注：为计取规费等的使用，可在表中增设其中：“定额人工费”。
表—08

## 表-11 总价措施项目清单与计价表【道路提升】
总价措施项目清单与计价表
工程名称：道路提升 |  |  |  | 标段：赣榆区班庄镇2025年度宜居宜业和美乡村(抗日山村)建设项目 |  |  |  | 第 1 页 共 2 页
序号 | 项目编码 | 项目名称 | 计算基础 |  | 费率 (%) | 金额 (元) | 调整 费率 (%) |  | 调整后 金额(元) | 备注
1 | 041109001001 | 安全文明施工费
1.1 | 1.1 | 基本费 | 分部分项合计+技术措施项目合计-分部分项设备费-技术措施项目设备费 |  | 1.5
1.2 | 1.2 | 增加费 | 分部分项合计+技术措施项目合计-分部分项设备费-技术措施项目设备费 |  | 0
1.3 | 1.3 | 扬尘污染防治增加费 | 分部分项合计+技术措施项目合计-分部分项设备费-技术措施项目设备费 |  | 0.31
2 | 041109010001 | 按质论价 | 分部分项合计+技术措施项目合计-分部分项设备费-技术措施项目设备费 |  | 0
3 | 041109002001 | 夜间施工 | 分部分项合计+技术措施项目合计-分部分项设备费-技术措施项目设备费
4 | 041109003001 | 二次搬运 | 分部分项合计+技术措施项目合计-分部分项设备费-技术措施项目设备费
5 | 041109004001 | 冬雨季施工 | 分部分项合计+技术措施项目合计-分部分项设备费-技术措施项目设备费
6 | 041109006001 | 地上、地下设施、建筑物的临时保护设施 | 分部分项合计+技术措施项目合计-分部分项设备费-技术措施项目设备费
7 | 041109007001 | 已完工程及设备保护 | 分部分项合计+技术措施项目合计-分部分项设备费-技术措施项目设备费
8 | 041109008001 | 临时设施 | 分部分项合计+技术措施项目合计-分部分项设备费-技术措施项目设备费
9 | 041109009001 | 赶工措施 | 分部分项合计+技术措施项目合计-分部
编制人（造价人员）： |  |  |  | 复核人（造价工程师）：
表-11
总价措施项目清单与计价表
工程名称：道路提升 |  |  |  | 标段：赣榆区班庄镇2025年度宜居宜业和美乡村(抗日山村)建设项目 |  |  |  | 第 2 页 共 2 页
序号 | 项目编码 | 项目名称 | 计算基础 |  | 费率 (%) | 金额 (元) | 调整 费率 (%) |  | 调整后 金额(元) | 备注
分项设备费-技术措施项目设备费
10 | 041109011001 | 建筑工人实名制 | 分部分项合计+技术措施项目合计-分部分项设备费-技术措施项目设备费 | [6 empty] | 建筑工人实名制设备由建筑工人工资专用账户开户银行提供的，建筑工人实名制费用按表中费率乘以0.5系数计取
11 | 041109012001 | 特殊施工降效 | 分部分项合计+技术措施项目合计-分部分项设备费-技术措施项目设备费
12 | 041109013001 | 交通组织维护 | 分部分项合计+技术措施项目合计-分部分项设备费-技术措施项目设备费
13 | 041109014001 | 协管费 | 分部分项合计+技术措施项目合计-分部分项设备费-技术措施项目设备费
14 | 041109015001 | 智慧工地费用 | 分部分项合计+技术措施项目合计-分部分项设备费-技术措施项目设备费
合 计
编制人（造价人员）： |  |  |  | 复核人（造价工程师）：
表-11

## 表-12 其他项目清单与计价汇总表【道路提升】
其他项目清单与计价汇总表
工程名称：道路提升 |  | 标段：赣榆区班庄镇2025年度宜居宜业和美乡村(抗日山村)建设项目 |  |  | 第 1 页 共 1 页
序号 | 项目名称 |  | 金额（元） | 结算金额（元） |  | 备注
一 | 其他项目
1 | 暂列金额 |  |  |  |  | 明细详见表-12-1
2 | 暂估价
2.1 | 材料(工程设备)暂估价 |  | - |  |  | 明细详见表-12-2
2.2 | 专业工程暂估价 |  |  |  |  | 明细详见表-12-3
3 | 计日工 |  |  |  |  | 明细详见表-12-4
4 | 总承包服务费 |  |  |  |  | 明细详见表-12-5
5 | 索赔与现场签证 |  | - |  |  | 明细详见表-12-6
合 计 | [5 empty] | —
表—12

## 表-13 规费、税金项目清单与计价表【道路提升】
规费、税金项目清单与计价表
工程名称：道路提升 |  |  | 标段：赣榆区班庄镇2025年度宜居宜业和美乡村(抗日山村)建设项目 |  | 第 1 页 共 1 页
序号 | 项目名称 | 计算基础 |  | 计算基数 |  | 计算费率(%) | 金额(元)
1 | 规费 | 社会保险费+住房公积金+环境保护税
1.1 | 社会保险费 | 分部分项工程+措施项目+其他项目-分部分项设备费-技术措施项目设备费 |  |  |  | 2
1.2 | 住房公积金 | 分部分项工程+措施项目+其他项目-分部分项设备费-技术措施项目设备费 |  |  |  | 0.34
1.3 | 环境保护税 | 分部分项工程+措施项目+其他项目-分部分项设备费-技术措施项目设备费 |  |  |  | 0
2 | 税金 | 分部分项工程+措施项目+其他项目+规费-(甲供材料费+甲供主材费+甲供设备费)/1.01 |  |  |  | 9
合 计
表—13

## 表-08 分部分项工程和单价措施项目清单与计价表【排水建设】
分部分项工程和单价措施项目清单与计价表
工程名称：排水建设 | [5 empty] | 标段：赣榆区班庄镇2025年度宜居宜业和美乡村(抗日山村)建设项目 |  |  | 第 1 页 共 4 页
序号 | 项目编码 | 项目名称 | 项目特征描述 | 计量单位 | 工程量 |  | 金额（元）
[7 empty] | 综合单价 | 综合合价 |  | 其中：暂估价
整个项目
1 | 041001007001 | 拆除排水沟 | 1.拆除现有砖砌排水沟 2.含建筑垃圾清运 | m | 890
2 | 040101002001 | 挖沟槽土方 | 1.土壤类别:详见地质勘探报告 2.挖土深度:暂按图纸设计结构层深度计算，结算工程量建议根据甲乙双方测绘工程量按实计量 3.未尽事宜，详见设计图纸及有关规范并执行现行国家及部颁设计、施工、验收有关规范、规程 | m3 | 1458.09
3 | 040103002001 | 余方弃置 | 1.废弃料品种:余土弃置 2.运距:投标人根据施工现场实际情况自行考虑，运至甲方指定地点 3.未尽事宜，详见设计图纸及有关规范并执行现行国家及部颁设计、施工、验收有关规范、规程 | m3 | 1458.09
本页小计
注：为计取规费等的使用，可在表中增设其中：“定额人工费”。
表—08
分部分项工程和单价措施项目清单与计价表
工程名称：排水建设 | [5 empty] | 标段：赣榆区班庄镇2025年度宜居宜业和美乡村(抗日山村)建设项目 |  |  | 第 2 页 共 4 页
序号 | 项目编码 | 项目名称 | 项目特征描述 | 计量单位 | 工程量 |  | 金额（元）
[7 empty] | 综合单价 | 综合合价 |  | 其中：暂估价
4 | 040201022001 | 排水沟 | 1.构件名称:排水渠 2.断面尺寸:内径300*300mm 3.基础、垫层：材料品种、厚度:100mm厚C15混凝土垫层 4.砌体材料:120mm混凝土实心砖 5.砂浆强度等级:M7.5水泥砂浆砌筑，20mm厚1:2防水砂浆内侧抹面 6.盖板材质、规格:500*500*80mm厚预制钢筋混凝土盖板，内配10钢筋 7.未尽事宜详见设计图纸及有关规范并执行现行国家及部颁设计、施工、验收有关规范、规程 | m | 3101.6
本页小计
注：为计取规费等的使用，可在表中增设其中：“定额人工费”。
表—08
分部分项工程和单价措施项目清单与计价表
工程名称：排水建设 | [5 empty] | 标段：赣榆区班庄镇2025年度宜居宜业和美乡村(抗日山村)建设项目 |  |  | 第 3 页 共 4 页
序号 | 项目编码 | 项目名称 | 项目特征描述 | 计量单位 | 工程量 |  | 金额（元）
[7 empty] | 综合单价 | 综合合价 |  | 其中：暂估价
5 | 040201022002 | 排水沟 | 1.构件名称:0.6*0.6m排水渠 2.断面尺寸:内径600*600mm 3.基础、垫层：材料品种、厚度:100mm厚碎石垫层、100mm厚C20混凝土垫层 4.砌体材料:240mm混凝土实心砖 5.砂浆强度等级:M7.5水泥砂浆砌筑，20mm厚1:2防水砂浆内外侧抹面 6.盖板材质、规格:800*500*120mm厚预制钢筋混凝土盖板，内配10钢筋 7.未尽事宜详见设计图纸及有关规范并执行现行国家及部颁设计、施工、验收有关规范、规程 | m | 419.8
6 | 040402016001 | 沟道盖板 | 1.材质:钢筋混凝土预制盖板，内配10钢筋 2.规格尺寸:800*500*120mm 3.强度等级:C30 4.盖板与路面接缝处用水泥砂浆抹平 | m | 3225
分部分项合计
本页小计
注：为计取规费等的使用，可在表中增设其中：“定额人工费”。
表—08
分部分项工程和单价措施项目清单与计价表
工程名称：排水建设 | [5 empty] | 标段：赣榆区班庄镇2025年度宜居宜业和美乡村(抗日山村)建设项目 |  |  | 第 4 页 共 4 页
序号 | 项目编码 | 项目名称 | 项目特征描述 | 计量单位 | 工程量 |  | 金额（元）
[7 empty] | 综合单价 | 综合合价 |  | 其中：暂估价
措施项目
7 | 041106001001 | 大型机械设备进出场及安拆 | 1.机械设备规格型号:由投标人根据现场实际情况自行考虑报价，结算不再调整 | 项 | 1
单价措施合计
本页小计
合 计
注：为计取规费等的使用，可在表中增设其中：“定额人工费”。
表—08

## 表-11 总价措施项目清单与计价表【排水建设】
总价措施项目清单与计价表
工程名称：排水建设 |  |  |  | 标段：赣榆区班庄镇2025年度宜居宜业和美乡村(抗日山村)建设项目 |  |  |  | 第 1 页 共 2 页
序号 | 项目编码 | 项目名称 | 计算基础 |  | 费率 (%) | 金额 (元) | 调整 费率 (%) |  | 调整后 金额(元) | 备注
1 | 041109001001 | 安全文明施工费
1.1 | 1.1 | 基本费 | 分部分项合计+技术措施项目合计-分部分项设备费-技术措施项目设备费 |  | 1.5
1.2 | 1.2 | 增加费 | 分部分项合计+技术措施项目合计-分部分项设备费-技术措施项目设备费 |  | 0
1.3 | 1.3 | 扬尘污染防治增加费 | 分部分项合计+技术措施项目合计-分部分项设备费-技术措施项目设备费 |  | 0.31
2 | 041109010001 | 按质论价 | 分部分项合计+技术措施项目合计-分部分项设备费-技术措施项目设备费 |  | 0
3 | 041109002001 | 夜间施工 | 分部分项合计+技术措施项目合计-分部分项设备费-技术措施项目设备费
4 | 041109003001 | 二次搬运 | 分部分项合计+技术措施项目合计-分部分项设备费-技术措施项目设备费
5 | 041109004001 | 冬雨季施工 | 分部分项合计+技术措施项目合计-分部分项设备费-技术措施项目设备费
6 | 041109006001 | 地上、地下设施、建筑物的临时保护设施 | 分部分项合计+技术措施项目合计-分部分项设备费-技术措施项目设备费
7 | 041109007001 | 已完工程及设备保护 | 分部分项合计+技术措施项目合计-分部分项设备费-技术措施项目设备费
8 | 041109008001 | 临时设施 | 分部分项合计+技术措施项目合计-分部分项设备费-技术措施项目设备费
9 | 041109009001 | 赶工措施 | 分部分项合计+技术措施项目合计-分部
编制人（造价人员）： |  |  |  | 复核人（造价工程师）：
表-11
总价措施项目清单与计价表
工程名称：排水建设 |  |  |  | 标段：赣榆区班庄镇2025年度宜居宜业和美乡村(抗日山村)建设项目 |  |  |  | 第 2 页 共 2 页
序号 | 项目编码 | 项目名称 | 计算基础 |  | 费率 (%) | 金额 (元) | 调整 费率 (%) |  | 调整后 金额(元) | 备注
分项设备费-技术措施项目设备费
10 | 041109011001 | 建筑工人实名制 | 分部分项合计+技术措施项目合计-分部分项设备费-技术措施项目设备费 | [6 empty] | 建筑工人实名制设备由建筑工人工资专用账户开户银行提供的，建筑工人实名制费用按表中费率乘以0.5系数计取
11 | 041109012001 | 特殊施工降效 | 分部分项合计+技术措施项目合计-分部分项设备费-技术措施项目设备费
12 | 041109013001 | 交通组织维护 | 分部分项合计+技术措施项目合计-分部分项设备费-技术措施项目设备费
13 | 041109014001 | 协管费 | 分部分项合计+技术措施项目合计-分部分项设备费-技术措施项目设备费
14 | 041109015001 | 智慧工地费用 | 分部分项合计+技术措施项目合计-分部分项设备费-技术措施项目设备费
合 计
编制人（造价人员）： |  |  |  | 复核人（造价工程师）：
表-11

## 表-12 其他项目清单与计价汇总表【排水建设】
其他项目清单与计价汇总表
工程名称：排水建设 |  | 标段：赣榆区班庄镇2025年度宜居宜业和美乡村(抗日山村)建设项目 |  |  | 第 1 页 共 1 页
序号 | 项目名称 |  | 金额（元） | 结算金额（元） |  | 备注
一 | 其他项目
1 | 暂列金额 |  |  |  |  | 明细详见表-12-1
2 | 暂估价
2.1 | 材料(工程设备)暂估价 |  | - |  |  | 明细详见表-12-2
2.2 | 专业工程暂估价 |  |  |  |  | 明细详见表-12-3
3 | 计日工 |  |  |  |  | 明细详见表-12-4
4 | 总承包服务费 |  |  |  |  | 明细详见表-12-5
5 | 索赔与现场签证 |  | - |  |  | 明细详见表-12-6
合 计 | [5 empty] | —
表—12

## 表-13 规费、税金项目清单与计价表【排水建设】
规费、税金项目清单与计价表
工程名称：排水建设 |  |  | 标段：赣榆区班庄镇2025年度宜居宜业和美乡村(抗日山村)建设项目 |  | 第 1 页 共 1 页
序号 | 项目名称 | 计算基础 |  | 计算基数 |  | 计算费率(%) | 金额(元)
1 | 规费 | 社会保险费+住房公积金+环境保护税
1.1 | 社会保险费 | 分部分项工程+措施项目+其他项目-分部分项设备费-技术措施项目设备费 |  |  |  | 2
1.2 | 住房公积金 | 分部分项工程+措施项目+其他项目-分部分项设备费-技术措施项目设备费 |  |  |  | 0.34
1.3 | 环境保护税 | 分部分项工程+措施项目+其他项目-分部分项设备费-技术措施项目设备费 |  |  |  | 0
2 | 税金 | 分部分项工程+措施项目+其他项目+规费-(甲供材料费+甲供主材费+甲供设备费)/1.01 |  |  |  | 9
合 计
表—13

## 表-08 分部分项工程和单价措施项目清单与计价表【公共空间
分部分项工程和单价措施项目清单与计价表
工程名称：公共空间治理 | [5 empty] | 标段：赣榆区班庄镇2025年度宜居宜业和美乡村(抗日山村)建设项目 |  |  | 第 1 页 共 16 页
序号 | 项目编码 | 项目名称 | 项目特征描述 | 计量单位 | 工程量 |  | 金额（元）
[7 empty] | 综合单价 | 综合合价 |  | 其中：暂估价
拆除部分
1 | 041001001001 | 拆除路面 | 1.材质:混凝土类（无筋） 2.厚度:15cm以内 | m2 | 1955.1
2 | 041001002001 | 拆除块料面层 | 1.拆除路牙石、道路块料面层、道路基层及砖砌体等 2.含建筑垃圾运输，运至甲方指定地点 3.施工单位勘察现场包干处理，结算时综合单价不做调整 | m2 | 1460
花坛
3 | 040101002001 | 挖沟槽土方 | 1.土壤类别:详见地质勘探报告 2.挖土深度:暂按图纸设计结构层深度计算，结算工程量建议根据甲乙双方测绘工程量按实计量 3.未尽事宜，详见设计图纸及有关规范并执行现行国家及部颁设计、施工、验收有关规范、规程 | m3 | 67.45
本页小计
注：为计取规费等的使用，可在表中增设其中：“定额人工费”。
表—08
分部分项工程和单价措施项目清单与计价表
工程名称：公共空间治理 | [5 empty] | 标段：赣榆区班庄镇2025年度宜居宜业和美乡村(抗日山村)建设项目 |  |  | 第 2 页 共 16 页
序号 | 项目编码 | 项目名称 | 项目特征描述 | 计量单位 | 工程量 |  | 金额（元）
[7 empty] | 综合单价 | 综合合价 |  | 其中：暂估价
4 | 040103001001 | 回填方 | 1.密实度要求:夯填 2.填方材料品种:由投标人根据设计要求验方后可填入，并符合相关工程的质量规范要求 3.填方来源、运距:投标人根据施工现场实际情况自行考虑，决定报价 4.未尽事宜，详见设计图纸及有关规范并执行现行国家及部颁设计、施工、验收有关规范、规程 | m3 | 32.89
5 | 040103002001 | 余方弃置 | 1.废弃料品种:余土弃置 2.运距:投标人根据施工现场实际情况自行考虑，决定报价 3.未尽事宜，详见设计图纸及有关规范并执行现行国家及部颁设计、施工、验收有关规范、规程 | m3 | 34.56
6 | 040202011001 | 碎石 | 1.厚度:15cm 2.石料规格:级配碎石垫层 3.未尽事宜，详见设计图纸及有关规范并执行现行国家及部颁设计、施工、验收有关规范、规程 | m2 | 99.36
本页小计
注：为计取规费等的使用，可在表中增设其中：“定额人工费”。
表—08
分部分项工程和单价措施项目清单与计价表
工程名称：公共空间治理 | [5 empty] | 标段：赣榆区班庄镇2025年度宜居宜业和美乡村(抗日山村)建设项目 |  |  | 第 3 页 共 16 页
序号 | 项目编码 | 项目名称 | 项目特征描述 | 计量单位 | 工程量 |  | 金额（元）
[7 empty] | 综合单价 | 综合合价 |  | 其中：暂估价
7 | 010501001001 | 垫层 | 1.混凝土种类:预拌 2.混凝土强度等级:C20 3.未尽事宜，详见设计图纸及有关规范并执行现行国家及部颁设计、施工、验收有关规范、规程 | m3 | 9.94
8 | 010402001001 | 砌块墙 | 1.砌块品种、规格、强度等级:240mm*120mm*60mm小青砖 2.砂浆强度等级:M7.5水泥砂浆 3.含墙体1:1水泥砂浆勾缝 4.未尽事宜，详见设计图纸及有关规范并执行现行国家及部颁设计、施工、验收有关规范、规程 | m3 | 23.22
9 | 010702003001 | 木檩 | 1.部位:花坛 2.构件规格尺寸:Φ100 3.木材种类:樟子松防腐木柱，栗木色 4.未尽事宜，详见设计图纸及有关规范并执行现行国家及部颁设计、施工、验收有关规范、规程 | m | 140
本页小计
注：为计取规费等的使用，可在表中增设其中：“定额人工费”。
表—08
分部分项工程和单价措施项目清单与计价表
工程名称：公共空间治理 | [5 empty] | 标段：赣榆区班庄镇2025年度宜居宜业和美乡村(抗日山村)建设项目 |  |  | 第 4 页 共 16 页
序号 | 项目编码 | 项目名称 | 项目特征描述 | 计量单位 | 工程量 |  | 金额（元）
[7 empty] | 综合单价 | 综合合价 |  | 其中：暂估价
10 | 010702005001 | 其他木构件 | 1.部位:花坛防腐木压顶 2.构件规格尺寸:60mm厚240mm宽 3.木材种类:樟子松防腐木板，栗木色 4.未尽事宜，详见设计图纸及有关规范并执行现行国家及部颁设计、施工、验收有关规范、规程 | m | 96
11 | 补001 | 小青瓦装饰 | 1.部位:花坛 2.180*180mm小青瓦叠铺装饰 3.未尽事宜，详见设计图纸及有关规范并执行现行国家及部颁设计、施工、验收有关规范、规程 | m2 | 20.22
12 | 011102001002 | 花坛压顶 | 1.部位:花坛柱压顶 2.面层材料品种、规格、颜色:360mm*360mm*60mm小青砖 3.结合层厚度、砂浆配合比:20mm厚1:3干硬性水泥砂浆 4.未尽事宜，详见设计图纸及有关规范并执行现行国家及部颁设计、施工、验收有关规范、规程 | m3 | 0.93
花坛2
本页小计
注：为计取规费等的使用，可在表中增设其中：“定额人工费”。
表—08
分部分项工程和单价措施项目清单与计价表
工程名称：公共空间治理 | [5 empty] | 标段：赣榆区班庄镇2025年度宜居宜业和美乡村(抗日山村)建设项目 |  |  | 第 5 页 共 16 页
序号 | 项目编码 | 项目名称 | 项目特征描述 | 计量单位 | 工程量 |  | 金额（元）
[7 empty] | 综合单价 | 综合合价 |  | 其中：暂估价
13 | 040101002002 | 挖沟槽土方 | 1.土壤类别:详见地质勘探报告 2.挖土深度:暂按图纸设计结构层深度计算，结算工程量建议根据甲乙双方测绘工程量按实计量 3.未尽事宜，详见设计图纸及有关规范并执行现行国家及部颁设计、施工、验收有关规范、规程 | m3 | 412.64
14 | 040103001003 | 回填方 | 1.密实度要求:夯填 2.填方材料品种:由投标人根据设计要求验方后可填入，并符合相关工程的质量规范要求 3.填方来源、运距:投标人根据施工现场实际情况自行考虑，决定报价 4.未尽事宜，详见设计图纸及有关规范并执行现行国家及部颁设计、施工、验收有关规范、规程 | m3 | 172.24
本页小计
注：为计取规费等的使用，可在表中增设其中：“定额人工费”。
表—08
分部分项工程和单价措施项目清单与计价表
工程名称：公共空间治理 | [5 empty] | 标段：赣榆区班庄镇2025年度宜居宜业和美乡村(抗日山村)建设项目 |  |  | 第 6 页 共 16 页
序号 | 项目编码 | 项目名称 | 项目特征描述 | 计量单位 | 工程量 |  | 金额（元）
[7 empty] | 综合单价 | 综合合价 |  | 其中：暂估价
15 | 040103002003 | 余方弃置 | 1.废弃料品种:余土弃置 2.运距:投标人根据施工现场实际情况自行考虑，决定报价 3.未尽事宜，详见设计图纸及有关规范并执行现行国家及部颁设计、施工、验收有关规范、规程 | m3 | 240.4
16 | 040202011003 | 碎石 | 1.厚度:15cm 2.石料规格:级配碎石垫层 3.未尽事宜，详见设计图纸及有关规范并执行现行国家及部颁设计、施工、验收有关规范、规程 | m2 | 590.24
17 | 010501001004 | 垫层 | 1.混凝土种类:预拌 2.混凝土强度等级:C20 3.未尽事宜，详见设计图纸及有关规范并执行现行国家及部颁设计、施工、验收有关规范、规程 | m3 | 59.02
本页小计
注：为计取规费等的使用，可在表中增设其中：“定额人工费”。
表—08
分部分项工程和单价措施项目清单与计价表
工程名称：公共空间治理 | [5 empty] | 标段：赣榆区班庄镇2025年度宜居宜业和美乡村(抗日山村)建设项目 |  |  | 第 7 页 共 16 页
序号 | 项目编码 | 项目名称 | 项目特征描述 | 计量单位 | 工程量 |  | 金额（元）
[7 empty] | 综合单价 | 综合合价 |  | 其中：暂估价
18 | 010402001002 | 砌块墙 | 1.砌块品种、规格、强度等级:240mm*120mm*60mm小青砖 2.砂浆强度等级:M7.5水泥砂浆 3.含墙体1:1水泥砂浆勾缝 4.未尽事宜，详见设计图纸及有关规范并执行现行国家及部颁设计、施工、验收有关规范、规程 | m3 | 209.77
19 | 011102001001 | 花坛压顶 | 1.部位:花坛挡墙压顶 2.面层材料品种、规格、颜色:240mm*120mm*60mm小青砖 3.结合层厚度、砂浆配合比:20mm厚1:3干硬性水泥砂浆 4.未尽事宜，详见设计图纸及有关规范并执行现行国家及部颁设计、施工、验收有关规范、规程 | m3 | 10.89
本页小计
注：为计取规费等的使用，可在表中增设其中：“定额人工费”。
表—08
分部分项工程和单价措施项目清单与计价表
工程名称：公共空间治理 | [5 empty] | 标段：赣榆区班庄镇2025年度宜居宜业和美乡村(抗日山村)建设项目 |  |  | 第 8 页 共 16 页
序号 | 项目编码 | 项目名称 | 项目特征描述 | 计量单位 | 工程量 |  | 金额（元）
[7 empty] | 综合单价 | 综合合价 |  | 其中：暂估价
20 | 011204003001 | 块料墙面 | 1.面层材料品种、规格、颜色:小青砖饰面砖贴面 2.未尽事宜，详见设计图纸及有关规范并执行现行国家及部颁设计、施工、验收有关规范、规程 | m2 | 30.02
门前硬化
21 | 040202001001 | 路床(槽）整形 | 1.范围:平整、压实 | m2 | 1248.1
22 | 040202011004 | 碎石 | 1.厚度:15cm 2.石料规格:级配碎石垫层 3.未尽事宜，详见设计图纸及有关规范并执行现行国家及部颁设计、施工、验收有关规范、规程 | m2 | 1248.1
23 | 010501001005 | 水泥混凝土 | 1.混凝土种类:预拌 2.混凝土强度等级:C30 3.厚度:15cm 4.含模板、养护费用 | m2 | 1248.1
人行步道
本页小计
注：为计取规费等的使用，可在表中增设其中：“定额人工费”。
表—08
分部分项工程和单价措施项目清单与计价表
工程名称：公共空间治理 | [5 empty] | 标段：赣榆区班庄镇2025年度宜居宜业和美乡村(抗日山村)建设项目 |  |  | 第 9 页 共 16 页
序号 | 项目编码 | 项目名称 | 项目特征描述 | 计量单位 | 工程量 |  | 金额（元）
[7 empty] | 综合单价 | 综合合价 |  | 其中：暂估价
24 | 040204002001 | 人行道块料铺设 | 1.块料品种、规格:红砖装饰砖贴面 2.基础、垫层：材料品种、厚度:100mm厚C20混凝土基层、30mm厚1:3干硬性水泥砂浆结合层 3.未尽事宜，详见设计图纸及有关规范并执行现行国家及部颁设计、施工、验收有关规范、规程 | m2 | 352.35
25 | 040204002002 | 人行道块料铺设 | 1.块料品种、规格:蘑菇石 2.基础、垫层：材料品种、厚度:100mm厚C20混凝土基层、30mm厚1:3干硬性水泥砂浆结合层 3.未尽事宜，详见设计图纸及有关规范并执行现行国家及部颁设计、施工、验收有关规范、规程 | m2 | 97.98
本页小计
注：为计取规费等的使用，可在表中增设其中：“定额人工费”。
表—08
分部分项工程和单价措施项目清单与计价表
工程名称：公共空间治理 | [5 empty] | 标段：赣榆区班庄镇2025年度宜居宜业和美乡村(抗日山村)建设项目 |  |  | 第 10 页 共 16 页
序号 | 项目编码 | 项目名称 | 项目特征描述 | 计量单位 | 工程量 |  | 金额（元）
[7 empty] | 综合单价 | 综合合价 |  | 其中：暂估价
26 | 040204002005 | 人行道块料铺设 | 1.块料品种、规格:300*600*50mm老旧条石 2.基础、垫层：材料品种、厚度:100mm厚C20混凝土基层、30mm厚1:3干硬性水泥砂浆结合层 3.未尽事宜，详见设计图纸及有关规范并执行现行国家及部颁设计、施工、验收有关规范、规程 | m2 | 184.8
27 | 040204002003 | 人行道块料铺设 | 1.块料品种、规格:1200*100*50mm花岗岩条石做旧收边 2.基础、垫层：材料品种、厚度:100mm厚C20混凝土基层、30mm厚1:3干硬性水泥砂浆结合层 3.未尽事宜，详见设计图纸及有关规范并执行现行国家及部颁设计、施工、验收有关规范、规程 | m2 | 26.1
本页小计
注：为计取规费等的使用，可在表中增设其中：“定额人工费”。
表—08
分部分项工程和单价措施项目清单与计价表
工程名称：公共空间治理 | [5 empty] | 标段：赣榆区班庄镇2025年度宜居宜业和美乡村(抗日山村)建设项目 |  |  | 第 11 页 共 16 页
序号 | 项目编码 | 项目名称 | 项目特征描述 | 计量单位 | 工程量 |  | 金额（元）
[7 empty] | 综合单价 | 综合合价 |  | 其中：暂估价
28 | 040204002008 | 人行道块料铺设 | 1.块料品种、规格:透水广场砖 2.基础、垫层：材料品种、厚度:100mm厚C20混凝土基层、30mm厚1:3干硬性水泥砂浆结合层 3.未尽事宜，详见设计图纸及有关规范并执行现行国家及部颁设计、施工、验收有关规范、规程 | m2 | 1460
菜园栅栏
29 | 050101010001 | 整理绿化用地 | 1.清理现场植物、杂草 2.找平找坡要求:场地整平、找坡 3.满足栽植绿化要求 | m2 | 1814.4
30 | 010101004001 | 挖基坑土方 | 1.土壤类别:由投标人根据地勘报告综合考虑 2.挖土深度:0.37m以内 3.弃土运距:场内转运,运距由投标人自行考虑，综合报价 | m3 | 34.1
本页小计
注：为计取规费等的使用，可在表中增设其中：“定额人工费”。
表—08
分部分项工程和单价措施项目清单与计价表
工程名称：公共空间治理 | [5 empty] | 标段：赣榆区班庄镇2025年度宜居宜业和美乡村(抗日山村)建设项目 |  |  | 第 12 页 共 16 页
序号 | 项目编码 | 项目名称 | 项目特征描述 | 计量单位 | 工程量 |  | 金额（元）
[7 empty] | 综合单价 | 综合合价 |  | 其中：暂估价
31 | 010103001001 | 回填方 | 1.密实度要求:分层振动夯实，压实系数不小于0.94 2.填方材料品种:符合设计和规范要求 3.填方粒径要求:符合设计和规范要求 4.填方来源、运距:由投标人根据施工现场实际情况自行考虑,综合报价 | m3 | 12.94
32 | 010103002001 | 余方弃置 | 1.废弃料品种:施工废土以及建筑垃圾废料等 2.运距:由投标人根据施工现场实际情况自行考虑,综合报价 | m3 | 21.16
33 | 010401001001 | 砖基础 | 1.砖品种、规格、强度等级:240*120*60mm小青砖砖砌体 2.基础类型:条形 3.砂浆强度等级:M7.5水泥砂浆 4.未尽说明详见图纸设计及相关规范要求 | m3 | 5.98
本页小计
注：为计取规费等的使用，可在表中增设其中：“定额人工费”。
表—08
分部分项工程和单价措施项目清单与计价表
工程名称：公共空间治理 | [5 empty] | 标段：赣榆区班庄镇2025年度宜居宜业和美乡村(抗日山村)建设项目 |  |  | 第 13 页 共 16 页
序号 | 项目编码 | 项目名称 | 项目特征描述 | 计量单位 | 工程量 |  | 金额（元）
[7 empty] | 综合单价 | 综合合价 |  | 其中：暂估价
34 | 010401003001 | 实心砖墙 | 1.砖品种、规格、强度等级:240*120*60mm小青砖砖砌体 2.砂浆强度等级、配合比:M7.5水泥砂浆 3.含墙体1:1水泥砂浆勾缝 4.未尽说明详见图纸设计及相关规范要求 | m3 | 8.64
35 | 010404001001 | 垫层 | 1.垫层材料种类、配合比、厚度:150mm厚级配碎石垫层 2.素士夯实(压实度≥90) | m3 | 9.1
36 | 010501001002 | 垫层 | 1.混凝土种类:预拌 2.混凝土强度等级:C20 3.含模板及支撑制作、安装等 | m3 | 6.08
37 | 020510002001 | 木篱笆成品定制 | 1.材料品种、规格:碳化防腐木（插地款），长120cm*高45/40cm，半圆柱型 2.满足建设单位需求 | m | 531
停车位
本页小计
注：为计取规费等的使用，可在表中增设其中：“定额人工费”。
表—08
分部分项工程和单价措施项目清单与计价表
工程名称：公共空间治理 | [5 empty] | 标段：赣榆区班庄镇2025年度宜居宜业和美乡村(抗日山村)建设项目 |  |  | 第 14 页 共 16 页
序号 | 项目编码 | 项目名称 | 项目特征描述 | 计量单位 | 工程量 |  | 金额（元）
[7 empty] | 综合单价 | 综合合价 |  | 其中：暂估价
38 | 040101001001 | 挖一般土方 | 1.土壤类别:详见地质勘探报告 2.挖土深度:暂按图纸设计结构层深度计算，结算工程量建议根据甲乙双方测绘工程量按实计量 3.未尽事宜，详见设计图纸及有关规范并执行现行国家及部颁设计、施工、验收有关规范、规程 | m3 | 174.96
39 | 040103002002 | 余方弃置 | 1.废弃料品种:余土弃置 2.运距:投标人根据施工现场实际情况自行考虑，决定报价 3.未尽事宜，详见设计图纸及有关规范并执行现行国家及部颁设计、施工、验收有关规范、规程 | m3 | 174.96
40 | 040204001001 | 路基整形碾压 | 1.部位:停车位 2.素土夯实（压实度90） 3.拆除原地沟及化粪池 4.未尽事宜，详见设计图纸及有关规范并执行现行国家及部颁设计、施工、验收有关规范、规程 | m2 | 388.8
本页小计
注：为计取规费等的使用，可在表中增设其中：“定额人工费”。
表—08
分部分项工程和单价措施项目清单与计价表
工程名称：公共空间治理 | [5 empty] | 标段：赣榆区班庄镇2025年度宜居宜业和美乡村(抗日山村)建设项目 |  |  | 第 15 页 共 16 页
序号 | 项目编码 | 项目名称 | 项目特征描述 | 计量单位 | 工程量 |  | 金额（元）
[7 empty] | 综合单价 | 综合合价 |  | 其中：暂估价
41 | 040202011002 | 碎石 | 1.部位:停车位 2.厚度:20cm 3.石料规格:级配碎石垫层 4.未尽事宜，详见设计图纸及有关规范并执行现行国家及部颁设计、施工、验收有关规范、规程 | m2 | 388.8
42 | 010501001003 | 垫层 | 1.部位:停车位 2.混凝土种类:预拌 3.混凝土强度等级:C20 4.厚度:15cm 5.未尽事宜，详见设计图纸及有关规范并执行现行国家及部颁设计、施工、验收有关规范、规程 | m3 | 58.32
43 | 040204002006 | 人行道块料铺设 | 1.块料品种、规格:250*190*60mm绿色井字形植草砖 2.基础、垫层：材料品种、厚度:30厚1:3干硬性水泥砂浆结合层 3.未尽事宜，详见设计图纸及有关规范并执行现行国家及部颁设计、施工、验收有关规范、规程 | m2 | 388.8
本页小计
注：为计取规费等的使用，可在表中增设其中：“定额人工费”。
表—08
分部分项工程和单价措施项目清单与计价表
工程名称：公共空间治理 | [5 empty] | 标段：赣榆区班庄镇2025年度宜居宜业和美乡村(抗日山村)建设项目 |  |  | 第 16 页 共 16 页
序号 | 项目编码 | 项目名称 | 项目特征描述 | 计量单位 | 工程量 |  | 金额（元）
[7 empty] | 综合单价 | 综合合价 |  | 其中：暂估价
44 | 040204002007 | 人行道块料铺设 | 1.块料品种、规格:200*100*50灰色透水砖收边 2.基础、垫层：材料品种、厚度:40mm厚1:3干硬性水泥砂浆结合层 3.未尽事宜，详见设计图纸及有关规范并执行现行国家及部颁设计、施工、验收有关规范、规程 | m2 | 28.08
U型栅栏
45 | 010607002001 | 成品栅栏 | 1.材料品种、规格:U型加厚栅栏 2.满足建设单位需求 | m | 2000
分部分项合计
措施项目
46 | 041106001001 | 大型机械设备进出场及安拆 | 1.机械设备规格型号:由投标人根据现场实际情况自行考虑报价，结算不再调整 | 项 | 1
单价措施合计
本页小计
合 计
注：为计取规费等的使用，可在表中增设其中：“定额人工费”。
表—08

## 表-11 总价措施项目清单与计价表【公共空间治理】
总价措施项目清单与计价表
工程名称：公共空间治理 |  |  |  | 标段：赣榆区班庄镇2025年度宜居宜业和美乡村(抗日山村)建设项目 |  |  |  | 第 1 页 共 2 页
序号 | 项目编码 | 项目名称 | 计算基础 |  | 费率 (%) | 金额 (元) | 调整 费率 (%) |  | 调整后 金额(元) | 备注
1 | 041109001001 | 安全文明施工费
1.1 | 1.1 | 基本费 | 分部分项合计+技术措施项目合计-分部分项设备费-技术措施项目设备费 |  | 1.5
1.2 | 1.2 | 增加费 | 分部分项合计+技术措施项目合计-分部分项设备费-技术措施项目设备费 |  | 0
1.3 | 1.3 | 扬尘污染防治增加费 | 分部分项合计+技术措施项目合计-分部分项设备费-技术措施项目设备费 |  | 0.31
2 | 041109010001 | 按质论价 | 分部分项合计+技术措施项目合计-分部分项设备费-技术措施项目设备费 |  | 0
3 | 041109002001 | 夜间施工 | 分部分项合计+技术措施项目合计-分部分项设备费-技术措施项目设备费
4 | 041109003001 | 二次搬运 | 分部分项合计+技术措施项目合计-分部分项设备费-技术措施项目设备费
5 | 041109004001 | 冬雨季施工 | 分部分项合计+技术措施项目合计-分部分项设备费-技术措施项目设备费
6 | 041109006001 | 地上、地下设施、建筑物的临时保护设施 | 分部分项合计+技术措施项目合计-分部分项设备费-技术措施项目设备费
7 | 041109007001 | 已完工程及设备保护 | 分部分项合计+技术措施项目合计-分部分项设备费-技术措施项目设备费
8 | 041109008001 | 临时设施 | 分部分项合计+技术措施项目合计-分部分项设备费-技术措施项目设备费
9 | 041109009001 | 赶工措施 | 分部分项合计+技术措施项目合计-分部
编制人（造价人员）： |  |  |  | 复核人（造价工程师）：
表-11
总价措施项目清单与计价表
工程名称：公共空间治理 |  |  |  | 标段：赣榆区班庄镇2025年度宜居宜业和美乡村(抗日山村)建设项目 |  |  |  | 第 2 页 共 2 页
序号 | 项目编码 | 项目名称 | 计算基础 |  | 费率 (%) | 金额 (元) | 调整 费率 (%) |  | 调整后 金额(元) | 备注
分项设备费-技术措施项目设备费
10 | 041109011001 | 建筑工人实名制 | 分部分项合计+技术措施项目合计-分部分项设备费-技术措施项目设备费 | [6 empty] | 建筑工人实名制设备由建筑工人工资专用账户开户银行提供的，建筑工人实名制费用按表中费率乘以0.5系数计取
11 | 041109012001 | 特殊施工降效 | 分部分项合计+技术措施项目合计-分部分项设备费-技术措施项目设备费
12 | 041109013001 | 交通组织维护 | 分部分项合计+技术措施项目合计-分部分项设备费-技术措施项目设备费
13 | 041109014001 | 协管费 | 分部分项合计+技术措施项目合计-分部分项设备费-技术措施项目设备费
14 | 041109015001 | 智慧工地费用 | 分部分项合计+技术措施项目合计-分部分项设备费-技术措施项目设备费
合 计
编制人（造价人员）： |  |  |  | 复核人（造价工程师）：
表-11

## 表-12 其他项目清单与计价汇总表【公共空间治理】
其他项目清单与计价汇总表
工程名称：公共空间治理 |  | 标段：赣榆区班庄镇2025年度宜居宜业和美乡村(抗日山村)建设项目 |  |  | 第 1 页 共 1 页
序号 | 项目名称 |  | 金额（元） | 结算金额（元） |  | 备注
一 | 其他项目
1 | 暂列金额 |  |  |  |  | 明细详见表-12-1
2 | 暂估价
2.1 | 材料(工程设备)暂估价 |  | - |  |  | 明细详见表-12-2
2.2 | 专业工程暂估价 |  |  |  |  | 明细详见表-12-3
3 | 计日工 |  |  |  |  | 明细详见表-12-4
4 | 总承包服务费 |  |  |  |  | 明细详见表-12-5
5 | 索赔与现场签证 |  | - |  |  | 明细详见表-12-6
合 计 | [5 empty] | —
表—12

## 表-13 规费、税金项目清单与计价表【公共空间治理】
规费、税金项目清单与计价表
工程名称：公共空间治理 |  |  | 标段：赣榆区班庄镇2025年度宜居宜业和美乡村(抗日山村)建设项目 |  | 第 1 页 共 1 页
序号 | 项目名称 | 计算基础 |  | 计算基数 |  | 计算费率(%) | 金额(元)
1 | 规费 | 社会保险费+住房公积金+环境保护税
1.1 | 社会保险费 | 分部分项工程+措施项目+其他项目-分部分项设备费-技术措施项目设备费 |  |  |  | 2
1.2 | 住房公积金 | 分部分项工程+措施项目+其他项目-分部分项设备费-技术措施项目设备费 |  |  |  | 0.34
1.3 | 环境保护税 | 分部分项工程+措施项目+其他项目-分部分项设备费-技术措施项目设备费 |  |  |  | 0
2 | 税金 | 分部分项工程+措施项目+其他项目+规费-(甲供材料费+甲供主材费+甲供设备费)/1.01 |  |  |  | 9
合 计
表—13

## 表-08 分部分项工程和单价措施项目清单与计价表【生活垃圾
分部分项工程和单价措施项目清单与计价表
工程名称：生活垃圾治理工程 | [5 empty] | 标段：赣榆区班庄镇2025年度宜居宜业和美乡村(抗日山村)建设项目 |  |  | 第 1 页 共 1 页
序号 | 项目编码 | 项目名称 | 项目特征描述 | 计量单位 | 工程量 |  | 金额（元）
[7 empty] | 综合单价 | 综合合价 |  | 其中：暂估价
整个项目
1 | 050307017001 | 垃圾箱 | 1. 环卫户外垃圾桶（加厚） 2.垃圾箱材质:HDPE 3.规格尺寸:240L 4.样式由建设单位选定 | 个 | 60
分部分项合计
措施项目
单价措施合计
本页小计
合 计
注：为计取规费等的使用，可在表中增设其中：“定额人工费”。
表—08

## 表-11 总价措施项目清单与计价表【生活垃圾治理工程】
总价措施项目清单与计价表
工程名称：生活垃圾治理工程 |  |  |  | 标段：赣榆区班庄镇2025年度宜居宜业和美乡村(抗日山村)建设项目 |  |  |  | 第 1 页 共 2 页
序号 | 项目编码 | 项目名称 | 计算基础 |  | 费率 (%) | 金额 (元) | 调整 费率 (%) |  | 调整后 金额(元) | 备注
1 | 041109001001 | 安全文明施工费
1.1 | 1.1 | 基本费 | 分部分项合计+技术措施项目合计-分部分项设备费-技术措施项目设备费 |  | 1.5
1.2 | 1.2 | 增加费 | 分部分项合计+技术措施项目合计-分部分项设备费-技术措施项目设备费 |  | 0
1.3 | 1.3 | 扬尘污染防治增加费 | 分部分项合计+技术措施项目合计-分部分项设备费-技术措施项目设备费 |  | 0.31
2 | 041109010001 | 按质论价 | 分部分项合计+技术措施项目合计-分部分项设备费-技术措施项目设备费 |  | 0
3 | 041109002001 | 夜间施工 | 分部分项合计+技术措施项目合计-分部分项设备费-技术措施项目设备费
4 | 041109003001 | 二次搬运 | 分部分项合计+技术措施项目合计-分部分项设备费-技术措施项目设备费
5 | 041109004001 | 冬雨季施工 | 分部分项合计+技术措施项目合计-分部分项设备费-技术措施项目设备费
6 | 041109006001 | 地上、地下设施、建筑物的临时保护设施 | 分部分项合计+技术措施项目合计-分部分项设备费-技术措施项目设备费
7 | 041109007001 | 已完工程及设备保护 | 分部分项合计+技术措施项目合计-分部分项设备费-技术措施项目设备费
8 | 041109008001 | 临时设施 | 分部分项合计+技术措施项目合计-分部分项设备费-技术措施项目设备费
9 | 041109009001 | 赶工措施 | 分部分项合计+技术措施项目合计-分部
编制人（造价人员）： |  |  |  | 复核人（造价工程师）：
表-11
总价措施项目清单与计价表
工程名称：生活垃圾治理工程 |  |  |  | 标段：赣榆区班庄镇2025年度宜居宜业和美乡村(抗日山村)建设项目 |  |  |  | 第 2 页 共 2 页
序号 | 项目编码 | 项目名称 | 计算基础 |  | 费率 (%) | 金额 (元) | 调整 费率 (%) |  | 调整后 金额(元) | 备注
分项设备费-技术措施项目设备费
10 | 041109011001 | 建筑工人实名制 | 分部分项合计+技术措施项目合计-分部分项设备费-技术措施项目设备费 | [6 empty] | 建筑工人实名制设备由建筑工人工资专用账户开户银行提供的，建筑工人实名制费用按表中费率乘以0.5系数计取
11 | 041109012001 | 特殊施工降效 | 分部分项合计+技术措施项目合计-分部分项设备费-技术措施项目设备费
12 | 041109013001 | 交通组织维护 | 分部分项合计+技术措施项目合计-分部分项设备费-技术措施项目设备费
13 | 041109014001 | 协管费 | 分部分项合计+技术措施项目合计-分部分项设备费-技术措施项目设备费
14 | 041109015001 | 智慧工地费用 | 分部分项合计+技术措施项目合计-分部分项设备费-技术措施项目设备费
合 计
编制人（造价人员）： |  |  |  | 复核人（造价工程师）：
表-11

## 表-12 其他项目清单与计价汇总表【生活垃圾治理工程】
其他项目清单与计价汇总表
工程名称：生活垃圾治理工程 |  | 标段：赣榆区班庄镇2025年度宜居宜业和美乡村(抗日山村)建设项目 |  |  | 第 1 页 共 1 页
序号 | 项目名称 |  | 金额（元） | 结算金额（元） |  | 备注
一 | 其他项目
1 | 暂列金额 |  |  |  |  | 明细详见表-12-1
2 | 暂估价
2.1 | 材料(工程设备)暂估价 |  | - |  |  | 明细详见表-12-2
2.2 | 专业工程暂估价 |  |  |  |  | 明细详见表-12-3
3 | 计日工 |  |  |  |  | 明细详见表-12-4
4 | 总承包服务费 |  |  |  |  | 明细详见表-12-5
5 | 索赔与现场签证 |  | - |  |  | 明细详见表-12-6
合 计 | [5 empty] | —
表—12

## 表-13 规费、税金项目清单与计价表【生活垃圾治理工程】
规费、税金项目清单与计价表
工程名称：生活垃圾治理工程 |  |  | 标段：赣榆区班庄镇2025年度宜居宜业和美乡村(抗日山村)建设项目 |  | 第 1 页 共 1 页
序号 | 项目名称 | 计算基础 |  | 计算基数 |  | 计算费率(%) | 金额(元)
1 | 规费 | 社会保险费+住房公积金+环境保护税
1.1 | 社会保险费 | 分部分项工程+措施项目+其他项目-分部分项设备费-技术措施项目设备费 |  |  |  | 2
1.2 | 住房公积金 | 分部分项工程+措施项目+其他项目-分部分项设备费-技术措施项目设备费 |  |  |  | 0.34
1.3 | 环境保护税 | 分部分项工程+措施项目+其他项目-分部分项设备费-技术措施项目设备费 |  |  |  | 0
2 | 税金 | 分部分项工程+措施项目+其他项目+规费-(甲供材料费+甲供主材费+甲供设备费)/1.01 |  |  |  | 9
合 计
表—13