## 1.1 封-1 封面
|  | 南山慈善家园中央空调能源蒸汽改电改造工程 |  |  | 工程
招标工程量清单
无锡市老龄工作发展促进中心
招 标 人：
（单位盖章）
北京泛华国金工程咨询有限公司
造价咨询人：
（单位盖章）
2025年06月01日

## 1.2 扉-1 扉页
|  | 南山慈善家园中央空调能源蒸汽改电改造工程 |  |  |  | 工程
招标工程量清单
| 招 标 人： |  | 无锡市老龄工作发展促进中心 | 造价咨询人： | 北京泛华国金工程咨询有限公司
|  |  | （单位盖章） |  | （单位资质专用章）
| 法定代表人 或其授权人： |  |  | 法定代表人 或其授权人：
|  |  | （签字或盖章） |  | （签字或盖章）
| 编 制 人： |  |  | 复 核 人：
|  |  | （造价人员签字盖专用章） |  | （造价工程师签字盖专用章）
| 编 制 时 间： |  | 2025年06月01日 | 复 核 时 间： | 2025年06月01日

## 3.1 表-08 分部分项工程和单价措施项目清单与计价表
分部分项工程和单价措施项目清单与计价表
工程名称：南山慈善家园中央空调能源蒸汽改电改造工程 |  |  |  |  | 标段： |  |  |  |  | 第1页 共6页
序号 | 项目编码 | 项目名称 |  | 项目特征描述 |  | 计量 单位 | 工程量 | 金额（元）
[8 empty] | 综合单价 | 合价 |  | 其中
暂估价
电气部分
1 | 030404017001 | 配电箱 |  | 1、名称：配电柜APK3（改造） 2、安装方式：落地安装 3、其他：原配电柜元器件改造，具体详见设计图纸 |  | 台 | 1
2 | 030411003001 | 桥架 |  | 1、名称：热镀锌桥架 2、规格：400*150*1.5 3、其他：含防火封堵 |  | m | 88.96
3 | 030411003002 | 桥架 |  | 1、名称：不锈钢桥架 2、规格：400*150*1.5 3、其他：含防火封堵 |  | m | 17.07
4 | 030411003003 | 桥架 |  | 1、名称：不锈钢桥架 2、规格：200*150*1.2 3、其他：含防火封堵 |  | m | 33.79
5 | 030413001001 | 铁构件 |  | 1、名称：桥架支架制作安装 2、材质：炭素钢 3、规格：型钢（综合） |  | kg | 152.4
6 | 030408001001 | 电力电缆 |  | 1、名称：铜芯电缆 2、规格：WDZA-YJY-4*185+95 3、电压等级（kV）：0.6/1KV |  | m | 554.45
7 | 030408001002 | 电力电缆 |  | 1、名称：铜芯电缆 2、规格：WDZ-YJY-3*25+16 3、电压等级（kV）：0.6/1KV |  | m | 66.67
8 | 030408006001 | 电力电缆头 |  | 1、名称：铜芯电力电缆头 2、规格：240mm2以下 3、电压等级（kV）：0.6/1KV |  | 个 | 10
9 | 030408006002 | 电力电缆头 |  | 1、名称：铜芯电力电缆头 2、规格：35mm2以下 3、电压等级（kV）：0.6/1KV |  | 个 | 6
本页小计
【新点2013清单造价江苏版 V10.3.6】
分部分项工程和单价措施项目清单与计价表
工程名称：南山慈善家园中央空调能源蒸汽改电改造工程 |  |  |  |  | 标段： |  |  |  |  | 第2页 共6页
序号 | 项目编码 | 项目名称 |  | 项目特征描述 |  | 计量 单位 | 工程量 | 金额（元）
[8 empty] | 综合单价 | 合价 |  | 其中
暂估价
10 | 030413003001 | 打洞（孔） |  | 1、名称：混凝土楼板开孔及封堵 2、规格：500*250 |  | 个 | 1
11 | 030413003002 | 打洞（孔） |  | 1、名称：砖墙开孔及封堵 2、规格：500*250 |  | 个 | 4
12 | 030414002001 | 送配电装置系统 |  | 1、名称：送配电系统调试 2、电压等级（kV）：1KV以下 |  | 系统 | 5
分部小计
管道部分
13 | 030701003001 | 空调器 |  | 1、名称：风冷涡旋空调机组 2、规格：制冷量：460KW，N=138KW，4700*2300*2500（H）一级能效 3、安装形式：落地安装 4、隔振垫（器）、支架形式、材质：弹簧减震器 |  | 台 | 5
14 | 030109001001 | 离心式泵 |  | 1、名称：变频卧式水泵 2、规格：220m3/h，36m，30KW 3、减振装置形式、数量：橡胶减震垫 |  | 台 | 3
15 | 031001002001 | 钢管 |  | 1、名称：镀锌无缝钢管 2、规格、压力等级：D426*9.0 3、连接形式：焊接 4、压力试验及吹、洗设计要求 警示带形式：按设计及规范要求 |  | m | 63.5
16 | 031001002002 | 钢管 |  | 1、名称：镀锌无缝钢管 2、规格、压力等级：D377*9.0 3、连接形式：焊接 4、压力试验及吹、洗设计要求 警示带形式：按设计及规范要求 |  | m | 2.57
本页小计
【新点2013清单造价江苏版 V10.3.6】
分部分项工程和单价措施项目清单与计价表
工程名称：南山慈善家园中央空调能源蒸汽改电改造工程 |  |  |  |  | 标段： |  |  |  |  | 第3页 共6页
序号 | 项目编码 | 项目名称 |  | 项目特征描述 |  | 计量 单位 | 工程量 | 金额（元）
[8 empty] | 综合单价 | 合价 |  | 其中
暂估价
17 | 031001002003 | 钢管 |  | 1、名称：镀锌无缝钢管 2、规格、压力等级：D133*4.0 3、连接形式：焊接 4、压力试验及吹、洗设计要求 警示带形式：按设计及规范要求 |  | m | 53.55
18 | 031003003001 | 焊接法兰阀门 |  | 1、类型：涡轮蝶阀 2、材质：铜质 3、规格、压力等级：DN125，1.0MPa 4、连接形式：法兰连接 |  | 个 | 10
19 | 031003008001 | 过滤器 |  | 1、名称：Y型过滤器 2、规格、压力等级：DN125，1.0MPa 3、连接形式：法兰连接 |  | 组 | 5
20 | 031003010001 | 软接头（软管） |  | 1、名称：橡胶软接 2、规格：DN125，1.0MPa 3、连接形式：法兰连接 |  | 个 | 10
21 | 030603002001 | 调节阀 |  | 1、名称：电动调节阀 2、规格：DN125，1.0MPa 3、连接形式：法兰连接 |  | 台 | 5
22 | 031003001002 | 螺纹阀门 |  | 1、类型：铜球阀 2、规格、压力等级：DN25，1.0MPa 3、连接形式：螺纹连接 |  | 个 | 2
23 | 031003001001 | 螺纹阀门 |  | 1、类型：铜球阀 2、规格、压力等级：DN15，1.0MPa 3、连接形式：螺纹连接 |  | 个 | 10
24 | 031003001003 | 螺纹阀门 |  | 1、类型：自动排气阀 2、材质：铜质 3、规格、压力等级：DN25，1.0MPa 4、连接形式：螺纹连接 |  | 个 | 2
25 | 030601001001 | 温度仪表 |  | 1、名称：温度计 2、规格：1.0MPa |  | 支 | 10
26 | 030601002001 | 压力仪表 |  | 1、名称：压力表 2、规格：1.0MPa |  | 台 | 10
本页小计
【新点2013清单造价江苏版 V10.3.6】
分部分项工程和单价措施项目清单与计价表
工程名称：南山慈善家园中央空调能源蒸汽改电改造工程 |  |  |  |  | 标段： |  |  |  |  | 第4页 共6页
序号 | 项目编码 | 项目名称 |  | 项目特征描述 |  | 计量 单位 | 工程量 | 金额（元）
[8 empty] | 综合单价 | 合价 |  | 其中
暂估价
27 | 031003011001 | 法兰 |  | 1、名称：法兰闷板 2、材质：炭素钢 3、规格、压力等级：DN400 4、连接形式：法兰连接 |  | 副 | 2
28 | 031002002001 | 设备支架 |  | 1、材质：炭素钢 2、形式：20#工字钢 |  | Kg | 1676
29 | 031002001001 | 管道支架 |  | 1、材质：炭素钢 2、管架形式：型钢（综合） |  | Kg | 598.1
30 | 031201001001 | 管道刷油 |  | 1、除锈级别：除轻锈 2、涂刷遍数、漆膜厚度：二道红丹防锈漆 |  | m2 | 110.4
31 | 031201003001 | 金属结构刷油 |  | 1、除锈级别：手工除轻锈 2、涂刷遍数、漆膜厚度：二道红丹防锈漆，二道调和漆 |  | kg | 598.1
32 | 031208002001 | 管道绝热 |  | 1、绝热材料品种：BI级发泡橡塑保温 2、绝热厚度：50mm 3、管道外径：φ133以下 4、其他：详见设计图纸 |  | m3 | 1.5
33 | 031208002002 | 管道绝热 |  | 1、绝热材料品种：BI级发泡橡塑保温 2、绝热厚度：40mm 3、管道外径：φ529以下 4、其他：详见设计图纸 |  | m3 | 13.63
34 | 031208002003 | 管道绝热 |  | 1、绝热材料品种：BI级发泡橡塑保温 2、绝热厚度：50mm 3、管道外径：φ529以下 4、其他：详见设计图纸 |  | m3 | 4.7
35 | 031208007001 | 防潮层、保护层 |  | 1、材料：铝板 2、厚度：0.5mm |  | m2 | 142.6
分部小计
拆除部分
36 | 030109001002 | 离心式泵 |  | 1、名称：冷却水泵拆除 |  | 台 | 3
37 | 030113017001 | 冷却塔 |  | 1、名称：冷却塔拆除 2、规格：750m3/h |  | 台 | 2
本页小计
【新点2013清单造价江苏版 V10.3.6】
分部分项工程和单价措施项目清单与计价表
工程名称：南山慈善家园中央空调能源蒸汽改电改造工程 |  |  |  |  | 标段： |  |  |  |  | 第5页 共6页
序号 | 项目编码 | 项目名称 |  | 项目特征描述 |  | 计量 单位 | 工程量 | 金额（元）
[8 empty] | 综合单价 | 合价 |  | 其中
暂估价
38 | 031003003002 | 焊接法兰阀门 |  | 1、类型：蒸汽阀拆除 2、规格、压力等级：DN100 3、连接形式：法兰连接 |  | 个 | 1
39 | 031003003003 | 焊接法兰阀门 |  | 1、类型：闸阀拆除 2、规格、压力等级：DN150 3、连接形式：法兰连接 |  | 个 | 2
40 | 031001002004 | 钢管 |  | 1、名称：无缝钢管拆除 2、规格、压力等级：DN350 3、连接形式：焊接 |  | m | 36
41 | 031001002005 | 钢管 |  | 1、名称：无缝钢管拆除 2、规格、压力等级：DN200 3、连接形式：焊接 |  | m | 72
42 | 031001001001 | 镀锌钢管 |  | 1、名称：镀锌钢管拆除 2、规格、压力等级：DN150 3、连接形式：焊接 |  | m | 74
43 | 031001001002 | 镀锌钢管 |  | 1、名称：镀锌钢管拆除 2、规格、压力等级：DN100 3、连接形式：焊接 |  | m | 16
44 | 031001001003 | 镀锌钢管 |  | 1、名称：镀锌钢管拆除 2、规格、压力等级：DN50 3、连接形式：丝接 |  | m | 38
45 | 031003011002 | 法兰 |  | 1、名称：法兰闷板拆除 2、规格、压力等级：DN400 3、连接形式：法兰连接 |  | 副 | 1
46 | 031003011003 | 法兰 |  | 1、名称：法兰闷板拆除 2、规格、压力等级：DN350 3、连接形式：法兰连接 |  | 副 | 3
本页小计
【新点2013清单造价江苏版 V10.3.6】
分部分项工程和单价措施项目清单与计价表
工程名称：南山慈善家园中央空调能源蒸汽改电改造工程 |  |  |  |  | 标段： |  |  |  |  | 第6页 共6页
序号 | 项目编码 | 项目名称 |  | 项目特征描述 |  | 计量 单位 | 工程量 | 金额（元）
[8 empty] | 综合单价 | 合价 |  | 其中
暂估价
47 | 03B001 | 拆除材料搬运清场 |  | 1、名称：所有拆除设备及材料搬运、现场清理，搬至甲方指定位置 2、其他：本费用为包干价，结算不得调整 |  | 项 | 1
分部小计
分部分项合计
1 | 031301017001 | 脚手架搭拆 |  |  |  | 项 | 1
单价措施合计
本页小计
合 计
【新点2013清单造价江苏版 V10.3.6】

## 3.2 表-11 总价措施项目清单与计价表
总价措施项目清单与计价表
工程名称：南山慈善家园中央空调能源蒸汽改电改造工程 | [5 empty] | 标段： |  |  |  |  | 第1页 共2页
序号 | 项目编码 | 项目名称 |  | 计算基础 | 费率（%） |  | 金额（元） |  | 调整 费率（%） | 调整后 金额（元） |  | 备注
1 | 031302001001 | 安全文明施工费
1.1 |  | 基本费 |  | 分部分项合计+单价措施项目合计-除税工程设备费 | 1.500
1.2 |  | 增加费 |  | 分部分项合计+单价措施项目合计-除税工程设备费
1.3 |  | 扬尘污染防治增加费 |  | 分部分项合计+单价措施项目合计-除税工程设备费 | 0.210
2 | 031302002001 | 夜间施工增加 |  | 分部分项合计+单价措施项目合计-除税工程设备费
3 | 031302003001 | 非夜间施工增加 |  | 分部分项合计+单价措施项目合计-除税工程设备费
4 | 031302004001 | 二次搬运 |  | 分部分项合计+单价措施项目合计-除税工程设备费
5 | 031302005001 | 冬雨季施工增加 |  | 分部分项合计+单价措施项目合计-除税工程设备费
6 | 031302006001 | 已完工程及设备保护 |  | 分部分项合计+单价措施项目合计-除税工程设备费
7 | 031302008001 | 临时设施 |  | 分部分项合计+单价措施项目合计-除税工程设备费
8 | 031302009001 | 赶工措施 |  | 分部分项合计+单价措施项目合计-除税工程设备费
【新点2013清单造价江苏版 V10.3.6】
编制人（造价人员）： | [7 empty] | 复核人（造价工程师）：
总价措施项目清单与计价表
工程名称：南山慈善家园中央空调能源蒸汽改电改造工程 | [5 empty] | 标段： |  |  |  |  | 第2页 共2页
序号 | 项目编码 | 项目名称 |  | 计算基础 | 费率（%） |  | 金额（元） |  | 调整 费率（%） | 调整后 金额（元） |  | 备注
9 | 031302010001 | 工程按质论价 |  | 分部分项合计+单价措施项目合计-除税工程设备费
10 | 031302011001 | 住宅分户验收 |  | 分部分项合计+单价措施项目合计-除税工程设备费 | [7 empty] | 在计取住宅分户验收时，大型土石方工程、桩基工程和地下室部分不计入计费基础
11 | 031302012001 | 建筑工人实名制费用 |  | 分部分项合计+单价措施项目合计-除税工程设备费 | [7 empty] | 建筑工人实名制设备由建筑工人工资专用账户开户银行提供的，建筑工人实名制费用按表中费率乘以0.5系数计取
12 | 031302090001 | 地上、地下设施、建筑物的临时保护设施 |  | 分部分项合计+单价措施项目合计-除税工程设备费
13 | 031302091001 | 特殊条件下施工增加费 |  | 分部分项合计+单价措施项目合计-除税工程设备费
14 | 031302015001 | 智慧工地费用 |  | 分部分项合计+单价措施项目合计-除税工程设备费 | [7 empty] | 现场安全隐患排查、人员信息动态管理、扬尘管控视频监控、高处作业防护预警、危大工程监测预警和集成平台等设备、软件和管理费用。
【新点2013清单造价江苏版 V10.3.6】
编制人（造价人员）： | [7 empty] | 复核人（造价工程师）：

## 3.3 表-12 其他项目清单与计价汇总表
其他项目清单与计价汇总表
工程名称：南山慈善家园中央空调能源蒸汽改电改造工程 |  |  |  | 标段： |  |  | 第1页 共1页
序号 | 项目名称 |  | 金额(元) |  | 结算金额(元) | 备注
1 | 暂列金额
2 | 暂估价
2.1 | 材料暂估价
2.2 | 专业工程暂估价
3 | 计日工
4 | 总承包服务费
合 计
【新点2013清单造价江苏版 V10.3.6】

## 3.4 表-12-1 暂列金额明细表
暂列金额明细表
工程名称：南山慈善家园中央空调能源蒸汽改电改造工程 |  |  |  | 标段： |  | 第1页 共1页
序号 | 项目名称 |  | 计量单位 |  | 暂定金额(元) | 备注
1 | 不可预见费
合 计
【新点2013清单造价江苏版 V10.3.6】

## 3.5 表-13 规费、税金项目计价表
规费、税金项目计价表
工程名称：南山慈善家园中央空调能源蒸汽改电改造工程 |  |  |  | 标段： |  |  |  | 第1页 共1页
序号 | 项目名称 |  | 计算基础 |  | 计算基数(元) |  | 计算费率(％) |  | 金额(元)
1 | 规费 |  | 环境保护税+社会保险费+住房公积金 |  |  |  | 100.000
1.1 | 社会保险费 |  | 分部分项工程费+措施项目费+其他项目费-除税工程设备费 |  |  |  | 2.400
1.2 | 住房公积金 |  | 分部分项工程费+措施项目费+其他项目费-除税工程设备费 |  |  |  | 0.420
1.3 | 环境保护税 |  | 分部分项工程费+措施项目费+其他项目费-除税工程设备费
2 | 税金 |  | 分部分项工程费+措施项目费+其他项目费+规费-除税甲供材料和甲供设备费/1.01 |  |  |  | 9.000
合 计
【新点2013清单造价江苏版 V10.3.6】
编制人（造价人员）： | [5 empty] | 复核人（造价工程师）：