## 1.1 扉页
|  | 联盟中沟(阳江路至北辅路)西侧游园及人行道改造提升工程 |  |  |  |  | 工程
最高投标限价
| 最高投标限价（小写）： |  |  | 928769.84
| （大写）： |  |  | 玖拾贰万捌仟柒佰陆拾玖元捌角肆分
| 招 标 人： |  | 泰兴市市政公用事业服务中心（市园林绿化服务中心、市城建档案馆） |  | 造价咨询人： | 江苏德诺工程项目管理有限公司
|  |  | （单位盖章） |  |  | （单位公章）
| 法定代表人 或其授权人： |  | 张季红 |  | 法定代表人 或其授权人： | 徐为青
|  |  | （签字或盖章） |  |  | （签字或盖章）
| 专业咨询员： |  | 徐盛茏 |  | 项目负责人： | 魏骏飞
|  |  | （造价人员签字盖专用章） |  |  | （造价工程师签字盖专用章）
| 编 制 时 间： |  | 2025年05月20日 |  | 复 核 时 间： | 2025年06月11日

## 2.1 单项工程最高投标限价汇总表
单项工程最高投标限价汇总表
工程名称：联盟中沟(阳江路至北辅路)西侧游园及人行道改造提升工程 |  |  |  |  | 第1页 共1页
序号 | 单位工程名称 |  | 金额(元) | 其中：(元)
|  |  |  | 暂估价 |  | 安全文明 施工费 | 规费
1 | 绿化部分 |  | 224729.93 |  |  | 2359.74 | 7643.44
2 | 排水系统 |  | 40871.11 |  |  | 640.80 | 857.35
3 | 景观部分 |  | 515854.29 |  |  | 5416.66 | 17545.06
4 | 景观照明 |  | 147314.51 |  |  | 2185.62 | 3706.73
合 计 |  |  | 928769.84 |  |  | 10602.82 | 29752.58
【新点2013清单造价江苏版 V10.3.6】
注：本表适用于单项工程最高投标限价或投标报价的汇总。暂估价包括分部分项工程中的暂估价和专业工程暂估价。

## 3.1 单位工程最高投标限价汇总表
单位工程最高投标限价汇总表
工程名称：绿化部分 |  |  | 标段： |  | 第1页 共1页
序号 | 汇总内容 |  |  | 金额(元) | 其中:暂估价(元)
1 | 分部分项工程费 |  |  | 195020.45
1.1 | 人工费 |  |  | 47559.22
1.2 | 材料费 |  |  | 98612.12
1.3 | 施工机具使用费 |  |  | 33141.29
1.4 | 企业管理费 |  |  | 9059.60
1.5 | 利润 |  |  | 6648.22
2 | 措施项目费 |  |  | 3510.36
2.1 | 单价措施项目费
2.2 | 总价措施项目费 |  |  | 3510.36
2.2.1 | 其中：安全文明施工措施费 |  |  | 2359.74
3 | 其他项目费
3.1 | 其中：暂列金额
3.2 | 其中：专业工程暂估
3.3 | 其中：计日工
3.4 | 其中：总承包服务费
4 | 规费 |  |  | 7643.44
5 | 税金 |  |  | 18555.68
最高投标限价合计=1+2+3+4+5-甲供材料费_含设备/1.01 |  |  |  | 224729.93
【新点2013清单造价江苏版 V10.3.6】

## 3.2 分部分项工程和单价措施项目清单与计价表
分部分项工程和单价措施项目清单与计价表
工程名称：绿化部分 |  |  |  |  | 标段： |  |  |  |  | 第1页 共2页
序号 | 项目编码 | 项目名称 |  | 项目特征描述 |  | 计量 单位 | 工程量 | 金额（元）
[8 empty] | 综合单价 | 合价 |  | 其中
暂估价
1 | 050102007001 | 栽植色带 |  | 1、苗木、花卉种类：大叶黄杨 2、规格：高度H30-35cm，冠幅P25-30cm，种植密度36株/㎡ 3、备注：毛球苗,4-5分枝以上,蓬径饱满,表土不裸露。 4、养护期：三级养护2年 |  | m2 | 60 | 81.13 | 4867.80
2 | 050102007002 | 栽植色带 |  | 1、苗木、花卉种类：金叶女贞 2、规格：高度H30-35cm，冠幅P25-30cm，种植密度36株/㎡ 3、备注：毛球苗,4-5分枝以上,蓬径饱满,表土不裸露。 4、养护期：三级养护2年 |  | m2 | 40 | 63.87 | 2554.80
3 | 050102007003 | 栽植色带 |  | 1、苗木、花卉种类：红叶石楠 2、规格：高度H30-35cm，冠幅P25-30cm，种植密度36株/㎡ 3、备注：毛球苗,4-5分枝以上,蓬径饱满,表土不裸露。 4、养护期：三级养护2年 |  | m2 | 22 | 80.03 | 1760.66
4 | 050102012001 | 铺种草皮 |  | 1、草皮种类：草坪 2、规格：百慕大混播黑麦草草卷满铺(沙培),秋播多年生黑麦草草籽(12g/m²),除水杉林下地块,其余均满铺 3、养护期：三级养护2年 4、草坪中已包含人工整理绿化用地 |  | m2 | 4150 | 25.99 | 107858.50
5 | 050101011001 | 绿地起坡造型 |  | 1、起坡平均高度：详见设计图纸 2、土源：外购种植土 |  | m3 | 200 | 26.28 | 5256.00
本页小计 | [8 empty] | 122297.76
【新点2013清单造价江苏版 V10.3.6】
注：为计取规费等的使用，可在表中增设“人工费”或“人工费+机械费”。
分部分项工程和单价措施项目清单与计价表
工程名称：绿化部分 |  |  |  |  | 标段： |  |  |  |  | 第2页 共2页
序号 | 项目编码 | 项目名称 |  | 项目特征描述 |  | 计量 单位 | 工程量 | 金额（元）
[8 empty] | 综合单价 | 合价 |  | 其中
暂估价
6 | 050102002001 | 栽植灌木 |  | 1、种类：红叶石楠球 2、规格：高度100-120cm，冠幅100-120cm 3、养护期：三级养护2年 4、备注：球形饱满,枝叶紧茂,成型规格,不脱脚,红罗宾。 |  | 株 | 15 | 103.34 | 1550.10
7 | 050102002002 | 栽植灌木 |  | 1、种类：大叶黄杨球A 2、规格：高度100-120cm，冠幅100-120cm 3、养护期：三级养护2年 4、备注：球形饱满,枝叶紧茂,成型规格,不脱脚。 |  | 株 | 8 | 109.62 | 876.96
8 | 050101007001 | 清杂 |  | 1、局部向下清杂20cm，清理现场垃圾、石块、杂树等，量暂估 2、运距：投标人根据施工现场实际情况自行考虑 |  | m3 | 854.4 | 34.15 | 29177.76
9 | 050101010001 | 整理绿化用地 |  | 1、整理绿化用地 2、人机配合2：8 |  | m2 | 122 | 1.89 | 230.58
10 | 05B001 | 竹子整理 |  | 1、现场竹子整理 2、包含扶正、支撑，按项包干 |  | 项 | 1 | 887.29 | 887.29
11 | 05B002 | 原有绿地养护 |  | 1、施工范围内原有绿地养护，投标人综合考虑报价 |  | 项 | 1 | 40000.00 | 40000.00
|  | 分部分项合计 | [6 empty] | 195020.45
本页小计 | [8 empty] | 72722.69
合 计 | [8 empty] | 195020.45
【新点2013清单造价江苏版 V10.3.6】
注：为计取规费等的使用，可在表中增设“人工费”或“人工费+机械费”。

## 3.3 总价措施项目清单与计价表
总价措施项目清单与计价表
工程名称：绿化部分 | [5 empty] | 标段： |  |  |  | 第1页 共3页
序号 | 项目编码 | 项目名称 |  | 计算基础 | 费率 （%） |  | 金额 （元） | 调整费率 （%） | 调整后 金额（元） |  | 备注
1 | 050405001001 | 安全文明施工费 |  |  | 100.000 |  | 2359.74
1.1 |  | 基本费 |  | 分部分项合计+单价措施项目合计-除税工程设备费 | 1.000 |  | 1950.20
1.2 |  | 增加费 |  | 分部分项合计+单价措施项目合计-除税工程设备费
1.3 |  | 扬尘污染防治增加费 |  | 分部分项合计+单价措施项目合计-除税工程设备费 | 0.210 |  | 409.54
2 | 050405002001 | 夜间施工 |  | 分部分项合计+单价措施项目合计-除税工程设备费
3 | 050405003001 | 非夜间施工照明 |  | 分部分项合计+单价措施项目合计-除税工程设备费 | [6 empty] | 在计取非夜间施工照明费时，建筑工程、仿古工程、修缮土建部分仅地下室（地宫）部分可计取；单独装饰、安装工程、园林绿化工程、修缮安装部分仅特殊施工部位内施工项目可计取
4 | 050405004001 | 二次搬运 |  | 分部分项合计+单价措施项目合计-除税工程设备费
5 | 050405005001 | 冬雨季施工 |  | 分部分项合计+单价措施项目合计-除税工程设备费
【新点2013清单造价江苏版 V10.3.6】
注： 1.“计算基础”中安全文明施工费可为“定额基价”、“定额人工费”或“定额人工费+定额机械费”，其他项目可为 “定额人工费”或“定额人工费+定额机械费”。 2.按施工方案计算的措施费，若无“计算基础”和“费率”的数值，也可只填“金额”数值，但应在备注栏说明施工方案 出处或计算方法。
总价措施项目清单与计价表
工程名称：绿化部分 | [5 empty] | 标段： |  |  |  | 第2页 共3页
序号 | 项目编码 | 项目名称 |  | 计算基础 | 费率 （%） |  | 金额 （元） | 调整费率 （%） | 调整后 金额（元） |  | 备注
6 | 050405006001 | 反季节栽植影响措施 |  | 分部分项合计+单价措施项目合计-除税工程设备费
7 | 050405007001 | 地上、地下设施的临时保护设施 |  | 分部分项合计+单价措施项目合计-除税工程设备费
8 | 050405008001 | 已完工程及设备保护 |  | 分部分项合计+单价措施项目合计-除税工程设备费
9 | 050405009001 | 临时设施 |  | 分部分项合计+单价措施项目合计-除税工程设备费 | 0.550 |  | 1072.61
10 | 050405010001 | 赶工措施 |  | 分部分项合计+单价措施项目合计-除税工程设备费
11 | 050405011001 | 工程按质论价 |  | 分部分项合计+单价措施项目合计-除税工程设备费
12 | 050405012001 | 建筑工人实名制费用 |  | 分部分项合计+单价措施项目合计-除税工程设备费 | 0.040 |  | 78.01 |  |  |  | 建筑工人实名制设备由建筑工人工资专用账户开户银行提供的，建筑工人实名制费用按表中费率乘以0.5系数计取
13 | 050405091001 | 特殊条件下施工增加费 |  | 分部分项合计+单价措施项目合计-除税工程设备费
【新点2013清单造价江苏版 V10.3.6】
注： 1.“计算基础”中安全文明施工费可为“定额基价”、“定额人工费”或“定额人工费+定额机械费”，其他项目可为 “定额人工费”或“定额人工费+定额机械费”。 2.按施工方案计算的措施费，若无“计算基础”和“费率”的数值，也可只填“金额”数值，但应在备注栏说明施工方案 出处或计算方法。
总价措施项目清单与计价表
工程名称：绿化部分 | [5 empty] | 标段： |  |  |  | 第3页 共3页
序号 | 项目编码 | 项目名称 |  | 计算基础 | 费率 （%） |  | 金额 （元） | 调整费率 （%） | 调整后 金额（元） |  | 备注
14 | 050405015001 | 智慧工地费用 |  | 分部分项合计+单价措施项目合计-除税工程设备费 | [6 empty] | 现场安全隐患排查、人员信息动态管理、扬尘管控视频监控、高处作业防护预警、危大工程监测预警和集成平台等设备、软件和管理费用。
合 计 | [6 empty] | 3510.36
【新点2013清单造价江苏版 V10.3.6】
注： 1.“计算基础”中安全文明施工费可为“定额基价”、“定额人工费”或“定额人工费+定额机械费”，其他项目可为 “定额人工费”或“定额人工费+定额机械费”。 2.按施工方案计算的措施费，若无“计算基础”和“费率”的数值，也可只填“金额”数值，但应在备注栏说明施工方案 出处或计算方法。

## 3.4 其他项目清单与计价汇总表
其他项目清单与计价汇总表
工程名称：绿化部分 |  |  |  | 标段： |  | 第1页 共1页
序号 | 项目名称 |  | 计量单位 | 金额(元) | 备注
1 | 暂列金额 |  | 项
2 | 暂估价
2.1 | 材料暂估价
2.2 | 专业工程暂估价 |  | 项
3 | 计日工
4 | 总承包服务费
合 计
【新点2013清单造价江苏版 V10.3.6】
注：材料（工程设备）暂估单价进入清单项目综合单价，此处不汇总。

## 3.5 暂列金额明细表
暂列金额明细表
工程名称：绿化部分 |  |  |  | 标段： |  | 第1页 共1页
序号 | 项目名称 |  | 计量单位 |  | 暂定金额(元) | 备注
合 计
【新点2013清单造价江苏版 V10.3.6】
注：此表由招标人填写，如不能详列，也可只列暂定金额总额，投标人应将上述暂列金额计入投标总价中。

## 3.6 计日工表
计日工表
工程名称：绿化部分 |  |  |  |  | 标段： |  |  |  | 第1页 共1页
编号 | 项目名称 |  | 单位 | 暂定数量 |  | 实际数量 | 综合单价 （元） | 合价（元）
[8 empty] | 确定 |  | 实际
一 | 人工
人工小计
二 | 材料
材料小计
三 | 施工机械
施工机械小计
四、企业管理费和利润
总 计
【新点2013清单造价江苏版 V10.3.6】
注：此表项目名称、暂定数量由招标人填写，编制最高投标限价时，单价由招标人按有关计价规定确定；投标时，单价由投标人自主报价，按暂定数量计算合价计入投标总价中。结算时，按发承包双方确认的实际数量计量合价。

## 3.7 总承包服务费计价表
总承包服务费计价表
工程名称：绿化部分 |  |  |  |  | 标段： |  |  | 第1页 共1页
序号 | 项目名称 |  | 项目价值(元) | 服务内容 |  | 计算基础 | 费率(％) |  | 金额(元)
1 | 发包人发包专业工程 |  |  |  |  | 项目价值
2 | 发包人供应材料 |  |  |  |  | 项目价值
合 计
【新点2013清单造价江苏版 V10.3.6】
注：此表项目名称、服务内容由招标人填写，编制最高投标限价时，费率及金额由招标人按有关计价规定确定；投标时，费率及金额由投标人自主报价，计入投标总价中。

## 3.8 规费、税金项目计价表
规费、税金项目计价表
工程名称：绿化部分 |  |  |  | 标段： |  |  | 第1页 共1页
序号 | 项目名称 |  | 计算基础 |  |  | 计算费率(％) |  | 金额(元)
1 | 规费 |  | 环境保护税+社会保险费+住房公积金 |  |  | 100.000 |  | 7643.44
1.1 | 社会保险费 |  | 分部分项工程费+措施项目费+其他项目费-除税工程设备费 |  |  | 3.300 |  | 6551.52
1.2 | 住房公积金 |  | 分部分项工程费+措施项目费+其他项目费-除税工程设备费 |  |  | 0.550 |  | 1091.92
1.3 | 环境保护税 |  | 分部分项工程费+措施项目费+其他项目费-除税工程设备费
2 | 税金 |  | 分部分项工程费+措施项目费+其他项目费+规费-除税甲供材料和甲供设备费/1.01 |  |  | 9.000 |  | 18555.68
合 计 | [7 empty] | 26199.12
【新点2013清单造价江苏版 V10.3.6】
编制人（造价人员）： |  |  |  |  | 复核人（造价工程师）：

## 4.1 单位工程最高投标限价汇总表
单位工程最高投标限价汇总表
工程名称：排水系统 |  |  | 标段： |  | 第1页 共1页
序号 | 汇总内容 |  |  | 金额(元) | 其中:暂估价(元)
1 | 分部分项工程费 |  |  | 35403.50
1.1 | 人工费 |  |  | 3920.99
1.2 | 材料费 |  |  | 29750.81
1.3 | 施工机具使用费 |  |  | 662.19
1.4 | 企业管理费 |  |  | 707.57
1.5 | 利润 |  |  | 361.94
2 | 措施项目费 |  |  | 1235.58
2.1 | 单价措施项目费
2.2 | 总价措施项目费 |  |  | 1235.58
2.2.1 | 其中：安全文明施工措施费 |  |  | 640.80
3 | 其他项目费
3.1 | 其中：暂列金额
3.2 | 其中：专业工程暂估
3.3 | 其中：计日工
3.4 | 其中：总承包服务费
4 | 规费 |  |  | 857.35
5 | 税金 |  |  | 3374.68
最高投标限价合计=1+2+3+4+5-甲供材料费_含设备/1.01 |  |  |  | 40871.11
【新点2013清单造价江苏版 V10.3.6】

## 4.2 分部分项工程和单价措施项目清单与计价表
分部分项工程和单价措施项目清单与计价表
工程名称：排水系统 |  |  |  |  | 标段： |  |  |  |  | 第1页 共1页
序号 | 项目编码 | 项目名称 |  | 项目特征描述 |  | 计量 单位 | 工程量 | 金额（元）
[8 empty] | 综合单价 | 合价 |  | 其中
暂估价
1 | 040101002001 | 挖沟槽土方 |  | 1、土壤类别：现场勘测，开挖方式机械开挖、人工清底修坡 2、挖土深度：按设计图要求，含二次甩方及场内堆土 |  | m3 | 85.63 | 14.15 | 1211.66
2 | 040103001001 | 回填方 |  | 1、密实度要求：符合要求 2、填方材料品种：素土 3、填方来源、运距：现场取土 |  | m3 | 75.62 | 14.92 | 1128.25
3 | 040103002001 | 余方弃置 |  | 1、废弃料品种：多余土方及不适用方 2、外运、运距及堆置场地自行考虑 3、含渣土消纳处置费 |  | m3 | 10.01 | 31.76 | 317.92
4 | 040504009001 | 雨水口 |  | 1、成品雨水口,0.45*0.75*1m(方形雨水口)（暂按树脂考虑） 2、450*750平篦式单篦雨水口（铸铁井圈及井盖） |  | 座 | 21 | 1045.69 | 21959.49
5 | 040501004001 | 塑料管 |  | 1、垫层、基础材质及厚度：另计 2、材质及规格：DN200PE雨水管 3、连接形式：粘接 |  | m | 93 | 104.02 | 9673.86
6 | 040201022001 | 植草沟 |  | 1、断面尺寸：宽度0.6m,深度0.15m |  | m | 128 | 8.69 | 1112.32
|  | 分部分项合计 | [6 empty] | 35403.50
本页小计 | [8 empty] | 35403.50
合 计 | [8 empty] | 35403.50
【新点2013清单造价江苏版 V10.3.6】
注：为计取规费等的使用，可在表中增设“人工费”或“人工费+机械费”。

## 4.3 总价措施项目清单与计价表
总价措施项目清单与计价表
工程名称：排水系统 | [5 empty] | 标段： |  |  |  | 第1页 共2页
序号 | 项目编码 | 项目名称 |  | 计算基础 | 费率 （%） |  | 金额 （元） | 调整费率 （%） | 调整后 金额（元） |  | 备注
1 | 041109001001 | 安全文明施工费 |  |  | 100.000 |  | 640.80
1.1 |  | 基本费 |  | 分部分项合计+单价措施项目合计-除税工程设备费 | 1.500 |  | 531.05
1.2 |  | 增加费 |  | 分部分项合计+单价措施项目合计-除税工程设备费
1.3 |  | 扬尘污染防治增加费 |  | 分部分项合计+单价措施项目合计-除税工程设备费 | 0.310 |  | 109.75
2 | 041109002001 | 夜间施工 |  | 分部分项合计+单价措施项目合计-除税工程设备费
3 | 041109003001 | 二次搬运 |  | 分部分项合计+单价措施项目合计-除税工程设备费
4 | 041109004001 | 冬雨季施工 |  | 分部分项合计+单价措施项目合计-除税工程设备费
5 | 041109005001 | 行车、行人干扰 |  | 分部分项合计+单价措施项目合计-除税工程设备费
6 | 041109006001 | 地上、地下设施、建筑物的临时保护设施 |  | 分部分项合计+单价措施项目合计-除税工程设备费
7 | 041109007001 | 已完工程及设备保护 |  | 分部分项合计+单价措施项目合计-除税工程设备费
8 | 041109008001 | 临时设施 |  | 分部分项合计+单价措施项目合计-除税工程设备费 | 1.650 |  | 584.16
【新点2013清单造价江苏版 V10.3.6】
注： 1.“计算基础”中安全文明施工费可为“定额基价”、“定额人工费”或“定额人工费+定额机械费”，其他项目可为 “定额人工费”或“定额人工费+定额机械费”。 2.按施工方案计算的措施费，若无“计算基础”和“费率”的数值，也可只填“金额”数值，但应在备注栏说明施工方案 出处或计算方法。
总价措施项目清单与计价表
工程名称：排水系统 | [5 empty] | 标段： |  |  |  | 第2页 共2页
序号 | 项目编码 | 项目名称 |  | 计算基础 | 费率 （%） |  | 金额 （元） | 调整费率 （%） | 调整后 金额（元） |  | 备注
9 | 041109009001 | 赶工措施 |  | 分部分项合计+单价措施项目合计-除税工程设备费
10 | 041109010001 | 工程按质论价 |  | 分部分项合计+单价措施项目合计-除税工程设备费
11 | 041109011001 | 建筑工人实名制费用 |  | 分部分项合计+单价措施项目合计-除税工程设备费 | 0.030 |  | 10.62 |  |  |  | 建筑工人实名制设备由建筑工人工资专用账户开户银行提供的，建筑工人实名制费用按表中费率乘以0.5系数计取
12 | 041109091001 | 特殊条件下施工增加费 |  | 分部分项合计+单价措施项目合计-除税工程设备费
13 | 041109015001 | 智慧工地费用 |  | 分部分项合计+单价措施项目合计-除税工程设备费 | [6 empty] | 现场安全隐患排查、人员信息动态管理、扬尘管控视频监控、高处作业防护预警、危大工程监测预警和集成平台等设备、软件和管理费用。
合 计 | [6 empty] | 1235.58
【新点2013清单造价江苏版 V10.3.6】
注： 1.“计算基础”中安全文明施工费可为“定额基价”、“定额人工费”或“定额人工费+定额机械费”，其他项目可为 “定额人工费”或“定额人工费+定额机械费”。 2.按施工方案计算的措施费，若无“计算基础”和“费率”的数值，也可只填“金额”数值，但应在备注栏说明施工方案 出处或计算方法。

## 4.4 其他项目清单与计价汇总表
其他项目清单与计价汇总表
工程名称：排水系统 |  |  |  | 标段： |  | 第1页 共1页
序号 | 项目名称 |  | 计量单位 | 金额(元) | 备注
1 | 暂列金额 |  | 项
2 | 暂估价
2.1 | 材料暂估价
2.2 | 专业工程暂估价 |  | 项
3 | 计日工
4 | 总承包服务费
合 计
【新点2013清单造价江苏版 V10.3.6】
注：材料（工程设备）暂估单价进入清单项目综合单价，此处不汇总。

## 4.5 暂列金额明细表
暂列金额明细表
工程名称：排水系统 |  |  |  | 标段： |  | 第1页 共1页
序号 | 项目名称 |  | 计量单位 |  | 暂定金额(元) | 备注
合 计
【新点2013清单造价江苏版 V10.3.6】
注：此表由招标人填写，如不能详列，也可只列暂定金额总额，投标人应将上述暂列金额计入投标总价中。

## 4.6 计日工表
计日工表
工程名称：排水系统 |  |  |  |  | 标段： |  |  |  | 第1页 共1页
编号 | 项目名称 |  | 单位 | 暂定数量 |  | 实际数量 | 综合单价 （元） | 合价（元）
[8 empty] | 确定 |  | 实际
一 | 人工
人工小计
二 | 材料
材料小计
三 | 施工机械
施工机械小计
四、企业管理费和利润
总 计
【新点2013清单造价江苏版 V10.3.6】
注：此表项目名称、暂定数量由招标人填写，编制最高投标限价时，单价由招标人按有关计价规定确定；投标时，单价由投标人自主报价，按暂定数量计算合价计入投标总价中。结算时，按发承包双方确认的实际数量计量合价。

## 4.7 总承包服务费计价表
总承包服务费计价表
工程名称：排水系统 |  |  |  |  | 标段： |  |  | 第1页 共1页
序号 | 项目名称 |  | 项目价值(元) | 服务内容 |  | 计算基础 | 费率(％) |  | 金额(元)
1 | 发包人发包专业工程 |  |  |  |  | 项目价值
2 | 发包人供应材料 |  |  |  |  | 项目价值
合 计
【新点2013清单造价江苏版 V10.3.6】
注：此表项目名称、服务内容由招标人填写，编制最高投标限价时，费率及金额由招标人按有关计价规定确定；投标时，费率及金额由投标人自主报价，计入投标总价中。

## 4.8 规费、税金项目计价表
规费、税金项目计价表
工程名称：排水系统 |  |  |  | 标段： |  |  | 第1页 共1页
序号 | 项目名称 |  | 计算基础 |  |  | 计算费率(％) |  | 金额(元)
1 | 规费 |  | 环境保护税+社会保险费+住房公积金 |  |  | 100.000 |  | 857.35
1.1 | 社会保险费 |  | 分部分项工程费+措施项目费+其他项目费-除税工程设备费 |  |  | 2.000 |  | 732.78
1.2 | 住房公积金 |  | 分部分项工程费+措施项目费+其他项目费-除税工程设备费 |  |  | 0.340 |  | 124.57
1.3 | 环境保护税 |  | 分部分项工程费+措施项目费+其他项目费-除税工程设备费
2 | 税金 |  | 分部分项工程费+措施项目费+其他项目费+规费-除税甲供材料和甲供设备费/1.01 |  |  | 9.000 |  | 3374.68
合 计 | [7 empty] | 4232.03
【新点2013清单造价江苏版 V10.3.6】
编制人（造价人员）： |  |  |  |  | 复核人（造价工程师）：

## 5.1 单位工程最高投标限价汇总表
单位工程最高投标限价汇总表
工程名称：景观部分 |  |  | 标段： |  | 第1页 共1页
序号 | 汇总内容 |  |  | 金额(元) | 其中:暂估价(元)
1 | 分部分项工程费 |  |  | 423122.44
1.1 | 人工费 |  |  | 120616.77
1.2 | 材料费 |  |  | 245820.11
1.3 | 施工机具使用费 |  |  | 15900.39
1.4 | 企业管理费 |  |  | 23892.24
1.5 | 利润 |  |  | 16892.93
2 | 措施项目费 |  |  | 32593.32
2.1 | 单价措施项目费 |  |  | 24535.48
2.2 | 总价措施项目费 |  |  | 8057.84
2.2.1 | 其中：安全文明施工措施费 |  |  | 5416.66
3 | 其他项目费
3.1 | 其中：暂列金额
3.2 | 其中：专业工程暂估
3.3 | 其中：计日工
3.4 | 其中：总承包服务费
4 | 规费 |  |  | 17545.06
5 | 税金 |  |  | 42593.47
最高投标限价合计=1+2+3+4+5-甲供材料费_含设备/1.01 |  |  |  | 515854.29
【新点2013清单造价江苏版 V10.3.6】

## 5.2 分部分项工程和单价措施项目清单与计价表
分部分项工程和单价措施项目清单与计价表
工程名称：景观部分 |  |  |  |  | 标段： |  |  |  |  | 第1页 共13页
序号 | 项目编码 | 项目名称 |  | 项目特征描述 |  | 计量 单位 | 工程量 | 金额（元）
[8 empty] | 综合单价 | 合价 |  | 其中
暂估价
新建人行步道
1 | 050201001001 | 园路 |  | 1、原地夯实处理 λc≥0.94 2、100mm厚再生石垫层 3、100mm厚C20混凝土垫层 4、30mm厚1:3干硬性水泥砂浆 5、仿花岗岩人行道砖500*250*60mm拉槽面 |  | m2 | 121 | 193.10 | 23365.10
2 | 050201001002 | 园路 |  | 1、原地夯实处理 λc≥0.94 2、100mm厚再生石垫层 3、100mm厚C20混凝土垫层 4、30mm厚1:3干硬性水泥砂浆 5、土黄色盲道砖500*250*60mm |  | m2 | 27.5 | 158.58 | 4360.95
3 | 050201001003 | 园路 |  | 1、原混凝土基层清理 2、30mm厚1:3干硬性水泥砂浆 3、芝麻灰花岗岩机切面平石(500*300*50mm) |  | m2 | 16.5 | 216.81 | 3577.37
4 | 050201003001 | 路牙铺设 |  | 1、垫层厚度、材料种类：原地夯实处理 λc≥0.94+100mm厚再生石垫层+100mm厚C20混凝土垫层（含护角）+30mm厚1:3干硬性水泥砂浆+芝麻灰花岗岩机切面立缘石(1000*120*250mm) 2、路牙材料种类、规格：芝麻灰花岗岩机切面立缘石(1000*120*250mm)（直立形、弧形综合考虑） 3、原材利用，利用率综合考虑 |  | m | 55 | 59.81 | 3289.55
|  | 分部小计 | [6 empty] | 34592.97
原人行道（面层拆除后修复出新）拆除部分在其他附属内
本页小计 | [8 empty] | 34592.97
【新点2013清单造价江苏版 V10.3.6】
注：为计取规费等的使用，可在表中增设“人工费”或“人工费+机械费”。
分部分项工程和单价措施项目清单与计价表
工程名称：景观部分 |  |  |  |  | 标段： |  |  |  |  | 第2页 共13页
序号 | 项目编码 | 项目名称 |  | 项目特征描述 |  | 计量 单位 | 工程量 | 金额（元）
[8 empty] | 综合单价 | 合价 |  | 其中
暂估价
5 | 050201001004 | 园路 |  | 1、原基础层清理 2、30mm厚1:3干硬性水泥砂浆 3、仿花岗岩人行道砖500*250*60mm拉槽面 |  | m2 | 185.4 | 116.16 | 21536.06
6 | 050201001005 | 园路 |  | 1、原基础层清理 2、30mm厚1:3干硬性水泥砂浆 3、土黄色盲道砖500*250*60mm |  | m2 | 68 | 81.64 | 5551.52
|  | 分部小计 | [6 empty] | 27087.58
人行步道树池立缘石(三边)
7 | 050201003002 | 路牙铺设 |  | 1、垫层厚度、材料种类：原基础清理+C20混凝土护角+30mm厚1:3干硬性水泥砂浆+芝麻灰花岗岩机切面立缘石(1000*120*250mm) 2、路牙材料种类、规格：芝麻灰花岗岩机切面立缘石(1000*120*250mm) |  | m | 6 | 104.85 | 629.10
|  | 分部小计 | [6 empty] | 629.10
镀锌警示桩
8 | 040205018001 | 警示柱 |  | 1、类型：镀锌警示桩 2、材料品种：法兰盘款,膨胀螺丝固定地面) 3、规格、型号：规格:76*600*2.0mm,颜色:黑黄,埋深200mm,c25砼长宽深200*200*250,碎石垫层100厚。 |  | 根 | 15 | 134.71 | 2020.65
|  | 分部小计 | [6 empty] | 2020.65
检查井井盖、井座更换
9 | 040504001001 | 井盖更换 |  | 1、现状供水井盖0.45*0.65，井盖、座均更换 2、材质：球墨铸铁材质 3、规格：踏勘现场，综合考虑 |  | 座 | 6 | 306.26 | 1837.56
本页小计 | [8 empty] | 31574.89
【新点2013清单造价江苏版 V10.3.6】
注：为计取规费等的使用，可在表中增设“人工费”或“人工费+机械费”。
分部分项工程和单价措施项目清单与计价表
工程名称：景观部分 |  |  |  |  | 标段： |  |  |  |  | 第3页 共13页
序号 | 项目编码 | 项目名称 |  | 项目特征描述 |  | 计量 单位 | 工程量 | 金额（元）
[8 empty] | 综合单价 | 合价 |  | 其中
暂估价
10 | 040504001002 | 井盖更换 |  | 1、现状DN700污水井盖，井盖、座均更换 2、材质：球墨铸铁材质 3、规格：踏勘现场，综合考虑 |  | 座 | 4 | 569.68 | 2278.72
11 | 040504001003 | 井盖更换 |  | 1、现状DN800污水井盖，井盖、座均更换 2、材质：球墨铸铁材质 3、规格：踏勘现场，综合考虑 |  | 座 | 1 | 667.08 | 667.08
12 | 040504001004 | 井盖更换 |  | 1、现状DN700中国移动井盖、座均更换 2、材质：球墨铸铁材质 3、规格：踏勘现场，综合考虑 |  | 座 | 2 | 569.68 | 1139.36
13 | 040504001005 | 井盖更换 |  | 1、现状DN700雨水井盖、座均更换 2、材质：球墨铸铁材质 3、规格：踏勘现场，综合考虑 |  | 座 | 1 | 567.53 | 567.53
14 | 040504001006 | 井盖更换 |  | 1、现状1*0.7中国联通井盖、座均更换 2、材质：球墨铸铁材质 3、规格：踏勘现场，综合考虑 |  | 座 | 1 | 567.53 | 567.53
15 | 040504001007 | 井盖更换 |  | 1、现状DN700国家电网井盖、座均更换 2、材质：球墨铸铁材质 3、规格：踏勘现场，综合考虑 |  | 座 | 1 | 567.53 | 567.53
16 | 040504001008 | 井盖更换 |  | 1、现状0.8*1.1江苏电信井盖、座均更换 2、材质：球墨铸铁材质 3、规格：踏勘现场，综合考虑 |  | 座 | 1 | 532.09 | 532.09
17 | 040504001009 | 井盖更换 |  | 1、现状0.6*0.8江苏电信井盖、座均更换 2、材质：球墨铸铁材质 3、规格：踏勘现场，综合考虑 |  | 座 | 1 | 633.01 | 633.01
|  | 分部小计 | [6 empty] | 8790.41
园路铺设
本页小计 | [8 empty] | 6952.85
【新点2013清单造价江苏版 V10.3.6】
注：为计取规费等的使用，可在表中增设“人工费”或“人工费+机械费”。
分部分项工程和单价措施项目清单与计价表
工程名称：景观部分 |  |  |  |  | 标段： |  |  |  |  | 第4页 共13页
序号 | 项目编码 | 项目名称 |  | 项目特征描述 |  | 计量 单位 | 工程量 | 金额（元）
[8 empty] | 综合单价 | 合价 |  | 其中
暂估价
18 | 050201001006 | 园路 |  | 1、原地夯实处理 λc≥0.94 2、150mm厚再生石垫层 3、50mmC25粗粒径彩色透水混凝土面层 4、表层喷涂聚酯聚氨酯双组份超时候罩光剂(蓝色、红色) |  | m2 | 700.4 | 124.39 | 87122.76
19 | 050201001007 | 园路 |  | 1、原地夯实处理 λc≥0.94 2、120mm厚再生石垫层 3、30mm厚1:3干硬性水泥砂浆 4、芝麻灰花岗岩机切面平石(500*200*50mm) |  | m2 | 122 | 246.94 | 30126.68
|  | 分部小计 | [6 empty] | 117249.44
下河踏步地面铺装
20 | 011102001001 | 石材楼地面 |  | 1、原有基础表面清理 2、30mm厚1:3干硬性水泥砂浆 3、面层材料品种、规格、颜色：300*600*20mm花岗岩地砖 |  | m2 | 200 | 163.35 | 32670.00
|  | 分部小计 | [6 empty] | 32670.00
下河踏步墙面铺装
21 | 011201004001 | 立面砂浆找平层 |  | 1、原墙体表面清理 2、找平层砂浆厚度、配合比：10mm厚1:3水泥砂浆找平层 |  | m2 | 90 | 41.47 | 3732.30
22 | 011204001001 | 石材墙面 |  | 1、10mm厚1:2水泥砂浆粘结层 2、面层材料品种、规格、颜色：300*600*20mm花岗岩墙砖 |  | m2 | 90 | 221.09 | 19898.10
|  | 分部小计 | [6 empty] | 23630.40
下河踏步玻璃护栏
23 | 011503008001 | 玻璃栏板 |  | 1、栏杆玻璃的种类、规格、颜色：50*50*1.2mm方形扶手管+6mm+6mm夹胶玻璃+50*50*1.2mm方形扶手管+配套鱼嘴夹双边夹+50*50*1.2mm方形扶手管 2、含安一切费用 |  | m | 25 | 350.00 | 8750.00
本页小计 | [8 empty] | 182299.84
【新点2013清单造价江苏版 V10.3.6】
注：为计取规费等的使用，可在表中增设“人工费”或“人工费+机械费”。
分部分项工程和单价措施项目清单与计价表
工程名称：景观部分 |  |  |  |  | 标段： |  |  |  |  | 第5页 共13页
序号 | 项目编码 | 项目名称 |  | 项目特征描述 |  | 计量 单位 | 工程量 | 金额（元）
[8 empty] | 综合单价 | 合价 |  | 其中
暂估价
|  | 分部小计 | [6 empty] | 8750.00
单臂廊架
24 | 011201004002 | 立面砂浆找平层 |  | 1、原墙体表面清理 2、找平层砂浆厚度、配合比：10mm厚1:3水泥砂浆找平层 |  | m2 | 13.3 | 41.47 | 551.55
25 | 011204001002 | 石材墙面 |  | 1、10mm厚1:2水泥砂浆粘结层 2、面层材料品种、规格、颜色：300*600*20mm花岗岩墙砖 |  | m2 | 13.3 | 221.09 | 2940.50
26 | 020511001001 | 鹅颈靠背 |  | 1、构件芯类形式样：竖芯式美人靠 2、木材品种：采用菠萝格防腐木 |  | m | 12 | 705.38 | 8464.56
27 | 020906009001 | 鹅颈靠背（吴王靠）油漆 |  | 1、构件类型：竖芯式美人靠 2、油漆品种、刷漆遍数：涂刷聚氨酯漆3遍以达到防晒、防腐、防水的效果。 |  | m2 | 3.01 | 68.39 | 205.85
28 | 020510004001 | 坐凳面 |  | 1、木材品种：菠萝格防腐木座凳木板 2、板厚度：厚度50mm |  | m2 | 5.58 | 218.09 | 1216.94
29 | 020906002001 | 木楼（地）板油漆 |  | 1、构件类型：座凳面 2、油漆品种、刷漆遍数：涂刷聚氨酯漆3遍以达到防晒、防腐、防水的效果。 |  | m2 | 5.58 | 41.85 | 233.52
30 | 011208001001 | 柱（梁）面装饰 |  | 1、龙骨材料种类、规格、中距：现状方管 2、面层材料品种、规格、颜色：柱：防腐木板(固定于两侧),高度1800mm 截面:50*160*mm； 3、防腐木板(固定于两侧),高度1800mm 截面:50*160*mm |  | m2 | 4.32 | 265.59 | 1147.35
31 | 010606001001 | 钢支撑、钢拉条 |  | 1、钢材品种、规格：方管角横梁1000*50*100mm(高)，壁厚1.2mm；方管角斜撑梁1000*50*100mm(高)，壁厚1.2mm |  | t | 0.033 | 6256.47 | 206.46
本页小计 | [8 empty] | 14966.73
【新点2013清单造价江苏版 V10.3.6】
注：为计取规费等的使用，可在表中增设“人工费”或“人工费+机械费”。
分部分项工程和单价措施项目清单与计价表
工程名称：景观部分 |  |  |  |  | 标段： |  |  |  |  | 第6页 共13页
序号 | 项目编码 | 项目名称 |  | 项目特征描述 |  | 计量 单位 | 工程量 | 金额（元）
[8 empty] | 综合单价 | 合价 |  | 其中
暂估价
32 | 010702003001 | 木檩 |  | 1、构件规格尺寸：防腐木副梁2000*50*100mm(高) |  | m3 | 0.36 | 6286.02 | 2262.97
33 | 020903001001 | 上架构件油漆 |  | 1、木檩 2、油漆品种、刷漆遍数：涂刷聚氨酯漆3遍以达到防晒、防腐、防水的效果。 |  | m2 | 21.6 | 84.10 | 1816.56
34 | 020903002001 | 下架构件油漆 |  | 1、柱 2、油漆品种、刷漆遍数：涂刷聚氨酯漆3遍以达到防晒、防腐、防水的效果。 |  | m2 | 5.4 | 84.10 | 454.14
35 | 011506003001 | 玻璃雨篷 |  | 1、玻璃材料品种、规格：钢化玻璃6200*2000*8mm |  | m2 | 24.8 | 307.09 | 7615.83
|  | 分部小计 | [6 empty] | 27116.23
电交箱栅栏围挡
36 | 010101004001 | 挖基坑土方 |  | 1、土壤类别：现场勘测 2、挖土深度：按设计图要求，含二次甩方及场内堆土 |  | m3 | 3.4 | 12.91 | 43.89
37 | 010103001001 | 回填方 |  | 1、密实度要求：符合要求 2、填方材料品种：素土 3、填方来源、运距：现场取土 |  | m3 | 2.89 | 19.76 | 57.11
38 | 010103002001 | 余方弃置 |  | 1、废弃料品种：多余土方及不适用方 2、外运、运距及堆置场地自行考虑 3、含渣土消纳费 |  | m3 | 0.51 | 39.34 | 20.06
39 | 010101001001 | 素土夯实 |  | 1、素土夯实 λc≥0.94 |  | m2 | 1.44 | 2.04 | 2.94
40 | 010501001001 | 垫层 |  | 1、100厚C20混凝土垫层 2、含模板安拆 |  | m3 | 0.14 | 515.40 | 72.16
41 | 010501003001 | 独立基础 |  | 1、混凝土种类：商品混凝土 2、混凝土强度等级：C25 3、含模板安拆 |  | m3 | 0.37 | 667.27 | 246.89
42 | 010515001001 | 现浇构件钢筋 |  | 1、钢筋种类、规格：综合 |  | t | 0.029 | 5183.42 | 150.32
43 | 010516002001 | 预埋铁件 |  | 1、具体详见图纸 |  | t | 0.02 | 15748.95 | 314.98
44 | 020509025001 | 螺栓 |  | 1、螺栓品种、规格：M16地脚螺栓L≥350 |  | 根 | 16 | 4.44 | 71.04
本页小计 | [8 empty] | 13128.89
【新点2013清单造价江苏版 V10.3.6】
注：为计取规费等的使用，可在表中增设“人工费”或“人工费+机械费”。
分部分项工程和单价措施项目清单与计价表
工程名称：景观部分 |  |  |  |  | 标段： |  |  |  |  | 第7页 共13页
序号 | 项目编码 | 项目名称 |  | 项目特征描述 |  | 计量 单位 | 工程量 | 金额（元）
[8 empty] | 综合单价 | 合价 |  | 其中
暂估价
45 | 010603002001 | 钢柱 |  | 1、柱类型：矩形钢 2、钢材品种、规格：铝合金管铝合金管80x80x2mm、80x20x2mm，铝合金管80x80x2mm门框 立杆 3、焊接要求满足设计要求 4、制作、运输、安装等一切费用 5、具体详见施工图设计 |  | t | 0.285 | 23127.91 | 6591.45
46 | 010604001001 | 钢梁 |  | 1、梁类型：矩形梁 2、钢材品种、规格：铝合金管80x80x2mm、80x80x2mm门框 横杆 3、焊接要求满足设计要求 4、制作、运输、安装等一切费用 5、具体详见施工图设计 |  | t | 0.043 | 20173.68 | 867.47
47 | 010605002001 | 钢板墙板 |  | 1、钢板厚度、复合板厚度：壁厚2mm铝合金板做波浪造型,铆钉固定 |  | m2 | 40.5 | 282.00 | 11421.00
48 | 010605002002 | 钢板墙板 |  | 1、钢板厚度、复合板厚度：壁厚2mm铝合金板做银杏叶造型,铆钉固定 |  | 个 | 24 | 399.28 | 9582.72
|  | 分部小计 | [6 empty] | 29442.03
移动电箱栅栏围挡
49 | 010101004002 | 挖基坑土方 |  | 1、土壤类别：现场勘测 2、挖土深度：按设计图要求，含二次甩方及场内堆土 |  | m3 | 3.4 | 12.91 | 43.89
50 | 010103001002 | 回填方 |  | 1、密实度要求：符合要求 2、填方材料品种：素土 3、填方来源、运距：现场取土 |  | m3 | 2.89 | 19.76 | 57.11
51 | 010103002002 | 余方弃置 |  | 1、废弃料品种：多余土方及不适用方 2、外运、运距及堆置场地自行考虑 3、含渣土消纳费 |  | m3 | 0.51 | 39.34 | 20.06
52 | 010101001002 | 素土夯实 |  | 1、素土夯实 λc≥0.94 |  | m2 | 1.44 | 2.04 | 2.94
本页小计 | [8 empty] | 28586.64
【新点2013清单造价江苏版 V10.3.6】
注：为计取规费等的使用，可在表中增设“人工费”或“人工费+机械费”。
分部分项工程和单价措施项目清单与计价表
工程名称：景观部分 |  |  |  |  | 标段： |  |  |  |  | 第8页 共13页
序号 | 项目编码 | 项目名称 |  | 项目特征描述 |  | 计量 单位 | 工程量 | 金额（元）
[8 empty] | 综合单价 | 合价 |  | 其中
暂估价
53 | 010501001002 | 垫层 |  | 1、100厚C20混凝土垫层 2、含模板安拆 |  | m3 | 0.14 | 515.40 | 72.16
54 | 010501003002 | 独立基础 |  | 1、混凝土种类：商品混凝土 2、混凝土强度等级：C25 3、含模板安拆 |  | m3 | 0.37 | 667.27 | 246.89
55 | 010515001002 | 现浇构件钢筋 |  | 1、钢筋种类、规格：综合 |  | t | 0.029 | 5183.42 | 150.32
56 | 010516002002 | 预埋铁件 |  | 1、具体详见图纸 |  | t | 0.02 | 15748.95 | 314.98
57 | 020509025002 | 螺栓 |  | 1、螺栓品种、规格：M16地脚螺栓L≥350 |  | 根 | 16 | 4.44 | 71.04
58 | 010603002002 | 钢柱 |  | 1、柱类型：矩形钢 2、钢材品种、规格：铝合金管铝合金管80x80x2mm、80x20x2mm，铝合金管80x80x2mm门框 立杆 3、焊接要求满足设计要求 4、制作、运输、安装等一切费用 5、具体详见施工图设计 |  | t | 0.203 | 23128.10 | 4695.00
59 | 010604001002 | 钢梁 |  | 1、梁类型：矩形梁 2、钢材品种、规格：铝合金管80x80x2mm、80x80x2mm门框 横杆 3、焊接要求满足设计要求 4、制作、运输、安装等一切费用 5、具体详见施工图设计 |  | t | 0.036 | 20173.68 | 726.25
60 | 010605002003 | 钢板墙板 |  | 1、钢板厚度、复合板厚度：壁厚2mm铝合金板做银杏叶造型,铆钉固定 |  | 个 | 18 | 399.28 | 7187.04
|  | 分部小计 | [6 empty] | 13587.68
其他附属-移位高杆路灯新建钢筋砼基础
61 | 010101004003 | 挖基坑土方 |  | 1、土壤类别：现场勘测 2、挖土深度：按设计图要求，含二次甩方及场内堆土 |  | m3 | 3.87 | 12.89 | 49.88
本页小计 | [8 empty] | 13513.56
【新点2013清单造价江苏版 V10.3.6】
注：为计取规费等的使用，可在表中增设“人工费”或“人工费+机械费”。
分部分项工程和单价措施项目清单与计价表
工程名称：景观部分 |  |  |  |  | 标段： |  |  |  |  | 第9页 共13页
序号 | 项目编码 | 项目名称 |  | 项目特征描述 |  | 计量 单位 | 工程量 | 金额（元）
[8 empty] | 综合单价 | 合价 |  | 其中
暂估价
62 | 010103001003 | 回填方 |  | 1、密实度要求：符合要求 2、填方材料品种：素土 3、填方来源、运距：现场取土 |  | m3 | 3.26 | 19.76 | 64.42
63 | 010103002003 | 余方弃置 |  | 1、废弃料品种：多余土方及不适用方 2、外运、运距及堆置场地自行考虑 3、含渣土消纳费 |  | m3 | 0.61 | 39.47 | 24.08
64 | 010101001003 | 素土夯实 |  | 1、原地夯实处理 λc≥0.94 |  | m2 | 0.98 | 2.04 | 2.00
65 | 010501001003 | 垫层 |  | 1、100厚C25混凝土垫层 2、含模板安拆 |  | m3 | 0.1 | 530.20 | 53.02
66 | 010501003003 | 独立基础 |  | 1、混凝土种类：商品混凝土 2、混凝土强度等级：C25 3、含模板安拆 |  | m3 | 0.51 | 667.28 | 340.31
67 | 010515001003 | 现浇构件钢筋 |  | 1、钢筋种类、规格：综合 |  | t | 0.033 | 5183.42 | 171.05
68 | 010516002003 | 预埋铁件 |  | 1、具体详见图纸 |  | t | 0.01 | 15748.95 | 157.49
69 | 020509025003 | 螺栓 |  | 1、螺栓品种、规格：M16地脚螺栓L≥1000 |  | 根 | 8 | 13.31 | 106.48
|  | 分部小计 | [6 empty] | 968.73
移位标识牌新建钢筋砼基础
70 | 010101004004 | 挖基坑土方 |  | 1、土壤类别：现场勘测 2、挖土深度：按设计图要求，含二次甩方及场内堆土 |  | m3 | 1.22 | 12.88 | 15.71
71 | 010103001004 | 回填方 |  | 1、密实度要求：符合要求 2、填方材料品种：素土 3、填方来源、运距：现场取土 |  | m3 | 0.98 | 19.76 | 19.36
72 | 010103002004 | 余方弃置 |  | 1、废弃料品种：多余土方及不适用方 2、外运、运距及堆置场地自行考虑 3、含渣土消纳费 |  | m3 | 0.24 | 34.24 | 8.22
73 | 010101001004 | 素土夯实 |  | 1、原地夯实处理 λc≥0.94 |  | m2 | 0.5 | 2.04 | 1.02
74 | 010501001004 | 垫层 |  | 1、100厚C25混凝土垫层 2、含模板安拆 |  | m3 | 0.05 | 530.20 | 26.51
本页小计 | [8 empty] | 989.67
【新点2013清单造价江苏版 V10.3.6】
注：为计取规费等的使用，可在表中增设“人工费”或“人工费+机械费”。
分部分项工程和单价措施项目清单与计价表
工程名称：景观部分 |  |  |  |  | 标段： |  |  |  |  | 第10页 共13页
序号 | 项目编码 | 项目名称 |  | 项目特征描述 |  | 计量 单位 | 工程量 | 金额（元）
[8 empty] | 综合单价 | 合价 |  | 其中
暂估价
75 | 010501003004 | 独立基础 |  | 1、混凝土种类：商品混凝土 2、混凝土强度等级：C25 3、含模板安拆 |  | m3 | 0.19 | 667.18 | 126.76
76 | 010515001004 | 现浇构件钢筋 |  | 1、钢筋种类、规格：综合 |  | t | 0.014 | 5183.42 | 72.57
77 | 010516002004 | 预埋铁件 |  | 1、具体详见图纸 |  | t | 0.01 | 15748.95 | 157.49
78 | 020509025004 | 螺栓 |  | 1、螺栓品种、规格：M16地脚螺栓L≥350 |  | 根 | 8 | 4.44 | 35.52
|  | 分部小计 | [6 empty] | 463.16
移位垃圾桶新建砼基础
79 | 010101004005 | 挖基坑土方 |  | 1、土壤类别：现场勘测 2、挖土深度：按设计图要求，含二次甩方及场内堆土 |  | m3 | 0.45 | 12.82 | 5.77
80 | 010103001005 | 回填方 |  | 1、密实度要求：符合要求 2、填方材料品种：素土 3、填方来源、运距：现场取土 |  | m3 | 0.25 | 19.76 | 4.94
81 | 010103002005 | 余方弃置 |  | 1、废弃料品种：多余土方及不适用方 2、外运、运距及堆置场地自行考虑 3、含渣土消纳费 |  | m3 | 0.2 | 40.02 | 8.00
82 | 010101001005 | 素土夯实 |  | 1、原地夯实处理 λc≥0.94 |  | m2 | 0.66 | 2.04 | 1.35
83 | 010501003005 | 独立基础 |  | 1、混凝土种类：商品混凝土 2、混凝土强度等级：C25 3、含模板安拆 |  | m3 | 0.2 | 667.27 | 133.45
|  | 分部小计 | [6 empty] | 153.51
其他附属
84 | 050101001001 | 杂/枯树清理移除 |  | 1、规格：投标人勘查现场综合考虑 2、挖除、垃圾清运、处置等全部内容，运距自行考虑 |  | 株 | 10 | 115.01 | 1150.10
85 | 050101009001 | 外购土 |  | 1、含土源费、挖、运至所需缺土点。 2、暂估,最终以现场实际为准,回填至设计标高 |  | m3 | 100 | 17.75 | 1775.00
本页小计 | [8 empty] | 3470.95
【新点2013清单造价江苏版 V10.3.6】
注：为计取规费等的使用，可在表中增设“人工费”或“人工费+机械费”。
分部分项工程和单价措施项目清单与计价表
工程名称：景观部分 |  |  |  |  | 标段： |  |  |  |  | 第11页 共13页
序号 | 项目编码 | 项目名称 |  | 项目特征描述 |  | 计量 单位 | 工程量 | 金额（元）
[8 empty] | 综合单价 | 合价 |  | 其中
暂估价
86 | 041001008001 | 拆除混凝土结构 |  | 1、混凝土构筑物 2、外运、运距及堆置场地自行考虑 3、含渣土消纳费 |  | m3 | 20 | 140.19 | 2803.80
87 | 05B001 | 房地产商广告牌拆除外运 |  | 1、内容结合现场情况 2、拆除方式、措施、垃圾清运、处置等全部内容，运距自行考虑 |  | 座 | 1 | 3000.00 | 3000.00
88 | 05B003 | 高杆路灯移位 |  | 1、含现状路灯拆装、路灯基础新建（单独计取）、供电线缆、保护管拆装等 |  | 座 | 2 | 887.29 | 1774.58
89 | 05B004 | 标识牌移位 |  | 1、含标识牌拆装、基础新建（单独计取） |  | 座 | 2 | 88.73 | 177.46
90 | 05B005 | 垃圾桶移位 |  | 1、含垃圾桶移位拆装、基础新建（单独计取） |  | 座 | 1 | 88.73 | 88.73
91 | 041001001001 | 现状人行步道拆除 |  | 1、材质：现有人行道面层+粘结层拆除（不基础层拆除) 2、拆除方式：人机配合，垃圾清运、处置等全部内容，运距自行考虑 |  | m3 | 8.36 | 122.75 | 1026.19
92 | 041001001002 | 现状园路拆除 |  | 1、材质：现有园路破除（含基础层拆除) 2、厚度：混凝土垫层18cm ， 结算以施工、监理、跟踪审计及业主等现场签证厚度进行折算 3、拆除方式：人机配合，垃圾清运、处置等全部内容，运距自行考虑 |  | m3 | 122.4 | 57.70 | 7062.48
93 | 041001001003 | 下河踏步铺装层拆除 |  | 1、材质：现有下河踏步铺装层+粘结层拆除（不基础层拆除) 2、拆除方式：人机配合，垃圾清运、处置等全部内容，运距自行考虑 |  | m2 | 290 | 56.70 | 16443.00
94 | 05B006 | 现状单臂廊架木质部分拆除外运 |  | 1、内容结合现场情况 2、拆除方式、垃圾清运、处置等全部内容，运距自行考虑 |  | 项 | 1 | 4240.56 | 4240.56
本页小计 | [8 empty] | 36616.80
【新点2013清单造价江苏版 V10.3.6】
注：为计取规费等的使用，可在表中增设“人工费”或“人工费+机械费”。
分部分项工程和单价措施项目清单与计价表
工程名称：景观部分 |  |  |  |  | 标段： |  |  |  |  | 第12页 共13页
序号 | 项目编码 | 项目名称 |  | 项目特征描述 |  | 计量 单位 | 工程量 | 金额（元）
[8 empty] | 综合单价 | 合价 |  | 其中
暂估价
95 | 05B007 | 现状景观灯拆除外运 |  | 1、内容结合现场情况 2、拆除方式、垃圾清运、处置等全部内容，运距自行考虑 |  | 项 | 1 | 443.64 | 443.64
96 | 05B008 | 现状检查井提升/下沉 |  | 1、现状检查井提升/下沉，内容结合现场情况 |  | 座 | 6 | 132.37 | 794.22
97 | 05B009 | 电缆梳理 |  | 1、电缆梳理 2、含措施等所有费用 |  | 项 | 1 | 266.19 | 266.19
98 | 05B010 | 弱电箱移位 |  | 1、含弱电箱拆装、基础新建、供电线缆、保护管拆装等 |  | 座 | 2 | 177.46 | 354.92
99 | 05B011 | 竹篱笆 |  | 1、立柱直径10cm,高1m，篱笆高80cm 2、材质:防腐碳化竹片,竹条厚度1cm,宽度3cm。 |  | m | 40 | 88.73 | 3549.20
100 | 05B012 | 无靠背座凳 |  | 1、成品采购，规格:1.2*0.5*0.5m 2、含基础制作、安装等一切费用 3、样式详见图纸、材质满足甲方要求， |  | 座 | 2 | 310.55 | 621.10
101 | 05B013 | 靠背座凳 |  | 1、成品采购，规格:1.2*0.5*0.8m 2、含基础制作、安装等一切费用 3、样式详见图纸、材质满足甲方要求， |  | 座 | 4 | 399.28 | 1597.12
102 | 05B015 | 石桌石凳 |  | 1、成品采购，规格:石桌直径0.9m,石凳直径0.3m，一桌石凳 2、含基础制作、安装等一切费用 3、样式详见图纸、材质满足甲方要求， |  | 套 | 3 | 2218.22 | 6654.66
103 | 05B016 | 栈桥出新 |  | 1、现状栈桥防腐木栏杆、桥面油漆铲除干净 2、桥面板宽度2m,涂刷聚氨酯防腐漆2遍；栏杆高度1.2m,涂刷聚氨酯防腐漆2遍 3、含垃圾清运、处置等全部内容，运距自行考虑； |  | m | 120 | 301.23 | 36147.60
104 | 05B017 | 园路保洁 |  | 保洁2年，工程量暂定，按实结算 |  | m2 | 2000 | 3.00 | 6000.00
|  | 分部小计 | [6 empty] | 95970.55
本页小计 | [8 empty] | 56428.65
【新点2013清单造价江苏版 V10.3.6】
注：为计取规费等的使用，可在表中增设“人工费”或“人工费+机械费”。
分部分项工程和单价措施项目清单与计价表
工程名称：景观部分 |  |  |  |  | 标段： |  |  |  |  | 第13页 共13页
序号 | 项目编码 | 项目名称 |  | 项目特征描述 |  | 计量 单位 | 工程量 | 金额（元）
[8 empty] | 综合单价 | 合价 |  | 其中
暂估价
|  | 分部分项合计 | [6 empty] | 423122.44
1 | 050401003001 | 亭脚手架 |  | 1、搭设方式：投标人自行考虑 2、以项包干 |  | 项 | 1 | 443.64 | 443.64
2 | 011705001001 | 大型机械设备进出场及安拆 |  |  |  | 项 | 1 | 5091.84 | 5091.84
3 | 041104003001 | 施工护栏 |  | 1、护栏类型:简易围挡 |  | m | 200 | 80.00 | 16000.00
4 | 041108002001 | 外接电源费 |  | 1、外接电源费(包含使用国电申请用电相关费用或采取其他方式获得电源的补偿费用等) |  | 项 | 1 | 3000.00 | 3000.00
|  | 单价措施合计 | [6 empty] | 24535.48
本页小计 | [8 empty] | 24535.48
合 计 | [8 empty] | 447657.92
【新点2013清单造价江苏版 V10.3.6】
注：为计取规费等的使用，可在表中增设“人工费”或“人工费+机械费”。

## 5.3 总价措施项目清单与计价表
总价措施项目清单与计价表
工程名称：景观部分 | [5 empty] | 标段： |  |  |  | 第1页 共3页
序号 | 项目编码 | 项目名称 |  | 计算基础 | 费率 （%） |  | 金额 （元） | 调整费率 （%） | 调整后 金额（元） |  | 备注
1 | 050405001001 | 安全文明施工费 |  |  | 100.000 |  | 5416.66
1.1 |  | 基本费 |  | 分部分项合计+单价措施项目合计-除税工程设备费 | 1.000 |  | 4476.58
1.2 |  | 增加费 |  | 分部分项合计+单价措施项目合计-除税工程设备费
1.3 |  | 扬尘污染防治增加费 |  | 分部分项合计+单价措施项目合计-除税工程设备费 | 0.210 |  | 940.08
2 | 050405002001 | 夜间施工 |  | 分部分项合计+单价措施项目合计-除税工程设备费
3 | 050405003001 | 非夜间施工照明 |  | 分部分项合计+单价措施项目合计-除税工程设备费 | [6 empty] | 在计取非夜间施工照明费时，建筑工程、仿古工程、修缮土建部分仅地下室（地宫）部分可计取；单独装饰、安装工程、园林绿化工程、修缮安装部分仅特殊施工部位内施工项目可计取
4 | 050405004001 | 二次搬运 |  | 分部分项合计+单价措施项目合计-除税工程设备费
5 | 050405005001 | 冬雨季施工 |  | 分部分项合计+单价措施项目合计-除税工程设备费
【新点2013清单造价江苏版 V10.3.6】
注： 1.“计算基础”中安全文明施工费可为“定额基价”、“定额人工费”或“定额人工费+定额机械费”，其他项目可为 “定额人工费”或“定额人工费+定额机械费”。 2.按施工方案计算的措施费，若无“计算基础”和“费率”的数值，也可只填“金额”数值，但应在备注栏说明施工方案 出处或计算方法。
总价措施项目清单与计价表
工程名称：景观部分 | [5 empty] | 标段： |  |  |  | 第2页 共3页
序号 | 项目编码 | 项目名称 |  | 计算基础 | 费率 （%） |  | 金额 （元） | 调整费率 （%） | 调整后 金额（元） |  | 备注
6 | 050405006001 | 反季节栽植影响措施 |  | 分部分项合计+单价措施项目合计-除税工程设备费
7 | 050405007001 | 地上、地下设施的临时保护设施 |  | 分部分项合计+单价措施项目合计-除税工程设备费
8 | 050405008001 | 已完工程及设备保护 |  | 分部分项合计+单价措施项目合计-除税工程设备费
9 | 050405009001 | 临时设施 |  | 分部分项合计+单价措施项目合计-除税工程设备费 | 0.550 |  | 2462.12
10 | 050405010001 | 赶工措施 |  | 分部分项合计+单价措施项目合计-除税工程设备费
11 | 050405011001 | 工程按质论价 |  | 分部分项合计+单价措施项目合计-除税工程设备费
12 | 050405012001 | 建筑工人实名制费用 |  | 分部分项合计+单价措施项目合计-除税工程设备费 | 0.040 |  | 179.06 |  |  |  | 建筑工人实名制设备由建筑工人工资专用账户开户银行提供的，建筑工人实名制费用按表中费率乘以0.5系数计取
13 | 050405091001 | 特殊条件下施工增加费 |  | 分部分项合计+单价措施项目合计-除税工程设备费
【新点2013清单造价江苏版 V10.3.6】
注： 1.“计算基础”中安全文明施工费可为“定额基价”、“定额人工费”或“定额人工费+定额机械费”，其他项目可为 “定额人工费”或“定额人工费+定额机械费”。 2.按施工方案计算的措施费，若无“计算基础”和“费率”的数值，也可只填“金额”数值，但应在备注栏说明施工方案 出处或计算方法。
总价措施项目清单与计价表
工程名称：景观部分 | [5 empty] | 标段： |  |  |  | 第3页 共3页
序号 | 项目编码 | 项目名称 |  | 计算基础 | 费率 （%） |  | 金额 （元） | 调整费率 （%） | 调整后 金额（元） |  | 备注
14 | 050405015001 | 智慧工地费用 |  | 分部分项合计+单价措施项目合计-除税工程设备费 | [6 empty] | 现场安全隐患排查、人员信息动态管理、扬尘管控视频监控、高处作业防护预警、危大工程监测预警和集成平台等设备、软件和管理费用。
合 计 | [6 empty] | 8057.84
【新点2013清单造价江苏版 V10.3.6】
注： 1.“计算基础”中安全文明施工费可为“定额基价”、“定额人工费”或“定额人工费+定额机械费”，其他项目可为 “定额人工费”或“定额人工费+定额机械费”。 2.按施工方案计算的措施费，若无“计算基础”和“费率”的数值，也可只填“金额”数值，但应在备注栏说明施工方案 出处或计算方法。

## 5.4 其他项目清单与计价汇总表
其他项目清单与计价汇总表
工程名称：景观部分 |  |  |  | 标段： |  | 第1页 共1页
序号 | 项目名称 |  | 计量单位 | 金额(元) | 备注
1 | 暂列金额 |  | 项
2 | 暂估价
2.1 | 材料暂估价
2.2 | 专业工程暂估价 |  | 项
3 | 计日工
4 | 总承包服务费
合 计
【新点2013清单造价江苏版 V10.3.6】
注：材料（工程设备）暂估单价进入清单项目综合单价，此处不汇总。

## 5.5 暂列金额明细表
暂列金额明细表
工程名称：景观部分 |  |  |  | 标段： |  | 第1页 共1页
序号 | 项目名称 |  | 计量单位 |  | 暂定金额(元) | 备注
合 计
【新点2013清单造价江苏版 V10.3.6】
注：此表由招标人填写，如不能详列，也可只列暂定金额总额，投标人应将上述暂列金额计入投标总价中。

## 5.6 计日工表
计日工表
工程名称：景观部分 |  |  |  |  | 标段： |  |  |  | 第1页 共1页
编号 | 项目名称 |  | 单位 | 暂定数量 |  | 实际数量 | 综合单价 （元） | 合价（元）
[8 empty] | 确定 |  | 实际
一 | 人工
人工小计
二 | 材料
材料小计
三 | 施工机械
施工机械小计
四、企业管理费和利润
总 计
【新点2013清单造价江苏版 V10.3.6】
注：此表项目名称、暂定数量由招标人填写，编制最高投标限价时，单价由招标人按有关计价规定确定；投标时，单价由投标人自主报价，按暂定数量计算合价计入投标总价中。结算时，按发承包双方确认的实际数量计量合价。

## 5.7 总承包服务费计价表
总承包服务费计价表
工程名称：景观部分 |  |  |  |  | 标段： |  |  | 第1页 共1页
序号 | 项目名称 |  | 项目价值(元) | 服务内容 |  | 计算基础 | 费率(％) |  | 金额(元)
1 | 发包人发包专业工程 |  |  |  |  | 项目价值
2 | 发包人供应材料 |  |  |  |  | 项目价值
合 计
【新点2013清单造价江苏版 V10.3.6】
注：此表项目名称、服务内容由招标人填写，编制最高投标限价时，费率及金额由招标人按有关计价规定确定；投标时，费率及金额由投标人自主报价，计入投标总价中。

## 5.8 规费、税金项目计价表
规费、税金项目计价表
工程名称：景观部分 |  |  |  | 标段： |  |  | 第1页 共1页
序号 | 项目名称 |  | 计算基础 |  |  | 计算费率(％) |  | 金额(元)
1 | 规费 |  | 环境保护税+社会保险费+住房公积金 |  |  | 100.000 |  | 17545.06
1.1 | 社会保险费 |  | 分部分项工程费+措施项目费+其他项目费-除税工程设备费 |  |  | 3.300 |  | 15038.62
1.2 | 住房公积金 |  | 分部分项工程费+措施项目费+其他项目费-除税工程设备费 |  |  | 0.550 |  | 2506.44
1.3 | 环境保护税 |  | 分部分项工程费+措施项目费+其他项目费-除税工程设备费
2 | 税金 |  | 分部分项工程费+措施项目费+其他项目费+规费-除税甲供材料和甲供设备费/1.01 |  |  | 9.000 |  | 42593.47
合 计 | [7 empty] | 60138.53
【新点2013清单造价江苏版 V10.3.6】
编制人（造价人员）： |  |  |  |  | 复核人（造价工程师）：

## 6.1 单位工程最高投标限价汇总表
单位工程最高投标限价汇总表
工程名称：景观照明 |  |  | 标段： |  | 第1页 共1页
序号 | 汇总内容 |  |  | 金额(元) | 其中:暂估价(元)
1 | 分部分项工程费 |  |  | 127814.28
1.1 | 人工费 |  |  | 32900.78
1.2 | 材料费 |  |  | 73924.22
1.3 | 施工机具使用费 |  |  | 3230.19
1.4 | 企业管理费 |  |  | 13155.39
1.5 | 利润 |  |  | 4603.70
2 | 措施项目费 |  |  | 3629.92
2.1 | 单价措施项目费
2.2 | 总价措施项目费 |  |  | 3629.92
2.2.1 | 其中：安全文明施工措施费 |  |  | 2185.62
3 | 其他项目费
3.1 | 其中：暂列金额
3.2 | 其中：专业工程暂估
3.3 | 其中：计日工
3.4 | 其中：总承包服务费
4 | 规费 |  |  | 3706.73
5 | 税金 |  |  | 12163.58
最高投标限价合计=1+2+3+4+5-甲供材料费_含设备/1.01 |  |  |  | 147314.51
【新点2013清单造价江苏版 V10.3.6】

## 6.2 分部分项工程和单价措施项目清单与计价表
分部分项工程和单价措施项目清单与计价表
工程名称：景观照明 |  |  |  |  | 标段： |  |  |  |  | 第1页 共3页
序号 | 项目编码 | 项目名称 |  | 项目特征描述 |  | 计量 单位 | 工程量 | 金额（元）
[8 empty] | 综合单价 | 合价 |  | 其中
暂估价
1 | 030404017001 | 配电箱 |  | 1、名称：景观照明配电箱AL1 2、规格：非标定制 3、安装方式：安装在坚实、平整的基础上,基础及接地做法由厂家配套提供,也可壁挂安装,中心距地1.5m 4、具体要求详见图纸设计 |  | 台 | 1 | 4504.95 | 4504.95
2 | 030412007001 | 一般路灯 |  | 1、名称：景观灯 2、型号：采用光源LED灯 3、灯具材质：铝+磨砂玻璃灯罩;暖白光4000K,输出总功 4、灯杆材质、规格：灯高3.5m,灯杆采用为镀锌钢管,表面黑色高温烤漆,直径11.4转7.6cm,壁厚2.0mm 5、附件配置要求：分支线安装 6、灯杆基础：详见图纸设计 |  | 套 | 27 | 1465.99 | 39581.73
3 | 030412004001 | 装饰灯 |  | 1、名称：投光灯 2、型号：采用光源LED灯,暖光3000K 3、灯具材质：防爆玻璃+压铸铝材;输出总功率30W,两个为一组 4、附件配置要求：分支线安装 5、基础形式：详见图纸设计 |  | 套 | 21 | 323.93 | 6802.53
4 | 030411001004 | 配管 |  | 1、名称：电气配管 2、材质：热镀锌钢管 3、规格：SC32 4、配置形式：埋地敷设 5、接地要求：接地 |  | m | 50 | 26.39 | 1319.50
5 | 030411001005 | 配管 |  | 1、名称：电气配管 2、材质：聚氯乙烯双壁波纹管 3、规格：PVC25 4、配置形式：埋地敷设 5、接地要求：接地 |  | m | 710.37 | 7.16 | 5086.25
本页小计 | [8 empty] | 57294.96
【新点2013清单造价江苏版 V10.3.6】
注：为计取规费等的使用，可在表中增设“人工费”或“人工费+机械费”。
分部分项工程和单价措施项目清单与计价表
工程名称：景观照明 |  |  |  |  | 标段： |  |  |  |  | 第2页 共3页
序号 | 项目编码 | 项目名称 |  | 项目特征描述 |  | 计量 单位 | 工程量 | 金额（元）
[8 empty] | 综合单价 | 合价 |  | 其中
暂估价
6 | 030408001001 | 电力电缆 |  | 1、名称：电力电缆敷设 2、规格：WDZ-YJY-5*10 3、电缆头：电缆头制作、安装 4、敷设方式、部位：穿管敷设 |  | m | 50 | 55.14 | 2757.00
7 | 030408001002 | 电力电缆 |  | 1、名称：电力电缆敷设 2、规格：WDZ-YJY-5*4 3、电缆头：穿刺线夹、电缆头制作、安装 4、敷设方式、部位：穿管敷设 |  | m | 731 | 25.81 | 18867.11
8 | 030409001001 | 接地极 |  | 1、名称：垂直接地极 2、材质：L50*5热镀锌角钢 3、规格：长度2.5米 4、土质：普通土 |  | 根(块) | 30 | 145.82 | 4374.60
9 | 030409002001 | 接地母线 |  | 1、名称：室外接地母线 2、规格：-40*4热镀锌扁钢 3、安装部位：室外 |  | m | 769.24 | 33.41 | 25700.31
10 | 030409002003 | 接地母线 |  | 1、名称：室外接地母线 2、规格：Φ10镀锌圆钢 3、安装部位：室外 |  | m | 48 | 24.41 | 1171.68
11 | 040205001001 | 人（手）孔井 |  | 1、名称：强电手孔井 2、规格尺寸：400*400 3、做法详见图纸设计 |  | 座 | 5 | 709.83 | 3549.15
12 | 010101003001 | 挖沟槽土方 |  | 1、名称：挖沟槽土方 2、土壤类别：综合考虑 3、挖土深度：详见图纸设计 |  | m3 | 198.8 | 10.49 | 2085.41
13 | 010103001001 | 回填方 |  | 1、名称：回填土方 2、密实度要求：详见图纸设计 |  | m3 | 198.8 | 41.47 | 8244.24
本页小计 | [8 empty] | 66749.50
【新点2013清单造价江苏版 V10.3.6】
注：为计取规费等的使用，可在表中增设“人工费”或“人工费+机械费”。
分部分项工程和单价措施项目清单与计价表
工程名称：景观照明 |  |  |  |  | 标段： |  |  |  |  | 第3页 共3页
序号 | 项目编码 | 项目名称 |  | 项目特征描述 |  | 计量 单位 | 工程量 | 金额（元）
[8 empty] | 综合单价 | 合价 |  | 其中
暂估价
14 | 030414002001 | 送配电装置系统 |  | 1、名称：送配电装置系统调试 2、电压等级（kV）：1kV以下交流供电 (综合） |  | 系统 | 1 | 886.31 | 886.31
15 | 030414011001 | 接地装置 |  | 1、名称：接地极调试 2、类别：6根接地极以内 |  | 系统 | 5 | 384.47 | 1922.35
16 | 030414011002 | 接地装置 |  | 1、名称：接地装置调试 2、类别：接地网调试 |  | 系统 | 1 | 961.16 | 961.16
|  | 分部分项合计 | [6 empty] | 127814.28
本页小计 | [8 empty] | 3769.82
合 计 | [8 empty] | 127814.28
【新点2013清单造价江苏版 V10.3.6】
注：为计取规费等的使用，可在表中增设“人工费”或“人工费+机械费”。

## 6.3 总价措施项目清单与计价表
总价措施项目清单与计价表
工程名称：景观照明 | [5 empty] | 标段： |  |  |  | 第1页 共3页
序号 | 项目编码 | 项目名称 |  | 计算基础 | 费率 （%） |  | 金额 （元） | 调整费率 （%） | 调整后 金额（元） |  | 备注
1 | 031302001001 | 安全文明施工费 |  |  | 100.000 |  | 2185.62
1.1 |  | 基本费 |  | 分部分项合计+单价措施项目合计-除税工程设备费 | 1.500 |  | 1917.21
1.2 |  | 增加费 |  | 分部分项合计+单价措施项目合计-除税工程设备费
1.3 |  | 扬尘污染防治增加费 |  | 分部分项合计+单价措施项目合计-除税工程设备费 | 0.210 |  | 268.41
2 | 031302002001 | 夜间施工增加 |  | 分部分项合计+单价措施项目合计-除税工程设备费
3 | 031302003001 | 非夜间施工增加 |  | 分部分项合计+单价措施项目合计-除税工程设备费
4 | 031302004001 | 二次搬运 |  | 分部分项合计+单价措施项目合计-除税工程设备费
5 | 031302005001 | 冬雨季施工增加 |  | 分部分项合计+单价措施项目合计-除税工程设备费
6 | 031302006001 | 已完工程及设备保护 |  | 分部分项合计+单价措施项目合计-除税工程设备费
7 | 031302008001 | 临时设施 |  | 分部分项合计+单价措施项目合计-除税工程设备费 | 1.100 |  | 1405.96
8 | 031302009001 | 赶工措施 |  | 分部分项合计+单价措施项目合计-除税工程设备费
【新点2013清单造价江苏版 V10.3.6】
注： 1.“计算基础”中安全文明施工费可为“定额基价”、“定额人工费”或“定额人工费+定额机械费”，其他项目可为 “定额人工费”或“定额人工费+定额机械费”。 2.按施工方案计算的措施费，若无“计算基础”和“费率”的数值，也可只填“金额”数值，但应在备注栏说明施工方案 出处或计算方法。
总价措施项目清单与计价表
工程名称：景观照明 | [5 empty] | 标段： |  |  |  | 第2页 共3页
序号 | 项目编码 | 项目名称 |  | 计算基础 | 费率 （%） |  | 金额 （元） | 调整费率 （%） | 调整后 金额（元） |  | 备注
9 | 031302010001 | 工程按质论价 |  | 分部分项合计+单价措施项目合计-除税工程设备费
10 | 031302011001 | 住宅分户验收 |  | 分部分项合计+单价措施项目合计-除税工程设备费 | [6 empty] | 在计取住宅分户验收时，大型土石方工程、桩基工程和地下室部分不计入计费基础
11 | 031302012001 | 建筑工人实名制费用 |  | 分部分项合计+单价措施项目合计-除税工程设备费 | 0.030 |  | 38.34 |  |  |  | 建筑工人实名制设备由建筑工人工资专用账户开户银行提供的，建筑工人实名制费用按表中费率乘以0.5系数计取
12 | 031302090001 | 地上、地下设施、建筑物的临时保护设施 |  | 分部分项合计+单价措施项目合计-除税工程设备费
13 | 031302091001 | 特殊条件下施工增加费 |  | 分部分项合计+单价措施项目合计-除税工程设备费
【新点2013清单造价江苏版 V10.3.6】
注： 1.“计算基础”中安全文明施工费可为“定额基价”、“定额人工费”或“定额人工费+定额机械费”，其他项目可为 “定额人工费”或“定额人工费+定额机械费”。 2.按施工方案计算的措施费，若无“计算基础”和“费率”的数值，也可只填“金额”数值，但应在备注栏说明施工方案 出处或计算方法。
总价措施项目清单与计价表
工程名称：景观照明 | [5 empty] | 标段： |  |  |  | 第3页 共3页
序号 | 项目编码 | 项目名称 |  | 计算基础 | 费率 （%） |  | 金额 （元） | 调整费率 （%） | 调整后 金额（元） |  | 备注
14 | 031302015001 | 智慧工地费用 |  | 分部分项合计+单价措施项目合计-除税工程设备费 | [6 empty] | 现场安全隐患排查、人员信息动态管理、扬尘管控视频监控、高处作业防护预警、危大工程监测预警和集成平台等设备、软件和管理费用。
合 计 | [6 empty] | 3629.92
【新点2013清单造价江苏版 V10.3.6】
注： 1.“计算基础”中安全文明施工费可为“定额基价”、“定额人工费”或“定额人工费+定额机械费”，其他项目可为 “定额人工费”或“定额人工费+定额机械费”。 2.按施工方案计算的措施费，若无“计算基础”和“费率”的数值，也可只填“金额”数值，但应在备注栏说明施工方案 出处或计算方法。

## 6.4 其他项目清单与计价汇总表
其他项目清单与计价汇总表
工程名称：景观照明 |  |  |  | 标段： |  | 第1页 共1页
序号 | 项目名称 |  | 计量单位 | 金额(元) | 备注
1 | 暂列金额 |  | 项
2 | 暂估价
2.1 | 材料暂估价
2.2 | 专业工程暂估价 |  | 项
3 | 计日工
4 | 总承包服务费
合 计
【新点2013清单造价江苏版 V10.3.6】
注：材料（工程设备）暂估单价进入清单项目综合单价，此处不汇总。

## 6.5 暂列金额明细表
暂列金额明细表
工程名称：景观照明 |  |  |  | 标段： |  | 第1页 共1页
序号 | 项目名称 |  | 计量单位 |  | 暂定金额(元) | 备注
合 计
【新点2013清单造价江苏版 V10.3.6】
注：此表由招标人填写，如不能详列，也可只列暂定金额总额，投标人应将上述暂列金额计入投标总价中。

## 6.6 计日工表
计日工表
工程名称：景观照明 |  |  |  |  | 标段： |  |  |  | 第1页 共1页
编号 | 项目名称 |  | 单位 | 暂定数量 |  | 实际数量 | 综合单价 （元） | 合价（元）
[8 empty] | 确定 |  | 实际
一 | 人工
人工小计
二 | 材料
材料小计
三 | 施工机械
施工机械小计
四、企业管理费和利润
总 计
【新点2013清单造价江苏版 V10.3.6】
注：此表项目名称、暂定数量由招标人填写，编制最高投标限价时，单价由招标人按有关计价规定确定；投标时，单价由投标人自主报价，按暂定数量计算合价计入投标总价中。结算时，按发承包双方确认的实际数量计量合价。

## 6.7 总承包服务费计价表
总承包服务费计价表
工程名称：景观照明 |  |  |  |  | 标段： |  |  | 第1页 共1页
序号 | 项目名称 |  | 项目价值(元) | 服务内容 |  | 计算基础 | 费率(％) |  | 金额(元)
1 | 发包人发包专业工程 |  |  |  |  | 项目价值
2 | 发包人供应材料 |  |  |  |  | 项目价值
合 计
【新点2013清单造价江苏版 V10.3.6】
注：此表项目名称、服务内容由招标人填写，编制最高投标限价时，费率及金额由招标人按有关计价规定确定；投标时，费率及金额由投标人自主报价，计入投标总价中。

## 6.8 规费、税金项目计价表
规费、税金项目计价表
工程名称：景观照明 |  |  |  | 标段： |  |  | 第1页 共1页
序号 | 项目名称 |  | 计算基础 |  |  | 计算费率(％) |  | 金额(元)
1 | 规费 |  | 环境保护税+社会保险费+住房公积金 |  |  | 100.000 |  | 3706.73
1.1 | 社会保险费 |  | 分部分项工程费+措施项目费+其他项目费-除税工程设备费 |  |  | 2.400 |  | 3154.66
1.2 | 住房公积金 |  | 分部分项工程费+措施项目费+其他项目费-除税工程设备费 |  |  | 0.420 |  | 552.07
1.3 | 环境保护税 |  | 分部分项工程费+措施项目费+其他项目费-除税工程设备费
2 | 税金 |  | 分部分项工程费+措施项目费+其他项目费+规费-除税甲供材料和甲供设备费/1.01 |  |  | 9.000 |  | 12163.58
合 计 | [7 empty] | 15870.31
【新点2013清单造价江苏版 V10.3.6】
编制人（造价人员）： |  |  |  |  | 复核人（造价工程师）：