## 封-1 招标工程量清单封面
|  | 2025年东海县安峰镇毛北村等村专项资金项目 |  | 工程
招 标 工 程 量 清 单
招 标 人：
(单位盖章)
造价咨询人：
(单位盖章)
封-1

## 扉-1 招标工程量清单扉页
|  | 2025年东海县安峰镇毛北村等村专项资金项目 |  |  | 工程
招 标 工 程 量 清 单
招 标 人： |  |  | 造价咨询人：
| （单位盖章） |  |  | (单位资质专用章)
法定代表人 或其授权人： |  |  | 法定代表人 或其授权人：
| (签字或盖章) |  |  | (签字或盖章)
编 制 人： |  |  | 复 核 人：
| (造价人员签字盖专用章) |  |  | (造价工程师签字盖专用章)
编 制 时 间： |  |  | 复 核 时 间：
扉-1

## 03 工程项目总价表【2025年东海县安峰镇毛北村等村专项
工程项目总价表
工程名称：2025年东海县安峰镇毛北村等村专项资金施工项目 |  | 第 1 页、共 1 页
序号 | 工程项目名称 |  | 金额(元)
一 | 分类分项工程量清单
1 | 安峰镇毛北村共二条农路，农路（1）长161米，宽3.5米；农路（2）长274米，宽3.5米；
2 | 安峰镇毛北村一条农路，农路（3）长210米，宽3.0米
3 | 安峰镇钟何村、马圩村一条农路，农路（4）长216米，宽3.0米；钟何村一条农路，农路（5）长372米，宽3.0米；
4 | 安峰镇毛北村共二条农路，农路（6）长204米，宽3.0米；农路（7）长93米，宽3.5米；
5 | 安峰镇峰西村一条农路，农路（8）长982米，宽3.0米
二 | 合计
法定代表人:___________签字
(或委托代理人)

## 04 分类分项工程量清单计价表【2025年东海县安峰镇毛北
分类分项工程量清单计价表
工程名称：2025年东海县安峰镇毛北村等村专项资金施工项目 | [6 empty] | 第 1 页、共 3 页
序号 | 项目编码 | 项目名称 | 计量单位 | 项目特征 | 工程数量 | 全费用综合单价（元） |  | 合价（元） | 备注
1 | 安峰镇毛北村共二条农路，农路（1）长161米，宽3.5米；农路（2）长274米，宽3.5米
1.1. | 5001 | 安峰镇毛北村二条农路
1.1.1 | 500109001001 | 混凝土道路 | m2 | 1、道路混凝土厚度18cm,商品砼，强度等级C30，设计弯拉强度不小于4.5MPa； 2、路基整平压实，路基压实度不小于0.94； 3、路肩培土不小于0.5m,坡度、高程按照设计要求； 4、包含模板、混凝土养护及按规范、设计要求设置横向缩缝等一切内容； 5、具体做法及其他要求详见设计。 | 1522.5
2 | 安峰镇毛北村一条农路，农路（3）长210米，宽3.0米
2.1 | 5001 | 安峰镇毛北村一条农路 |  |  | 1
2.1.1 | 500109001004 | 混凝土道路 | m2 | 1、道路混凝土厚度18cm,商品砼，强度等级C30，设计弯拉强度不小于4.5MPa； 2、路基整平压实，路基压实度不小于0.94； 3、路肩培土不小于0.5m,坡度、高程按照设计要求； 4、包含模板、混凝土养护及按规范、设计要求设置横向缩缝等一切内容； 5、具体做法及其他要求详见设计。 | 630
注：1.上述全费用单价包括环境保护费、安全文明施工费、保险费、临时设施费、交通费、措施费、规费、税金等与本工程施工发生的所有相关费用。
法定代表人(或委托代理人) ：__________ 签字
分类分项工程量清单计价表
工程名称：2025年东海县安峰镇毛北村等村专项资金施工项目 | [6 empty] | 第 2 页、共 3 页
序号 | 项目编码 | 项目名称 | 计量单位 | 项目特征 | 工程数量 | 全费用综合单价（元） |  | 合价（元） | 备注
3 | 安峰镇钟何村、马圩村一条农路，农路（4）长216米，宽3.0米；钟何村一条农路，农路（5）长372米，宽3.0米；
3.1 |  | 安峰镇钟何村、马圩村一条农路；钟何村一条农路 |  |  | 1
3.1.1 | 500109001005 | 混凝土道路 | m2 | 1、道路混凝土厚度18cm,商品砼，强度等级C30，设计弯拉强度不小于4.5MPa； 2、路基整平压实，路基压实度不小于0.94； 3、路肩培土不小于0.5m,坡度、高程按照设计要求； 4、.包含模板、混凝土养护及按规范、设计要求设置横向缩缝等一切内容； 5、具体做法及其他要求详见设计。 | 1764
4 | 安峰镇毛北村共二条农路，农路（6）长204米，宽3.0米；农路（7）长93米，宽3.5米；
4.1 |  | 安峰镇毛北村共二条农路 |  |  | 1
4.1.1 | 500109001006 | 混凝土道路 | m2 | 1、道路混凝土厚度18cm,商品砼，强度等级C30，设计弯拉强度不小于4.5MPa； 2、路基整平压实，路基压实度不小于0.94； 3、路肩培土不小于0.5m,坡度、高程按照设计要求； 4、.包含模板、混凝土养护及按规范、设计要求设置横向缩缝等一切内容； 5、具体做法及其他要求详见设计。 | 937.5
注：1.上述全费用单价包括环境保护费、安全文明施工费、保险费、临时设施费、交通费、措施费、规费、税金等与本工程施工发生的所有相关费用。
法定代表人(或委托代理人) ：__________ 签字
分类分项工程量清单计价表
工程名称：2025年东海县安峰镇毛北村等村专项资金施工项目 | [6 empty] | 第 3 页、共 3 页
序号 | 项目编码 | 项目名称 | 计量单位 | 项目特征 | 工程数量 | 全费用综合单价（元） |  | 合价（元） | 备注
5 | 安峰镇峰西村一条农路，农路（8）长982米，宽3.0米
5.1 |  | 安峰镇峰西村一条农路 |  |  | 1
5.1.1 | 500109001007 | 混凝土道路 | m2 | 1、道路混凝土厚度18cm,商品砼，强度等级C30，设计弯拉强度不小于2、路基整平压实，路基压实度不小于0.94； 3、路肩培土不小于0.5m,坡度、高程按照设计要求； 4、包含模板、混凝土养护及按规范、设计要求设置横向缩缝等一切内容； 5、具体做法及其他要求详见设计。 | 2946
合 计
注：1.上述全费用单价包括环境保护费、安全文明施工费、保险费、临时设施费、交通费、措施费、规费、税金等与本工程施工发生的所有相关费用。
法定代表人(或委托代理人)：___________签字