## 1.1 表-08 分部分项工程和单价措施项目清单与计价表
分部分项工程和单价措施项目清单与计价表
工程名称：五接镇龙丝路（沿江公路-通如路）路面维修工程 |  |  |  |  | 标段：
序号 | 项目编码 | 项目名称 | 项目特征描述 | 计量 单位 | 工程量 | 金额（元）
[6 empty] | 综合单价 | 合价 | 其中
暂估价
袁三圩村-路基路面维修
1 | 041001001001 | 拆除路面 | 1、老路拆除,厚18cm 2、含清理及外运，运距自行考虑 3、具体要求及做法详见图纸 | m2 | 2860
2 | 040203007001 | 水泥混凝土 | 1、18cm水泥混凝土面板（Fr≥4.0MPa） 2、嵌缝涂沥青并裹敷聚乙烯膜 3、含模板、养生、刻痕等 4、具体要求及做法详见图纸 | m2 | 2860
3 | 040202001001 | 路床（槽）整形 | 1、老路基整平压实 2、具体要求及做法详见图纸 | m2 | 2860
4 | 040203007002 | 水泥混凝土 | 1、缺陷处灌填C20砼 2、具体要求及做法详见图纸 | m3 | 57
5 | 040402018001 | 裂缝修补 | 具体要求及做法详见图纸 | m | 1000
分部小计
袁三圩村-错车道
6 | 040203007003 | 水泥混凝土 | 1、18cm水泥混凝土面板（Fr≥4.0MPa） 2、嵌缝涂沥青并裹敷聚乙烯膜 3、含模板、养生、刻痕等 4、具体要求及做法详见图纸 | m2 | 114
7 | 040202011001 | 碎石 | 1、15cm厚再生碎石垫层 2、具体要求及做法详见图纸 | m2 | 114
8 | 040202001002 | 路床（槽）整形 | 1、老路基整平压实 2、具体要求及做法详见图纸 | m2 | 114
分部小计
龙丝路-平五西路交叉口
9 | 041001001002 | 拆除路面 | 1、老路拆除,厚37cm 2、含清理及外运，运距自行考虑 3、具体要求及做法详见图纸 | m2 | 140
10 | 040203007004 | 水泥混凝土 | 1、22cm水泥混凝土面板（Fr≥5.0MPa） 2、嵌缝涂沥青并裹敷聚乙烯膜 3、含钢筋、模板、养生、刻痕等 4、具体要求及做法详见图纸 | m2 | 140
11 | 040202011002 | 碎石 | 1、15cm厚再生碎石垫层 2、具体要求及做法详见图纸 | m2 | 146
12 | 040202001003 | 路床（槽）整形 | 1、老路基整平压实 2、具体要求及做法详见图纸 | m2 | 146
分部小计
复成村路基路面维修
13 | 041001001003 | 拆除路面 | 1、老路拆除,厚18cm 2、含清理及外运，运距自行考虑 3、具体要求及做法详见图纸 | m2 | 910
14 | 040203007005 | 水泥混凝土 | 1、18cm水泥混凝土面板（Fr≥4.0MPa） 2、嵌缝涂沥青并裹敷聚乙烯膜 3、含模板、养生、刻痕等 4、具体要求及做法详见图纸 | m2 | 910
15 | 040202001004 | 路床（槽）整形 | 1、老路基整平压实 2、具体要求及做法详见图纸 | m2 | 910
16 | 040203007006 | 水泥混凝土 | 1、缺陷处灌填C20砼 2、具体要求及做法详见图纸 | m3 | 28
17 | 040402018002 | 裂缝修补 | 具体要求及做法详见图纸 | m | 500
分部小计
新老路面接茬处理
18 | 040203006001 | 水泥混凝土 | 1、新老路面接茬处理 2、具体要求及做法详见图纸 | 项 | 1
分部小计
分部分项工程清单合计
1 | 041106001001 | 大型机械设备进出场及安拆 | 大型机械进退场费用 | 项 | 1
2 | 041104003001 | 施工护栏 | 此内容包干，投标人勘察现场综合考虑报价，结算时不作调整 | 项 | 1
单价措施项目清单合计
合 计
【清单大师计价软件江苏版V9.60】

## 1.2 表-11 总价措施项目清单与计价表
总价措施项目清单与计价表
工程名称：五接镇龙丝路（沿江公路-通如路）路面维修工程 |  |  |  |  | 标段：
序号 | 项目编码 | 项目名称 | 计算基础 | 费率（%） | 金额（元） | 调整 费率（%） | 调整后 金额（元） | 备注
1 | 041109001001 | 现场安全文明施工 |  | 0
1.1 |  | 基本费 | 分部分项工程费+单价措施项目费-除税工程设备费 | 1.5
1.2 |  | 标化增加费 | 分部分项工程费+单价措施项目费-除税工程设备费 | 0
1.3 |  | 扬尘污染防治增加费 | 分部分项工程费+单价措施项目费-除税工程设备费 | 0.31
2 | 041109010001 | 工程按质论价 | 分部分项工程费+单价措施项目费-除税工程设备费 | 0
3 | 041109002001 | 夜间施工 |  | 0
4 | 041109003001 | 二次搬运 |  | 0
5 | 041109004001 | 冬雨季施工 |  | 0
6 | 041109006001 | 地上、地下设施、建筑物的临时保护设施 |  | 0
7 | 041109007001 | 已完工程及设备保护费 |  | 0
8 | 041109008001 | 临时设施费 |  | 0
9 | 041109009001 | 赶工措施费 |  | 0
10 | 04B001 | 特殊条件下施工增加费 |  | 0
11 | 041109005001 | 行车、行人干扰 |  | 0
12 | 041109011001 | 建筑工人实名制费用 |  | 0
13 | 041109015001 | 智慧工地费用 |  | 0 |  |  |  | 现场安全隐患排查、人员信息动态管理、扬尘管控视频监控、高处作业防护预警、危大工程监测预警和集成平台等设备、软件和管理费用。
合 计
【清单大师计价软件江苏版V9.60】

## 1.3 表-12 其他项目清单与计价汇总表
其他项目清单与计价汇总表
工程名称：五接镇龙丝路（沿江公路-通如路）路面维修工程 |  |  | 标段：
序号 | 项目名称 | 金额(元) | 结算金额(元) | 备注
1 | 暂列金额 | 0
2 | 暂估价 | 0
2.1 | 材料暂估价 | 0
2.2 | 专业工程暂估价 | 0
3 | 计日工 | 0
4 | 总承包服务费 | 0
合 计 |  | 0
【清单大师计价软件江苏版V9.60】

## 1.4 表-13 规费、税金项目计价表
规费、税金项目计价表
工程名称：五接镇龙丝路（沿江公路-通如路）路面维修工程 |  |  | 标段：
序号 | 项目名称 | 计算基础 | 计算基数(元) | 计算费率(％) | 金额(元)
1 | 规费 |  |  | 0
1.1 | 社会保险费 | 分部分项工程费+措施项目费+其他项目费-除税工程设备费 |  | 2
1.2 | 住房公积金 | 分部分项工程费+措施项目费+其他项目费-除税工程设备费 |  | 0.34
1.3 | 环境保护税 | 分部分项工程费+措施项目费+其他项目费-除税工程设备费 |  | 0
2 | 税金 | 分部分项工程费+措施项目费+其他项目费+规费-除税甲供材料和甲供设备费/1.01 |  | 9
合 计
【清单大师计价软件江苏版V9.60】