## 1.1 1-2建筑工程分类分项工程量清单
建筑工程分类分项工程量清单
合同编号： 工程名称：通州区2025年度骨干河道水土流失治理工程 |  |  |  | 第1页 共12页
序号 | 项目编码 | 项目名称 | 计量单位 | 工程数量 | 主要技术 条款编码 | 备注
1 |  | 九圩港（石港段）
1.1 | 500101001 | 场地平整 |  | 1
1.1.1 | 500101001001 | 场地平整 1、岸坡清杂，整坡 2、确保岸坡稳定，提高区域防洪除涝能力，改善周边水环境 3、如若含有杂质、建筑垃圾等较难清除物质时施工承包商必须将其清除，不得弃于河道中 4、垃圾清运出现场，满足环保要求，运距自行考虑 5、按图纸设计断面和设计要求进行整坡，具体要求详见施工图纸 | m2 | 90
1.2 | 500105009 | 老桩板护岸拆除及水下碎石清理 |  | 1
1.2.1 | 500105009001 | 老桩板护岸拆除及水下碎石清理 1、老桩板护岸拆除及水下碎石清理 2、拆除物及清理物（碎石）抛至桩前利用 | m3 | 15
1.3 | 500101004 | 沟、槽土方开挖 |  | 1
1.3.1 | 500101004001 | 沟、槽土方开挖 1、岸坡挖方 2、确保岸坡稳定，提高区域防洪除涝能力，改善周边水环境 3、如若含有杂质、建筑垃圾等较难清除物质时施工承包商必须将其清除，不得弃于河道中 4、垃圾清运出现场，满足环保要求，运距自行考虑 5、按图纸设计断面和设计要求进行开挖，不可利用土方及多余土方运出现场 6、具体要求详见施工图纸 | m3 | 136
1.4 | 500103003 | 人工掺和料填筑 |  | 1
【清单大师2017版水利预算软件 V8.42】
建筑工程分类分项工程量清单
合同编号： 工程名称：通州区2025年度骨干河道水土流失治理工程 |  |  |  | 第2页 共12页
序号 | 项目编码 | 项目名称 | 计量单位 | 工程数量 | 主要技术 条款编码 | 备注
1.4.1 | 500103003001 | 人工掺和料填筑 1、岸坡回填 2、6%水泥土回填 3、确保岸坡稳定，提高区域防洪除涝能力，改善周边水环境 4、如若含有杂质、建筑垃圾等较难清除物质时施工承包商必须将其清除后回填 5、按图纸设计断面和设计要求进行开挖，不可利用土方及多余土方运出现场，缺方由承包人自行考虑在报价中 6、具体要求详见施工图纸 | m3 | 234
1.5 | 500112006 | 其他预制混凝土 |  | 1
1.5.1 | 500112006001 | 其他预制混凝土 1、C30钢筋混凝土桩板式护岸 2、断面30*30cm L=8mC30钢筋混凝土预制方桩@1.5m间隔布置+220*148*12cmC30钢筋混凝土预制挡板通长布置+260g/m2机织土工布一层，板缝后幅宽1.0m铺贴 3、桩尖沉至设计高程后，桩头凿除25cm，锚入压顶5cm，并按设计要求扳出钢筋锚入压顶内 4、压顶为C30钢筋混凝土现浇，每12m设置一道分缝,缝内填耐腐蚀的聚乙烯低发泡接缝板(灰黑色) 5、桩基工程船上液压震动沉桩，具体工艺及技术参数详见设计图纸 6、报价含钢筋混凝土板、桩的预制、运输、打桩（板），打桩平台，混凝土、模板、钢筋、土工布等所有内容 7、清单工程量为护岸长度 8、未尽事宜，详见图纸，按设计图纸及相应规范施工 | m | 50.2
1.6 | 500109001 | 普通混凝土 |  | 1
1.6.1 | 500109001001 | 普通混凝土 1、C30素砼场地硬化 2、15cm厚C30素砼 3、10cm碎石垫层 4、未尽事宜，详见图纸，按设计图纸及相应规范施工 | m2 | 33
1.7 | 500109010 | 混凝土凿除 |  | 1
【清单大师2017版水利预算软件 V8.42】
建筑工程分类分项工程量清单
合同编号： 工程名称：通州区2025年度骨干河道水土流失治理工程 |  |  |  | 第3页 共12页
序号 | 项目编码 | 项目名称 | 计量单位 | 工程数量 | 主要技术 条款编码 | 备注
1.7.1 | 500109010001 | 混凝土凿除 1、钢筋砼仿木栏杆拆除 2、垃圾清运出现场，满足环保要求，运距自行考虑 3、保护不拆除的结构 4、未尽事宜，详见图纸，按设计图纸及相应规范施工 | m | 138
1.8 | 500109001 | 钢筋砼仿木栏杆 |  | 1
1.8.1 | 500109001002 | 新建钢筋砼仿木栏杆 1、新建钢筋砼仿木栏杆 2、栏杆样式及颜色与现状栏杆保持一致，另需符合业主要求 3、报价含栏杆、基础等所有内容 4、未尽事宜，详见图纸，按设计图纸及相应规范施工 | m | 138
1.9 | 500109010 | 栏杆维修 |  | 1
1.9.1 | 500109010002 | 栏杆维修 1、栏杆维修 2、部分损坏程度较轻，扶手及预制栏板发生少量混凝土脱落及漏筋的栏杆无需拆建，仅需维修 3、具体栏杆维修施工工艺为: 铲除松散的混凝土表面-除锈-刷防锈漆-环氧树脂砂浆填充-刷表面红漆等 4、报价为栏杆通长维修综合考虑后报价，承包人自行考虑报价 5、未尽事宜，详见图纸，按设计图纸及相应规范施工 | m | 96
2 |  | 九圩港（十总段）
2.1 | 500101001 | 场地平整 |  | 1
2.1.1 | 500101001002 | 场地平整 1、岸坡清杂，整坡 2、确保岸坡稳定，提高区域防洪除涝能力，改善周边水环境 3、如若含有杂质、建筑垃圾等较难清除物质时施工承包商必须将其清除，不得弃于河道中 4、垃圾清运出现场，满足环保要求，运距自行考虑 5、按图纸设计断面和设计要求进行整坡，具体要求详见施工图纸 | m2 | 3000
2.2 | 500101004 | 沟、槽土方开挖 |  | 1
【清单大师2017版水利预算软件 V8.42】
建筑工程分类分项工程量清单
合同编号： 工程名称：通州区2025年度骨干河道水土流失治理工程 |  |  |  | 第4页 共12页
序号 | 项目编码 | 项目名称 | 计量单位 | 工程数量 | 主要技术 条款编码 | 备注
2.2.1 | 500101004002 | 沟、槽土方开挖 1、岸坡挖方 2、确保岸坡稳定，提高区域防洪除涝能力，改善周边水环境 3、如若含有杂质、建筑垃圾等较难清除物质时施工承包商必须将其清除，不得弃于河道中 4、垃圾清运出现场，满足环保要求，运距自行考虑 5、按图纸设计断面和设计要求进行开挖，不可利用土方及多余土方运出现场 6、具体要求详见施工图纸 | m3 | 2461
2.3 | 500103001 | 一般土方填筑 |  | 1
2.3.1 | 500103001001 | 一般土方填筑 1、岸坡回填 2、素土回填 3、确保岸坡稳定，提高区域防洪除涝能力，改善周边水环境 4、如若含有杂质、建筑垃圾等较难清除物质时施工承包商必须将其清除后回填 5、按图纸设计断面和设计要求进行开挖，不可利用土方及多余土方运出现场，缺方由承包人自行考虑在报价中 6、具体要求详见施工图纸 | m3 | 3584
2.4 | 500112006 | 其他预制混凝土 |  | 1
【清单大师2017版水利预算软件 V8.42】
建筑工程分类分项工程量清单
合同编号： 工程名称：通州区2025年度骨干河道水土流失治理工程 |  |  |  | 第5页 共12页
序号 | 项目编码 | 项目名称 | 计量单位 | 工程数量 | 主要技术 条款编码 | 备注
2.4.1 | 500112006002 | 其他预制混凝土 1、C30钢筋混凝土桩板式护岸 2、断面30*30cm L=8mC30钢筋混凝土预制方桩@1.5m间隔布置+220*148*12cmC30钢筋混凝土预制挡板通长布置+260g/m2机织土工布一层，板缝后幅宽1.0m铺贴 3、DN200PVC管处挡士板预留缺口，缺囗处用C30素砼回填 4、桩尖沉至设计高程后，桩头凿除25cm，锚入压顶5cm，并按设计要求扳出钢筋锚入压顶内 5、压顶为C30钢筋混凝土现浇，每12m设置一道分缝,缝内填耐腐蚀的聚乙烯低发泡接缝板(灰黑色) 6、桩基工程船上液压震动沉桩，具体工艺及技术参数详见设计图纸 7、报价含钢筋混凝土板、桩的预制、运输、打桩（板），打桩平台，混凝土、模板、钢筋、土工布、PVC管等所有内容 8、清单工程量为护岸长度 9、未尽事宜，详见图纸，按设计图纸及相应规范施工 | m | 1000
3 |  | 江海河（四港村段）
3.1 | 500101001 | 场地平整 |  | 1
3.1.1 | 500101001003 | 场地平整 1、岸坡清杂，整坡 2、确保岸坡稳定，提高区域防洪除涝能力，改善周边水环境 3、如若含有杂质、建筑垃圾等较难清除物质时施工承包商必须将其清除，不得弃于河道中 4、垃圾清运出现场，满足环保要求，运距自行考虑 5、按图纸设计断面和设计要求进行整坡，具体要求详见施工图纸 | m2 | 616
3.2 | 500101004 | 沟、槽土方开挖 |  | 1
【清单大师2017版水利预算软件 V8.42】
建筑工程分类分项工程量清单
合同编号： 工程名称：通州区2025年度骨干河道水土流失治理工程 |  |  |  | 第6页 共12页
序号 | 项目编码 | 项目名称 | 计量单位 | 工程数量 | 主要技术 条款编码 | 备注
3.2.1 | 500101004003 | 沟、槽土方开挖 1、岸坡挖方 2、确保岸坡稳定，提高区域防洪除涝能力，改善周边水环境 3、如若含有杂质、建筑垃圾等较难清除物质时施工承包商必须将其清除，不得弃于河道中 4、垃圾清运出现场，满足环保要求，运距自行考虑 5、按图纸设计断面和设计要求进行开挖，不可利用土方及多余土方运出现场 6、具体要求详见施工图纸 | m3 | 129
3.3 | 500103001 | 一般土方填筑 |  | 1
3.3.1 | 500103001002 | 一般土方填筑 1、岸坡回填 2、素土回填 3、确保岸坡稳定，提高区域防洪除涝能力，改善周边水环境 4、如若含有杂质、建筑垃圾等较难清除物质时施工承包商必须将其清除后回填 5、按图纸设计断面和设计要求进行开挖，不可利用土方及多余土方运出现场，缺方由承包人自行考虑在报价中 6、具体要求详见施工图纸 | m3 | 2642
3.4 | 500112006 | 其他预制混凝土 |  | 1
【清单大师2017版水利预算软件 V8.42】
建筑工程分类分项工程量清单
合同编号： 工程名称：通州区2025年度骨干河道水土流失治理工程 |  |  |  | 第7页 共12页
序号 | 项目编码 | 项目名称 | 计量单位 | 工程数量 | 主要技术 条款编码 | 备注
3.4.1 | 500112006003 | 其他预制混凝土 1、C30钢筋混凝土桩板式护岸 2、断面30*30cm L=8mC30钢筋混凝土预制方桩@1.5m间隔布置+220*148*12cmC30钢筋混凝土预制挡板通长布置+260g/m2机织土工布一层，板缝后幅宽1.0m铺贴 3、桩尖沉至设计高程后，桩头凿除25cm，锚入压顶5cm，并按设计要求扳出钢筋锚入压顶内 4、压顶为C30钢筋混凝土现浇，每12m设置一道分缝,缝内填耐腐蚀的聚乙烯低发泡接缝板(灰黑色) 5、桩基工程船上液压震动沉桩，具体工艺及技术参数详见设计图纸 6、报价含钢筋混凝土板、桩的预制、运输、打桩（板），打桩平台，混凝土、模板、钢筋、土工布等所有内容 7、清单工程量为护岸长度 8、未尽事宜，详见图纸，按设计图纸及相应规范施工 | m | 321.7
4 |  | 江海河（江海村段）
4.1 | 500101001 | 场地平整 |  | 1
4.1.1 | 500101001004 | 场地平整 1、岸坡清杂，整坡 2、确保岸坡稳定，提高区域防洪除涝能力，改善周边水环境 3、如若含有杂质、建筑垃圾等较难清除物质时施工承包商必须将其清除，不得弃于河道中 4、垃圾清运出现场，满足环保要求，运距自行考虑 5、按图纸设计断面和设计要求进行整坡，具体要求详见施工图纸 | m2 | 576
4.2 | 500101004 | 沟、槽土方开挖 |  | 1
【清单大师2017版水利预算软件 V8.42】
建筑工程分类分项工程量清单
合同编号： 工程名称：通州区2025年度骨干河道水土流失治理工程 |  |  |  | 第8页 共12页
序号 | 项目编码 | 项目名称 | 计量单位 | 工程数量 | 主要技术 条款编码 | 备注
4.2.1 | 500101004004 | 沟、槽土方开挖 1、岸坡挖方 2、确保岸坡稳定，提高区域防洪除涝能力，改善周边水环境 3、如若含有杂质、建筑垃圾等较难清除物质时施工承包商必须将其清除，不得弃于河道中 4、垃圾清运出现场，满足环保要求，运距自行考虑 5、按图纸设计断面和设计要求进行开挖，不可利用土方及多余土方运出现场 6、具体要求详见施工图纸 | m3 | 354
4.3 | 500103001 | 一般土方填筑 |  | 1
4.3.1 | 500103001003 | 一般土方填筑 1、岸坡回填 2、素土回填 3、确保岸坡稳定，提高区域防洪除涝能力，改善周边水环境 4、如若含有杂质、建筑垃圾等较难清除物质时施工承包商必须将其清除后回填 5、按图纸设计断面和设计要求进行开挖，不可利用土方及多余土方运出现场，缺方由承包人自行考虑在报价中 6、具体要求详见施工图纸 | m3 | 1495
4.4 | 500112006 | 其他预制混凝土 |  | 1
【清单大师2017版水利预算软件 V8.42】
建筑工程分类分项工程量清单
合同编号： 工程名称：通州区2025年度骨干河道水土流失治理工程 |  |  |  | 第9页 共12页
序号 | 项目编码 | 项目名称 | 计量单位 | 工程数量 | 主要技术 条款编码 | 备注
4.4.1 | 500112006004 | 其他预制混凝土 1、C30钢筋混凝土桩板式护岸 2、断面30*30cm L=8mC30钢筋混凝土预制方桩@1.5m间隔布置+220*148*12cmC30钢筋混凝土预制挡板通长布置+260g/m2机织土工布一层，板缝后幅宽1.0m铺贴 3、DN200PVC管处挡士板预留缺口，缺囗处用C30素砼回填 4、桩尖沉至设计高程后，桩头凿除25cm，锚入压顶5cm，并按设计要求扳出钢筋锚入压顶内 5、压顶为C30钢筋混凝土现浇，每12m设置一道分缝,缝内填耐腐蚀的聚乙烯低发泡接缝板(灰黑色) 6、桩基工程船上液压震动沉桩，具体工艺及技术参数详见设计图纸 7、报价含钢筋混凝土板、桩的预制、运输、打桩（板），打桩平台，混凝土、模板、钢筋、土工布、PVC管等所有内容 8、清单工程量为护岸长度 9、未尽事宜，详见图纸，按设计图纸及相应规范施工 | m | 288.2
5 |  | 新捕河
5.1 | 500105009 | 拆除老护岸 |  | 1
5.1.1 | 500105009002 | 拆除老护岸 1、拆除老护岸 2、拆除物及清理物清运出现场，满足环保要求，运距自行考虑 | m3 | 15
5.2 | 500101001 | 场地平整 |  | 1
5.2.1 | 500101001005 | 场地平整 1、岸坡清杂，整坡 2、确保岸坡稳定，提高区域防洪除涝能力，改善周边水环境 3、如若含有杂质、建筑垃圾等较难清除物质时施工承包商必须将其清除，不得弃于河道中 4、垃圾清运出现场，满足环保要求，运距自行考虑 5、按图纸设计断面和设计要求进行整坡，具体要求详见施工图纸 | m2 | 60
5.3 | 500101004 | 沟、槽土方开挖 |  | 1
【清单大师2017版水利预算软件 V8.42】
建筑工程分类分项工程量清单
合同编号： 工程名称：通州区2025年度骨干河道水土流失治理工程 |  |  |  | 第10页 共12页
序号 | 项目编码 | 项目名称 | 计量单位 | 工程数量 | 主要技术 条款编码 | 备注
5.3.1 | 500101004005 | 沟、槽土方开挖 1、岸坡挖方 2、确保岸坡稳定，提高区域防洪除涝能力，改善周边水环境 3、如若含有杂质、建筑垃圾等较难清除物质时施工承包商必须将其清除，不得弃于河道中 4、垃圾清运出现场，满足环保要求，运距自行考虑 5、按图纸设计断面和设计要求进行开挖，不可利用土方及多余土方运出现场 6、具体要求详见施工图纸 | m3 | 21
5.4 | 500103001 | 一般土方填筑 |  | 1
5.4.1 | 500103001004 | 一般土方填筑 1、岸坡回填 2、素土回填 3、确保岸坡稳定，提高区域防洪除涝能力，改善周边水环境 4、如若含有杂质、建筑垃圾等较难清除物质时施工承包商必须将其清除后回填 5、岸后回填土方就近取土，由村里提供 6、按图纸设计断面和设计要求进行开挖，不可利用土方及多余土方运出现场，缺方由承包人自行考虑在报价中 7、具体要求详见施工图纸 | m3 | 69
5.5 | 500103003 | 人工掺和料填筑 |  | 1
5.5.1 | 500103003002 | 人工掺和料填筑 1、现状护岸后掏空填方 2、6%水泥土回填 3、确保岸坡稳定，提高区域防洪除涝能力，改善周边水环境 4、如若含有杂质、建筑垃圾等较难清除物质时施工承包商必须将其清除后需回填 5、按图纸设计断面和设计要求进行开挖，不可利用土方及多余土方运出现场，缺方由承包人自行考虑在报价中 6、具体要求详见施工图纸 | m3 | 5
5.6 | 500112006 | 其他预制混凝土 |  | 1
【清单大师2017版水利预算软件 V8.42】
建筑工程分类分项工程量清单
合同编号： 工程名称：通州区2025年度骨干河道水土流失治理工程 |  |  |  | 第11页 共12页
序号 | 项目编码 | 项目名称 | 计量单位 | 工程数量 | 主要技术 条款编码 | 备注
5.6.1 | 500112006005 | 其他预制混凝土 1、C30钢筋混凝土桩板式护岸 2、断面30*30cm L=8mC30钢筋混凝土预制方桩@1.5m间隔布置+220*148*12cmC30钢筋混凝土预制挡板通长布置+260g/m2机织土工布一层，板缝后幅宽1.0m铺贴 3、桩尖沉至设计高程后，桩头凿除25cm，锚入压顶5cm，并按设计要求扳出钢筋锚入压顶内 4、压顶为C30钢筋混凝土现浇，每12m设置一道分缝,缝内填耐腐蚀的聚乙烯低发泡接缝板(灰黑色) 5、桩基工程船上液压震动沉桩，具体工艺及技术参数详见设计图纸 6、报价含钢筋混凝土板、桩的预制、运输、打桩（板），打桩平台，混凝土、模板、钢筋、土工布等所有内容 7、清单工程量为护岸长度 8、未尽事宜，详见图纸，按设计图纸及相应规范施工 | m | 30.4
5.7 | 500114001 | 其他永久建筑工程 |  | 1
5.7.1 | 500114001001 | 警示柱 1、护岸盖梁顶部安装警示柱 2、采用市售成品，村质为镀锌钢管(顶部封顶，内灌C30混凝土) 3、长度1000mm，外径76mm，壁厚2mm，表面为红白相间反光漆，警示柱间距1m 4、未尽事宜，详见图纸，按设计图纸及相应规范施工 | 根 | 30
6 |  | 九圩港刘桥段栏杆拆建
6.1 | 500109010 | 混凝土凿除 |  | 1
6.1.1 | 500109010003 | 混凝土凿除 1、钢筋砼栏杆拆除 2、垃圾清运出现场，满足环保要求，运距自行考虑 3、保护不拆除的结构 4、未尽事宜，详见图纸，按设计图纸及相应规范施工 | m | 588
6.2 | 500109001 | 不锈钢栏杆 |  | 1
【清单大师2017版水利预算软件 V8.42】
建筑工程分类分项工程量清单
合同编号： 工程名称：通州区2025年度骨干河道水土流失治理工程 |  |  |  | 第12页 共12页
序号 | 项目编码 | 项目名称 | 计量单位 | 工程数量 | 主要技术 条款编码 | 备注
6.2.1 | 500109001003 | 新建不锈钢栏杆 1、新建不锈钢栏杆 2、1.2m不锈钢栏杆，另需符合业主要求 3、报价含栏杆、膨胀螺栓、预埋件等所有内容 4、未尽事宜，详见图纸，按设计图纸及相应规范施工 | m | 588
6.2.2 | 500109001004 | 普通混凝土 1、新建栏杆基础 2、20cm*20cm*20cm C30素砼 3、报价含挖填土、混凝土等所有内容 4、未尽事宜，详见图纸，按设计图纸及相应规范施工 | m3 | 2.36
【清单大师2017版水利预算软件 V8.42】

## 1.2 1-3设备采购和安装工程分类分项工程量清单
设备采购和安装工程分类分项工程量清单
合同编号： 工程名称：通州区2025年度骨干河道水土流失治理工程 |  |  |  | 第1页 共1页
序号 | 项目编码 | 项目名称 | 计量单位 | 工程数量 | 主要技术 条款编码 | 备注
【清单大师2017版水利预算软件 V8.42】

## 1.3 1-4措施项目清单
措施项目清单
合同编号： 工程名称：通州区2025年度骨干河道水土流失治理工程 |  | 第1页 共1页
序号 | 项目名称 | 备注
1 | 环境保护措施
2 | 安全文明措施
3 | 临时工程
4 | 交通工程
5 | 保险费
6 | 水上作业许可办理手续费 1、水上作业许可办理手续费
7 | 大型机械设备进退场及安拆
8 | 招标文件要求列入报价的其它费用
9 | 投标人认为需增加的其它措施项目
【清单大师2017版水利预算软件 V8.42】

## 1.4 1-5其他项目清单
其他项目清单
合同编号： 工程名称：通州区2025年度骨干河道水土流失治理工程 |  | 第1页 共1页
序号 | 项目名称 | 备注
1 | 预留金
【清单大师2017版水利预算软件 V8.42】

## 1.5 1-6零星工作项目清单
零星工作项目清单
合同编号： 工程名称：通州区2025年度骨干河道水土流失治理工程 |  |  | 第1页 共1页
序号 | 材料编码 | 名称 | 型号规格 | 计量单位 | 暂定数量 | 备注
1 |  | 人工 |  |  | 0
2 |  | 材料 |  |  | 0
3 |  | 机械 |  |  | 0
【清单大师2017版水利预算软件 V8.42】