## 1.1 封-1 封面
| 南通市通州区二甲中心卫生院血透中心、口腔五官中心、皮肤医美中心改造维修 |  |  |  | 工程
招标工程量清单
招 标 人：
（单位盖章）
造价咨询人：
（单位盖章）
2025年07月17日

## 1.2 扉-1 扉页
|  | 南通市通州区二甲中心卫生院血透中心、口腔五官中心、皮肤医美中心改造维修 |  |  |  | 工程
招标工程量清单
| 招 标 人： |  |  | 造价咨询人：
|  |  | （单位盖章） |  | （单位资质专用章）
| 法定代表人 或其授权人： |  |  | 法定代表人 或其授权人：
|  |  | （签字或盖章） |  | （签字或盖章）
| 编 制 人： |  |  | 复 核 人：
|  |  | （造价人员签字盖专用章） |  | （造价工程师签字盖专用章）
| 编 制 时 间： |  | 2025年07月17日 | 复 核 时 间： | 2025年07月17日

## 1.3 表-01 总说明
总说明
工程名称：南通市通州区二甲中心卫生院血透中心、口腔五官中心、皮肤医美中心改造维修 |  | 第1页 共1页
【清单大师计价软件江苏版V9.63】

## 2.1 表-08 分部分项工程和单价措施项目清单与计价表
分部分项工程和单价措施项目清单与计价表
工程名称：血透中心加建土建 |  |  |  |  | 标段： | 第1页 共7页
序号 | 项目编码 | 项目名称 | 项目特征描述 | 计量 单位 | 工程量 | 金额（元）
[6 empty] | 综合单价 | 合价 | 其中
暂估价
加建电梯
1 | 011602001001 | 混凝土构件拆除 | 1、拆除原混凝土路面 2、垃圾清理外运，运距自行考虑 3、含地下管道保护、锯缝 4、施工单位自行考察现场，自主报价，结算时综合单价不作调整 | m2 | 76.32
2 | 011602002001 | 钢筋混凝土构件拆除 | 1、拆除钢筋砼雨棚 2、拆除需满足装修需要 | m2 | 5.85
3 | 010101002001 | 挖一般土方 | 1、土壤类别:综合考虑 2、挖土深度:1.5米以内 3、弃土运距:自行考虑 | m3 | 93.61
4 | 010103001001 | 回填方 | 1、密实度要求:符合设计要求 2、填方材料品种:素土 3、填方粒径要求:符合设计要求 4、填方来源、运距:自行考虑 | m3 | 71.51
5 | 010103002001 | 余方弃置 | 1、废弃料品种:素土及垃圾 2、运距:自行考虑 | m3 | 99.59
6 | 010501001001 | 垫层 | 1、混凝土种类:商品砼 2、混凝土强度等级:C15 | m3 | 4.66
7 | 010501004001 | 满堂基础 | 1、混凝土种类:商品砼 2、混凝土强度等级:C35 P8 | m3 | 10.66
8 | 010503001001 | 基础梁 | 1、混凝土种类:商品砼 2、混凝土强度等级:C35 P8 | m3 | 2.45
9 | 010502001001 | 矩形柱 | 1、混凝土种类:商品砼 2、混凝土强度等级:C30 | m3 | 4.15
本页小计
【清单大师计价软件江苏版V9.63】
分部分项工程和单价措施项目清单与计价表
工程名称：血透中心加建土建 |  |  |  |  | 标段： | 第2页 共7页
序号 | 项目编码 | 项目名称 | 项目特征描述 | 计量 单位 | 工程量 | 金额（元）
[6 empty] | 综合单价 | 合价 | 其中
暂估价
10 | 010502003001 | 异形柱 | 1、柱形状:L型 2、混凝土种类:商品砼 3、混凝土强度等级:C30 | m3 | 5.75
11 | 010504001001 | 直形墙 | 1、混凝土种类:商品砼 2、混凝土强度等级:C30 | m3 | 3.62
12 | 010505001001 | 有梁板 | 1、混凝土种类:商品砼 2、混凝土强度等级:C30 | m3 | 9.46
13 | 010503004001 | 圈梁-含窗台梁 | 1、混凝土种类:商品砼 2、混凝土强度等级:C30 | m3 | 0.53
14 | 010505008001 | 雨篷 | 1、混凝土种类:商品砼 2、混凝土强度等级:C30 | m3 | 1.48
15 | 010503005001 | 过梁 | 1、混凝土种类:商品砼 2、混凝土强度等级:C25 | m3 | 0.67
16 | 010515001001 | 现浇构件钢筋 | 1、钢筋种类、规格:HRB400,Φ6 | t | 0.018
17 | 010515001002 | 现浇构件钢筋 | 1、钢筋种类、规格:HRB400,Φ8 | t | 1.624
18 | 010515001003 | 现浇构件钢筋 | 1、钢筋种类、规格:HRB400,Φ10 | t | 1.063
19 | 010515001004 | 现浇构件钢筋 | 1、钢筋种类、规格:HRB400,Φ12 | t | 1.65
20 | 010515001005 | 现浇构件钢筋 | 1、钢筋种类、规格:HRB400,Φ14 | t | 0.047
21 | 010515001006 | 现浇构件钢筋 | 1、钢筋种类、规格:HRB400,Φ16-Φ25 | t | 2.221
22 | 010515001007 | 现浇构件钢筋 | 1、砌体、板缝内加固钢筋 | t | 0.021
23 | 010516003001 | 机械连接 | 直螺纹接头 Φ25以内 | 个 | 180
24 | 011810001001 | 植筋 | 1、植筋孔径:12 | 根 | 12
25 | 010401001001 | 砖基础 | 1、砖品种、规格、强度等级:水泥砖 2、基础类型:砖基础 3、砂浆强度等级:M10 | m3 | 6.4
本页小计
【清单大师计价软件江苏版V9.63】
分部分项工程和单价措施项目清单与计价表
工程名称：血透中心加建土建 |  |  |  |  | 标段： | 第3页 共7页
序号 | 项目编码 | 项目名称 | 项目特征描述 | 计量 单位 | 工程量 | 金额（元）
[6 empty] | 综合单价 | 合价 | 其中
暂估价
26 | 010401003001 | 实心砖墙 | 1、砖品种、规格、强度等级:水泥砖 2、墙体类型:外墙240 | m3 | 21.8
27 | 010401003002 | 实心砖墙 | 1、砖品种、规格、强度等级:水泥砖 2、墙体类型:内墙240 | m3 | 4.38
28 | 011201001001 | 墙面一般抹灰 | 1、6厚1:0.3:2.5水泥石灰膏砂浆找平层 2、10厚1:0.3:3水泥石灰膏砂浆打底扫毛108胶素水泥浆一道(内掺水重3%~5%的108胶) 3、土建墙体 4、外墙面 | m2 | 125.1
29 | 011201001002 | 墙面一般抹灰 | 1.5厚1:0.3:3水泥石灰膏砂浆粉面 2.12厚1:1:6水泥石灰膏砂浆打底 3.刷界面剂一道(用于钢筋砼墙面部分) 4.墙体基层 5.内墙面 | m2 | 175.87
30 | 011406001001 | 抹灰面油漆 | 1、水性底油罩光面漆一遍 2、喷涂真石漆两遍 3、水性抗碱封闭底漆一遍 4、刮腻子三遍(专用腻子) 外墙面 | m2 | 141.3
本页小计
【清单大师计价软件江苏版V9.63】
分部分项工程和单价措施项目清单与计价表
工程名称：血透中心加建土建 |  |  |  |  | 标段： | 第4页 共7页
序号 | 项目编码 | 项目名称 | 项目特征描述 | 计量 单位 | 工程量 | 金额（元）
[6 empty] | 综合单价 | 合价 | 其中
暂估价
31 | 010902003001 | 屋面刚性层 | 1、50mn厚C30细石砼面层,内配双向4@ 100钢筋网片。 (纵横间距不大于4m设分 仓缝, 缝宽20m, 缝中钢筋必须断开, 缝内填密封材料:分仓缝表面附加一道 150mm寬的SBS防水卷材。) 2、65m厚挤塑聚苯保温板 (XPS) (燃烧性 能B1级) 3、3.0mm厚聚酯胎SBS改性沥青防水卷材, 上翻高度为屋面建筑完成面250mm。 4、1.5mm厚聚氨酯防水涂膜, 上翻高度 为屋面建筑完成面250mm 5、钢筋混凝土结构层闭水检测, 表面清 理干净。 加建屋面 | m2 | 34.66
32 | 010902003002 | 屋面刚性层 | 1、防水砂浆 YP屋面 | m2 | 9.99
33 | 010802001001 | 金属（塑钢）门 | 1、120系列铝合金地弹簧门 2、8mm+8mm夹层钢化玻璃 3、地弹簧玻璃开门 4、含安装及五金 5、尺寸3200*2800mm | 樘 | 1
34 | 010807001001 | 金属（塑钢、断桥）窗 | 1、铝合金推拉窗 2、玻璃及铝合金型材详见图纸 3、含安装及配件 | m2 | 19.76
35 | 010902004001 | 屋面排水管 | 1、排水管品种、规格:110UPVC 2、雨水斗、山墙出水口品种、规格:含雨水口及斗 | m | 9.3
36 | 010903004001 | 墙面变形缝 | 1、外墙变形缝参01J925-1-37/39 | m | 18.6
37 | 010507001001 | 坡道 | 1、无障碍坡道做法 详05J909-SW12-坡1A | m2 | 4.2
38 | 011107001001 | 石材台阶面 | 1、详05J909-SW5 | m2 | 9.54
本页小计
【清单大师计价软件江苏版V9.63】
分部分项工程和单价措施项目清单与计价表
工程名称：血透中心加建土建 |  |  |  |  | 标段： | 第5页 共7页
序号 | 项目编码 | 项目名称 | 项目特征描述 | 计量 单位 | 工程量 | 金额（元）
[6 empty] | 综合单价 | 合价 | 其中
暂估价
39 | 011503001001 | 金属扶手、栏杆、栏板 | 1、无障碍扶手做法 详12J926 2/H2 | m | 7
40 | 010802001002 | 门加固 | 1、12a及14a槽钢 14@500膨胀螺栓固定 2、二层新开门洞2000*2940 3、具体做法详见图纸 | 樘 | 4
分部小计
北侧楼梯拆改
41 | 011602002002 | 钢筋混凝土构件拆除 | 1、拆除钢筋砼楼梯 2、拆除需满足装修需要 | m2 | 6.08
42 | 011601001001 | 砖砌体拆除 | 1、拆除墙体楼梯四周墙体 2、拆除需满足装修需要 | m3 | 15.02
43 | 011614002001 | 垃圾清理外运 | 1、垃圾清运，运距自行考虑 | 项 | 1
44 | 010401003003 | 实心砖墙 | 1、砖品种、规格、强度等级:水泥砖 2、墙体类型:外墙240 | m3 | 18.8
45 | 010506001001 | 直形楼梯 | 1、混凝土种类:商品砼 2、混凝土强度等级:C30 | m2 | 8.52
46 | 010502001002 | 矩形柱 | 1、混凝土种类:商品砼 2、混凝土强度等级:C30 | m3 | 1.11
47 | 010503004002 | 圈梁 | 1、混凝土种类:商品砼 2、混凝土强度等级:C30 | m3 | 0.96
48 | 010515001008 | 现浇构件钢筋 | 1、钢筋种类、规格:HRB400,Φ10 | t | 0.147
49 | 010807001002 | 金属（塑钢、断桥）窗 | 1、70系列铝合金 2、中空玻璃:5+12A+5 | m2 | 17.75
50 | 010901003001 | 阳光板屋面 | 1、采光瓦透明板 2、含钢管骨架 | m2 | 20.4
本页小计
【清单大师计价软件江苏版V9.63】
分部分项工程和单价措施项目清单与计价表
工程名称：血透中心加建土建 |  |  |  |  | 标段： | 第6页 共7页
序号 | 项目编码 | 项目名称 | 项目特征描述 | 计量 单位 | 工程量 | 金额（元）
[6 empty] | 综合单价 | 合价 | 其中
暂估价
51 | 011201001003 | 墙面一般抹灰 | 1、6厚1:0.3:2.5水泥石灰膏砂浆找平层 2、10厚1:0.3:3水泥石灰膏砂浆打底扫毛108胶素水泥浆一道(内掺水重3%~5%的108胶) 3、土建墙体 4、外墙面 | m2 | 78.35
52 | 011201001004 | 墙面一般抹灰 | 1.5厚1:0.3:3水泥石灰膏砂浆粉面 2.12厚1:1:6水泥石灰膏砂浆打底 3.刷界面剂一道(用于钢筋砼墙面部分) 4.墙体基层 5.内墙面 | m2 | 78.35
53 | 011406001002 | 抹灰面油漆 | 1、水性底油罩光面漆一遍 2、喷涂真石漆两遍 3、水性抗碱封闭底漆一遍 4、刮腻子三遍(专用腻子) 外墙面 | m2 | 78.35
分部小计
分部分项工程清单合计
1 | 011705001001 | 大型机械设备进出场及安拆 |  | 项 | 1
2 | 011701001001 | 脚手架 | 1、脚手架工程 | 项 | 1
3 | 011703001001 | 垂直运输 |  | 项 | 1
4 | 011702001001 | 垫层模板 | 1、混凝土种类:商品砼 2、混凝土强度等级:C15 | m2 | 2.82
5 | 011702001002 | 满堂基础模板 | 1、混凝土种类:商品砼 2、混凝土强度等级:C35 P8 | m2 | 4.75
6 | 011702008001 | 基础梁模板 | 1、混凝土种类:商品砼 2、混凝土强度等级:C35 P8 | m2 | 24.5
7 | 011702002001 | 矩形柱模板 | 1、混凝土种类:商品砼 2、混凝土强度等级:C30 | m2 | 55.3
本页小计
【清单大师计价软件江苏版V9.63】
分部分项工程和单价措施项目清单与计价表
工程名称：血透中心加建土建 |  |  |  |  | 标段： | 第7页 共7页
序号 | 项目编码 | 项目名称 | 项目特征描述 | 计量 单位 | 工程量 | 金额（元）
[6 empty] | 综合单价 | 合价 | 其中
暂估价
8 | 011702004001 | 异形柱模板 | 1、柱形状:L型 2、混凝土种类:商品砼 3、混凝土强度等级:C30 | m2 | 63.5
9 | 011702011001 | 直形墙模板 | 1、混凝土种类:商品砼 2、混凝土强度等级:C30 | m2 | 28.92
10 | 011702014001 | 有梁板模板 | 1、混凝土种类:商品砼 2、混凝土强度等级:C30 | m2 | 83.32
11 | 011702008002 | 圈梁-含窗台梁模板 | 1、混凝土种类:商品砼 2、混凝土强度等级:C30 | m2 | 4.44
12 | 011702023001 | 雨篷模板 | 1、混凝土种类:商品砼 2、混凝土强度等级:C30 | m2水平投影面积 | 9.9912
13 | 011702009001 | 过梁模板 | 1、混凝土种类:商品砼 2、混凝土强度等级:C25 | m2 | 8.96
14 | 011702027001 | 石材台阶面模板 | 1、详05J909-SW5 | m2水平投影面积 | 9.54
15 | 011702024001 | 直形楼梯模板 | 1、混凝土种类:商品砼 2、混凝土强度等级:C30 | m2水平投影面积 | 8.52
16 | 011702002002 | 矩形柱模板 | 1、混凝土种类:商品砼 2、混凝土强度等级:C30 | m2 | 16.13
17 | 011702008003 | 圈梁模板 | 1、混凝土种类:商品砼 2、混凝土强度等级:C30 | m2 | 8
单价措施项目清单合计
本页小计
合 计
【清单大师计价软件江苏版V9.63】

## 2.2 表-11 总价措施项目清单与计价表
总价措施项目清单与计价表
工程名称：血透中心加建土建 |  |  |  |  | 标段： | 第1页 共2页
序号 | 项目编码 | 项目名称 | 计算基础 | 费率（%） | 金额（元） | 调整 费率（%） | 调整后 金额（元） | 备注
1 | 011707001001 | 现场安全文明施工 |  | 0
1.1 |  | 基本费 | 分部分项工程费+单价措施项目费-除税工程设备费 | 3.1
1.2 |  | 标化增加费 | 分部分项工程费+单价措施项目费-除税工程设备费 | 0
1.3 |  | 扬尘污染防治增加费 | 分部分项工程费+单价措施项目费-除税工程设备费 | 0.31
2 | 011707010001 | 工程按质论价 | 分部分项工程费+单价措施项目费-除税工程设备费 | 0
3 | 011707002001 | 夜间施工 |  | 0
4 | 011707004001 | 二次搬运 |  | 0
5 | 011707005001 | 冬雨季施工 |  | 0
6 | 011707006001 | 地上、地下设施、建筑物的临时保护设施 |  | 0
7 | 011707007001 | 已完工程及设备保护费 |  | 0
8 | 011707008001 | 临时设施费 |  | 0
9 | 011707009001 | 赶工措施费 |  | 0
10 | 01B001 | 特殊条件下施工增加费 |  | 0
11 | 011707003001 | 非夜间施工照明 |  | 0
12 | 011707011001 | 住宅工程分户验收 |  | 0
13 | 011707012001 | 建筑工人实名制费用 |  | 0
【清单大师计价软件江苏版V9.63】
总价措施项目清单与计价表
工程名称：血透中心加建土建 |  |  |  |  | 标段： | 第2页 共2页
序号 | 项目编码 | 项目名称 | 计算基础 | 费率（%） | 金额（元） | 调整 费率（%） | 调整后 金额（元） | 备注
14 | 011707015001 | 智慧工地费用 |  | 0 |  |  |  | 现场安全隐患排查、人员信息动态管理、扬尘管控视频监控、高处作业防护预警、危大工程监测预警和集成平台等设备、软件和管理费用。
合 计
【清单大师计价软件江苏版V9.63】

## 2.3 表-12 其他项目清单与计价汇总表
其他项目清单与计价汇总表
工程名称：血透中心加建土建 |  |  | 标段： | 第1页 共1页
序号 | 项目名称 | 金额(元) | 结算金额(元) | 备注
1 | 暂列金额 | 0
2 | 暂估价 | 0
2.1 | 材料暂估价 | 0
2.2 | 专业工程暂估价 | 0
3 | 计日工 | 0
4 | 总承包服务费 | 0
合 计 |  | 0
【清单大师计价软件江苏版V9.63】

## 2.4 表-12-1 暂列金额明细表
暂列金额明细表
工程名称：血透中心加建土建 |  |  | 标段： | 第1页 共1页
序号 | 项目名称 | 计量单位 | 暂定金额(元) | 备注
合 计 |  |  | 0
【清单大师计价软件江苏版V9.63】

## 2.5 表-12-2 材料（工程设备）暂估单价及调整表
材料（工程设备）暂估单价及调整表
工程名称：血透中心加建土建 | [7 empty] | 标段： | 第1页 共1页
序号 | 材料编码 | 材料(工程设备)名称、规格、型号 | 计量单位 | 数量 |  | 暂估（元） |  | 确认（元） |  | 差额±(元) |  | 备注
|  |  |  | 投标 | 确认 | 单价 | 合价 | 单价 | 合价 | 单价 | 合价
合计
【清单大师计价软件江苏版V9.63】

## 2.6 表-12-3 专业工程暂估价及结算价表
专业工程暂估价及结算价表
工程名称：血透中心加建土建 |  |  |  | 标段： | 第1页 共1页
序号 | 工程名称 | 工程内容 | 暂估金额(元) | 结算金额(元) | 差额±(元) | 备注
合 计 |  |  | 0
【清单大师计价软件江苏版V9.63】

## 2.7 表-12-4 计日工表
计日工表
工程名称：血透中心加建土建 |  |  |  | 标段： | 第1页 共1页
编号 | 项目名称 | 单位 | 暂定数量 | 实际数量 | 综合单价 | 合价（元）
[6 empty] | 暂定 | 实际
一 | 人工 |  | 0
人工小计
二 | 材料 |  | 0
材料小计
三 | 施工机械 |  | 0
施工机械小计
四、企业管理费和利润
总 计
【清单大师计价软件江苏版V9.63】

## 2.8 表-12-5 总承包服务费计价表
总承包服务费计价表
工程名称：血透中心加建土建 |  |  |  | 标段： | 第1页 共1页
序号 | 项目名称 | 项目价值(元) | 服务内容 | 计算基础 | 费率(％) | 金额(元)
1 | 发包人供应材料 | 0 |  | 项目价值
2 | 发包人发包专业工程 | 0 |  | 项目价值
合 计
【清单大师计价软件江苏版V9.63】

## 2.9 表-13 规费、税金项目计价表
规费、税金项目计价表
工程名称：血透中心加建土建 |  |  | 标段： | 第1页 共1页
序号 | 项目名称 | 计算基础 | 计算基数(元) | 计算费率(％) | 金额(元)
1 | 规费 |  |  | 100
1.1 | 社会保险费 | 分部分项工程费+措施项目费+其他项目费-除税工程设备费 |  | 3.2
1.2 | 住房公积金 | 分部分项工程费+措施项目费+其他项目费-除税工程设备费 |  | 0.53
1.3 | 环境保护税 | 分部分项工程费+措施项目费+其他项目费-除税工程设备费 |  | 0
2 | 税金 | 分部分项工程费+措施项目费+其他项目费+规费-除税甲供材料和甲供设备费/1.01 |  | 9
合 计
【清单大师计价软件江苏版V9.63】

## 3.1 表-08 分部分项工程和单价措施项目清单与计价表
分部分项工程和单价措施项目清单与计价表
工程名称：血透中心装修改造 |  |  |  |  | 标段： | 第1页 共10页
序号 | 项目编码 | 项目名称 | 项目特征描述 | 计量 单位 | 工程量 | 金额（元）
[6 empty] | 综合单价 | 合价 | 其中
暂估价
一层拆除
1 | 011601001001 | 砖砌体拆除 | 1、拆除墙体、含拆开门窗洞 2、拆除需满足装修需要 | m3 | 7.03
2 | 011605001001 | 平面块料拆除 | 1、拆除原地面瓷砖（含排水沟盖板），基层清理 2、拆除需满足装修需要 原厨房 | m2 | 39.8
3 | 011605001002 | 平面块料拆除 | 1、拆除原地面瓷砖，基层清理 2、拆除需满足装修需要 楼梯地砖 | m2 | 27.87
4 | 011605001003 | 平面块料拆除 | 1、拆除原地面地板 2、拆除需满足装修需要 一层透析厅 | m2 | 69.9
5 | 011608001001 | 铲除油漆面 | 1、拆除原墙面及天棚涂料腻子 2、局部空鼓部位拆除粉刷层 3、拆除需满足装修需要 | m2 | 900.48
6 | 011605002001 | 立面块料拆除 | 1、拆除原墙面瓷砖及粉刷层、基层清理 2、拆除需满足装修需要 原厨房及过道、楼梯间1.5米以下 | m2 | 167.39
7 | 011606003001 | 天棚面龙骨及饰面拆除 | 1、拆除原吊顶、基层清理 2、拆除需满足装修需要 原厨房 | m2 | 39.8
8 | 011610002001 | 金属门拆除 | 1、拆除原木门或金属门或子母门及门套 2、拆除需满足装修需要 | 樘 | 14
9 | 011610002002 | 金属窗拆除 | 1、拆除原金属窗及窗套 2、拆除需满足装修需要 | 樘 | 25
本页小计
【清单大师计价软件江苏版V9.63】
分部分项工程和单价措施项目清单与计价表
工程名称：血透中心装修改造 |  |  |  |  | 标段： | 第2页 共10页
序号 | 项目编码 | 项目名称 | 项目特征描述 | 计量 单位 | 工程量 | 金额（元）
[6 empty] | 综合单价 | 合价 | 其中
暂估价
10 | 050307016001 | 花池 | 1、拆除2个花池及花池内树木移除，平整场地 2、拆除需满足装修需要 | 项 | 1
11 | 011614001001 | 车库拆除 | 1、拆除一层原车库内所有构件 2、保护性拆除，需确保大门及其他构件牢固 3、施工单位自行考察现场，一次性包死，结算不做调整 | 项 | 1
12 | 011609001001 | 栏杆、栏板拆除 | 1、拆除楼梯铁艺栏杆 2、拆除需满足装修需要 | m | 13.68
13 | 011614002001 | 垃圾清理外运 | 1、垃圾清运，运距自行考虑 | 项 | 1
分部小计
一层新建
14 | 010401003001 | 实心砖墙 | 1、新砌墙体 | m3 | 13.94
15 | 010503005001 | 过梁 | 1、混凝土种类:商品砼 2、混凝土强度等级:C25 | m3 | 0.17
16 | 010515001001 | 现浇构件钢筋 | 1、钢筋种类、规格:HRB400,Φ12以内 | t | 0.038
17 | 011203001001 | 零星项目一般抹灰 | 1、新砌墙体两侧水泥砂浆抹灰，门洞侧边零星补粉 | m2 | 136.14
18 | 011207001001 | 墙面装饰板 | 1、轻钢龙骨 2、双层石膏板封堵 | m2 | 2.63
19 | 010901003001 | 阳光板屋面 | 1、采光瓦透明板 2、含钢管骨架 原车库位置顶 | m2 | 32
本页小计
【清单大师计价软件江苏版V9.63】
分部分项工程和单价措施项目清单与计价表
工程名称：血透中心装修改造 |  |  |  |  | 标段： | 第3页 共10页
序号 | 项目编码 | 项目名称 | 项目特征描述 | 计量 单位 | 工程量 | 金额（元）
[6 empty] | 综合单价 | 合价 | 其中
暂估价
20 | 011103001001 | 橡胶板楼地面 | 1、同质透心塑胶地板(弹性)、金属线条收口 2、同质透心塑胶地板(弹性)粘结层 3、3~5mm厚水泥基自流平砂浆 4、根据现场拆除实际情况回填碎石、细石混凝土垫层 5、施工单位自行考察现场、综合报价、结算不调整 一层透析大厅地面 | m2 | 95.98
21 | 011103001002 | 橡胶板楼地面 | 1、同质透心塑胶地板(弹性)、金属线条收口 2、同质透心塑胶地板(弹性)粘结层 3、3~5mm厚水泥基自流平砂浆 4、原水磨石地面清理 | m2 | 79.98
22 | 011103001003 | 橡胶板楼地面 | 1、同质透心塑胶地板(弹性) 2、同质透心塑胶地板(弹性)粘结层 3、3~5mm厚水泥基自流平砂浆 4、C15砼垫层 5、碎石垫层 加建地面 | m2 | 32.86
23 | 011106008001 | 橡胶板楼梯面层 | 1、同质透心塑胶地板(弹性)、金属线条收口 2、同质透心塑胶地板(弹性)粘结层 3、3~5mm厚水泥基自流平砂浆 楼梯面层 | m2 | 19.68
24 | 011102003001 | 块料楼地面 | 1、600mm*600mm厚地砖 2、5厚聚合物水泥防水砂浆粘结层 3、23-25厚水泥砂浆找平层 污物暂存处理室、医更室、水处理、干湿库、生活库 | m2 | 193.2
本页小计
【清单大师计价软件江苏版V9.63】
分部分项工程和单价措施项目清单与计价表
工程名称：血透中心装修改造 |  |  |  |  | 标段： | 第4页 共10页
序号 | 项目编码 | 项目名称 | 项目特征描述 | 计量 单位 | 工程量 | 金额（元）
[6 empty] | 综合单价 | 合价 | 其中
暂估价
25 | 011102003002 | 块料楼地面 | 1、600mm*600mm厚地砖 2、5厚聚合物水泥防水砂浆粘结层 3、23-25厚水泥砂浆找平层 4、碎石垫层 加建卫生间地面 | m2 | 5.3
26 | 010904002001 | 楼（地）面涂膜防水 | 1、2厚水泥基聚合物防水涂料 | m2 | 254.42
27 | 011105003001 | 块料踢脚线 | 1、地砖踢脚线 干湿库、生活库、阳台 | m | 107.23
28 | 011105004001 | 踢脚线 | 1、同质透心塑胶地板(弹性)踢脚线 治疗、抢救、患者更衣室、医护通道、过道 | m | 93.56
29 | 011105006001 | 金属踢脚线 | 1、成品不锈钢踢脚线 2、基层板 水处理间、透析大厅 | m | 78.3
30 | 040203007001 | 水泥混凝土 | 1、200厚C30混凝土面层 2、含锯缝模板养生等 3、150厚碎砖夯实 4、基层清理路床整修 原室外花坛部位 | m2 | 35.04
31 | 010507001001 | 坡道 | 1、砼坡道 医护通道门口地面高低处 | m2 | 3.15
32 | 011302001001 | 吊顶天棚 | 1、φ8吊筋 2、轻钢龙骨 3、铝扣板面层 卫生间、透析大厅、过道、污物处理 | m2 | 203.1
33 | 011302001002 | 吊顶天棚 | 1、38主吊，M8全丝吊杆 2、后空腔(根据实际情况调整) 3、38主龙骨@800密胺吸声泡棉(贴于铝板背面) 4、三角龙骨吊件，三角龙骨@600 5、铝穿孔吸声板 水处理房间 | m2 | 24.4
本页小计
【清单大师计价软件江苏版V9.63】
分部分项工程和单价措施项目清单与计价表
工程名称：血透中心装修改造 |  |  |  |  | 标段： | 第5页 共10页
序号 | 项目编码 | 项目名称 | 项目特征描述 | 计量 单位 | 工程量 | 金额（元）
[6 empty] | 综合单价 | 合价 | 其中
暂估价
34 | 011407002001 | 天棚喷刷涂料 | 1、专业腻子三遍 2、乳胶漆，一底二面 其余原顶天棚 | m2 | 242.93
35 | 011207001002 | 墙面装饰板 | 1、墙面粉刷找平、界面剂一道 2、成品装饰板墙面，成品不锈钢收口 3、做法详见图纸 一层透析大厅、过道 | m2 | 292.62
36 | 011204003001 | 块料墙面 | 1、300mm*600mm墙砖 2、23-25厚水泥砂浆找平层 3、5厚聚合物水泥防水砂浆粘结层 卫生间 | m2 | 82.01
37 | 011204003002 | 块料墙面 | 1、墙体找平层 2、100竖向轻钢龙骨@600 3、50C型副龙骨@600铝合金角码 4、≥50mm空腔 5、50mm厚吸声棉(紧贴吸声板) 6、铝质穿孔板 水处理房间 | m2 | 59.26
38 | 010903002001 | 墙面涂膜防水 | 1、2厚水泥基聚合物防水涂料 | m2 | 185.66
39 | 011407001001 | 墙面喷刷涂料 | 1、专业腻子三遍 2、乳胶漆，一底二面 | m2 | 514.3
40 | 010801001001 | 木质门带套 | 1、木饰面木门1.0*2.2 2、实木门套 3、精选五金 4、含五金安装 | 樘 | 13
41 | 010801001002 | 木质门带套 | 1、木饰面木门1.2*2.2 2、实木门套 3、精选五金 4、含五金安装 | 樘 | 4
42 | 010801001003 | 木质门带套 | 1、木饰面木门1.8*2.2 2、实木门套 3、精选五金 4、含五金安装 | 樘 | 2
43 | 010801002001 | 木质门带套 | 1、木质门套 一层透析室 | 樘 | 2
本页小计
【清单大师计价软件江苏版V9.63】
分部分项工程和单价措施项目清单与计价表
工程名称：血透中心装修改造 |  |  |  |  | 标段： | 第6页 共10页
序号 | 项目编码 | 项目名称 | 项目特征描述 | 计量 单位 | 工程量 | 金额（元）
[6 empty] | 综合单价 | 合价 | 其中
暂估价
44 | 010807001001 | 金属（塑钢、断桥）窗 | 1、70系列铝合金窗 2、中空玻璃:5+12A+5 | m2 | 41.4
45 | 010807001002 | 金属（塑钢、断桥）窗 | 1、70系列铝合金窗 2、中空玻璃:5+12A+5 阳台走廊增加窗户 | m2 | 60.26
46 | 010808005001 | 石材窗台石 | 1、白色人造石窗台板 2、做法详见图纸 一层透析大厅 | m | 4.95
47 | 011505010001 | 镜面玻璃 | 1、成品镜子 | m2 | 3.6
48 | 011210005001 | 成品隔断 | 1、卫生间成品隔断 | m2 | 18
49 | 011505005001 | 卫生间扶手 | 1、无障碍卫生间抓杆 | 间 | 1
50 | 011503001001 | 金属扶手、栏杆、栏板 | 1、楼梯不锈钢扶手 | m | 13.68
分部小计
二层拆除
51 | 011601001002 | 砖砌体拆除 | 1、拆除墙体、含拆开门窗洞 2、拆除需满足装修需要 | m3 | 13.57
52 | 011605001004 | 平面块料拆除 | 1、拆除原地面地板或地砖地面 2、拆除需满足装修需要 | m2 | 197.61
53 | 011608001002 | 铲除油漆面 | 1、拆除原墙面及天棚涂料 2、局部空鼓部位拆除粉刷层 3、拆除需满足装修需要 | m2 | 522.67
54 | 011605002002 | 立面块料拆除 | 1、拆除原墙面瓷砖及粉刷层、基层清理 2、拆除需满足装修需要 | m2 | 102.6
55 | 011610002003 | 金属门拆除 | 1、拆除原木门或金属门及门套 2、拆除需满足装修需要 | 樘 | 17
56 | 011610002004 | 金属窗拆除 | 1、拆除原金属窗及窗套 2、拆除需满足装修需要 | 樘 | 12
57 | 011614002002 | 垃圾清理外运 | 1、垃圾清运，运距自行考虑 | 项 | 1
本页小计
【清单大师计价软件江苏版V9.63】
分部分项工程和单价措施项目清单与计价表
工程名称：血透中心装修改造 |  |  |  |  | 标段： | 第7页 共10页
序号 | 项目编码 | 项目名称 | 项目特征描述 | 计量 单位 | 工程量 | 金额（元）
[6 empty] | 综合单价 | 合价 | 其中
暂估价
分部小计
二层新建
58 | 010505003001 | 平板 | 1、现浇砼板，厚度与原楼板保持一致 | m3 | 0.39
59 | 010503005002 | 过梁 | 1、混凝土种类:商品砼 2、混凝土强度等级:C25 | m3 | 0.17
60 | 011810001001 | 植筋 | 1、植筋孔径:12 | 根 | 29
61 | 010515001002 | 现浇构件钢筋 | 1、钢筋种类、规格:12以内 | t | 0.042
62 | 010401003002 | 实心砖墙 | 1、新砌墙体，含门窗洞口封堵 | m3 | 4.69
63 | 011203001002 | 零星项目一般抹灰 | 1、门窗洞口两侧零星粉刷 | m2 | 73.12
64 | 011207001003 | 墙面装饰板 | 1、轻钢龙骨 2、双层石膏板封堵 | m2 | 2.06
65 | 011207001004 | 墙面装饰板 | 1、100系列轻钢龙骨@400 2、100系列串心龙骨@1200-1300 3、两侧双层9.5厚石膏板，中间75厚超细玻璃棉 | m2 | 21.1
66 | 011103001004 | 橡胶板楼地面 | 1、同质透心塑胶地板(弹性)、金属线条收口 2、同质透心塑胶地板(弹性)粘结层 3、3~5mm厚水泥基自流平砂浆 4、建筑结构板 | m2 | 207.39
67 | 011102003003 | 块料楼地面 | 1、600mm*600mm厚地砖 2、5厚聚合物水泥防水砂浆粘结层 3、23-25厚水泥砂浆找平层 卫生间 | m2 | 20.8
68 | 010904002002 | 楼（地）面涂膜防水 | 1、2厚水泥基聚合物防水涂料 | m2 | 28.54
69 | 011105004002 | 踢脚线 | 1、同质透心塑胶地板(弹性)踢脚线 | m | 98.4
70 | 011105006002 | 金属踢脚线 | 1、成品不锈钢踢脚线 2、基层板 | m | 80.4
本页小计
【清单大师计价软件江苏版V9.63】
分部分项工程和单价措施项目清单与计价表
工程名称：血透中心装修改造 |  |  |  |  | 标段： | 第8页 共10页
序号 | 项目编码 | 项目名称 | 项目特征描述 | 计量 单位 | 工程量 | 金额（元）
[6 empty] | 综合单价 | 合价 | 其中
暂估价
71 | 011302001003 | 吊顶天棚 | 1、φ8吊筋 2、轻钢龙骨 3、铝扣板面层 除医生办公室、治疗室、污物处理事外房间 | m2 | 186.92
72 | 011407002002 | 天棚喷刷涂料 | 1、专业腻子三遍 2、乳胶漆，一底二面 医生办公室、治疗室、污物处理事 | m2 | 45.6
73 | 011204003003 | 块料墙面 | 1、300mm*600mm墙砖 2、23-25厚水泥砂浆找平层 3、5厚聚合物水泥防水砂浆粘结层 卫生间 | m2 | 23.71
74 | 010903002002 | 墙面涂膜防水 | 1、2厚水泥基聚合物防水涂料 | m2 | 33.45
75 | 011407001002 | 墙面喷刷涂料 | 1、专业腻子三遍 2、乳胶漆，一底二面 除透析室外其余房间 | m2 | 264.53
76 | 011207001005 | 墙面装饰板 | 1、墙面粉刷找平、界面剂一道 2、成品装饰板墙面，成品不锈钢收口 3、做法详见图纸 二层透析室 | m2 | 186
77 | 010801001004 | 木质门 | 1、木饰面木门1.0*2.2 2、实木门套 3、精选五金 4、含五金安装 | 樘 | 7
78 | 010801001005 | 木质门 | 1、木饰面木门1.6*2.2 2、实木门套 3、精选五金 4、含五金安装 | 樘 | 1
79 | 010801001006 | 木质门 | 1、木饰面木门1.8*2.2 2、实木门套 3、精选五金 4、含五金安装 | 樘 | 1
80 | 010807001003 | 金属（塑钢、断桥）窗 | 1、70系列塑钢窗 2、中空玻璃:5+12A+5 | m2 | 19.04
本页小计
【清单大师计价软件江苏版V9.63】
分部分项工程和单价措施项目清单与计价表
工程名称：血透中心装修改造 |  |  |  |  | 标段： | 第9页 共10页
序号 | 项目编码 | 项目名称 | 项目特征描述 | 计量 单位 | 工程量 | 金额（元）
[6 empty] | 综合单价 | 合价 | 其中
暂估价
81 | 010808005002 | 石材窗台石 | 1、白色人造石窗台板 2、做法详见图纸 其余窗户 | m | 8.5
82 | 011505010002 | 镜面玻璃 | 1、成品镜子 | m2 | 1.1
83 | 011505005002 | 卫生间扶手 | 1、无障碍卫生间抓杆 | 间 | 1
分部小计
三层拆除及新建
84 | 011610002005 | 金属门拆除 | 1、拆除原木门或金属门及门套 2、拆除需满足装修需要 | 樘 | 1
85 | 011610002006 | 金属窗拆除 | 1、拆除原金属窗及窗套 2、拆除需满足装修需要 | 樘 | 4
86 | 011601001003 | 砖砌体拆除 | 1、拆除墙体扩大门洞 2、拆除需满足装修需要 | m3 | 0.08
87 | 011608001003 | 铲除油漆面 | 1、拆除原墙面及天棚涂料 2、局部空鼓部位拆除粉刷层 3、拆除需满足装修需要 | m2 | 142.89
88 | 011614002003 | 垃圾清理外运 | 1、垃圾清运，运距自行考虑 | 项 | 1
89 | 011203001003 | 零星项目一般抹灰 | 1、门洞侧边零星补粉刷 | m2 | 2.7
90 | 011102003004 | 块料楼地面 | 1、原楼梯地砖地面清理 | m2 | 18.4
91 | 011102003005 | 块料楼地面 | 1、600mm*600mm厚地砖 2、5厚聚合物水泥防水砂浆粘结层 3、23-25厚水泥砂浆找平层 | m2 | 32.5
92 | 010904002003 | 楼（地）面涂膜防水 | 1、2厚水泥基聚合物防水涂料 | m2 | 25.38
93 | 011407001003 | 墙面喷刷涂料 | 1、专业腻子三遍 2、乳胶漆，一底二面 | m2 | 96.99
94 | 011407002003 | 天棚喷刷涂料 | 1、专业腻子三遍 2、乳胶漆，一底二面 | m2 | 55.08
本页小计
【清单大师计价软件江苏版V9.63】
分部分项工程和单价措施项目清单与计价表
工程名称：血透中心装修改造 |  |  |  |  | 标段： | 第10页 共10页
序号 | 项目编码 | 项目名称 | 项目特征描述 | 计量 单位 | 工程量 | 金额（元）
[6 empty] | 综合单价 | 合价 | 其中
暂估价
95 | 010801001007 | 木质门 | 1、木饰面木门1.0*2.2 2、实木门套 3、精选五金 4、含五金安装 | 樘 | 1
96 | 010807001004 | 金属）窗 | 1、70系列塑钢窗 2、中空玻璃:5+12A+5 | m2 | 8.4
分部小计
分部分项工程清单合计
1 | 011701003001 | 脚手架 |  | 项 | 1
2 | 011703001001 | 垂直运输 |  | 项 | 1
3 | 011702014001 | 平板模板 | 1、现浇砼板，厚度与原楼板保持一致 | m2 | 3.23
4 | 011702009001 | 过梁模板 | 1、混凝土种类:商品砼 2、混凝土强度等级:C25 | m2 | 2.88
5 | 011702009002 | 过梁模板 | 1、混凝土种类:商品砼 2、混凝土强度等级:C25 | m2 | 2.88
单价措施项目清单合计
本页小计
合 计
【清单大师计价软件江苏版V9.63】

## 3.2 表-11 总价措施项目清单与计价表
总价措施项目清单与计价表
工程名称：血透中心装修改造 |  |  |  |  | 标段： | 第1页 共2页
序号 | 项目编码 | 项目名称 | 计算基础 | 费率（%） | 金额（元） | 调整 费率（%） | 调整后 金额（元） | 备注
1 | 011707001001 | 现场安全文明施工 |  | 0
1.1 |  | 基本费 | 分部分项工程费+单价措施项目费-除税工程设备费 | 1.7
1.2 |  | 标化增加费 | 分部分项工程费+单价措施项目费-除税工程设备费 | 0
1.3 |  | 扬尘污染防治增加费 | 分部分项工程费+单价措施项目费-除税工程设备费 | 0.22
2 | 011707010001 | 工程按质论价 | 分部分项工程费+单价措施项目费-除税工程设备费 | 0
3 | 011707002001 | 夜间施工 |  | 0
4 | 011707004001 | 二次搬运 |  | 0
5 | 011707005001 | 冬雨季施工 |  | 0
6 | 011707006001 | 地上、地下设施、建筑物的临时保护设施 |  | 0
7 | 011707007001 | 已完工程及设备保护费 |  | 0
8 | 011707008001 | 临时设施费 |  | 0
9 | 011707009001 | 赶工措施费 |  | 0
10 | 01B001 | 特殊条件下施工增加费 |  | 0
11 | 011707003001 | 非夜间施工照明 |  | 0
12 | 011707011001 | 住宅工程分户验收 |  | 0
13 | 011707012001 | 建筑工人实名制费用 |  | 0
【清单大师计价软件江苏版V9.63】
总价措施项目清单与计价表
工程名称：血透中心装修改造 |  |  |  |  | 标段： | 第2页 共2页
序号 | 项目编码 | 项目名称 | 计算基础 | 费率（%） | 金额（元） | 调整 费率（%） | 调整后 金额（元） | 备注
14 | 011707015001 | 智慧工地费用 |  | 0 |  |  |  | 现场安全隐患排查、人员信息动态管理、扬尘管控视频监控、高处作业防护预警、危大工程监测预警和集成平台等设备、软件和管理费用。
合 计
【清单大师计价软件江苏版V9.63】

## 3.3 表-12 其他项目清单与计价汇总表
其他项目清单与计价汇总表
工程名称：血透中心装修改造 |  |  | 标段： | 第1页 共1页
序号 | 项目名称 | 金额(元) | 结算金额(元) | 备注
1 | 暂列金额 | 0
2 | 暂估价 | 0
2.1 | 材料暂估价 | 0
2.2 | 专业工程暂估价 | 0
3 | 计日工 | 0
4 | 总承包服务费 | 0
合 计 |  | 0
【清单大师计价软件江苏版V9.63】

## 3.4 表-12-1 暂列金额明细表
暂列金额明细表
工程名称：血透中心装修改造 |  |  | 标段： | 第1页 共1页
序号 | 项目名称 | 计量单位 | 暂定金额(元) | 备注
合 计 |  |  | 0
【清单大师计价软件江苏版V9.63】

## 3.5 表-12-2 材料（工程设备）暂估单价及调整表
材料（工程设备）暂估单价及调整表
工程名称：血透中心装修改造 | [7 empty] | 标段： | 第1页 共1页
序号 | 材料编码 | 材料(工程设备)名称、规格、型号 | 计量单位 | 数量 |  | 暂估（元） |  | 确认（元） |  | 差额±(元) |  | 备注
|  |  |  | 投标 | 确认 | 单价 | 合价 | 单价 | 合价 | 单价 | 合价
合计
【清单大师计价软件江苏版V9.63】

## 3.6 表-12-3 专业工程暂估价及结算价表
专业工程暂估价及结算价表
工程名称：血透中心装修改造 |  |  |  | 标段： | 第1页 共1页
序号 | 工程名称 | 工程内容 | 暂估金额(元) | 结算金额(元) | 差额±(元) | 备注
合 计 |  |  | 0
【清单大师计价软件江苏版V9.63】

## 3.7 表-12-4 计日工表
计日工表
工程名称：血透中心装修改造 |  |  |  | 标段： | 第1页 共1页
编号 | 项目名称 | 单位 | 暂定数量 | 实际数量 | 综合单价 | 合价（元）
[6 empty] | 暂定 | 实际
一 | 人工 |  | 0
人工小计
二 | 材料 |  | 0
材料小计
三 | 施工机械 |  | 0
施工机械小计
四、企业管理费和利润
总 计
【清单大师计价软件江苏版V9.63】

## 3.8 表-12-5 总承包服务费计价表
总承包服务费计价表
工程名称：血透中心装修改造 |  |  |  | 标段： | 第1页 共1页
序号 | 项目名称 | 项目价值(元) | 服务内容 | 计算基础 | 费率(％) | 金额(元)
1 | 发包人供应材料 | 0 |  | 项目价值
2 | 发包人发包专业工程 | 0 |  | 项目价值
合 计
【清单大师计价软件江苏版V9.63】

## 3.9 表-13 规费、税金项目计价表
规费、税金项目计价表
工程名称：血透中心装修改造 |  |  | 标段： | 第1页 共1页
序号 | 项目名称 | 计算基础 | 计算基数(元) | 计算费率(％) | 金额(元)
1 | 规费 |  |  | 100
1.1 | 社会保险费 | 分部分项工程费+措施项目费+其他项目费-除税工程设备费 |  | 2.4
1.2 | 住房公积金 | 分部分项工程费+措施项目费+其他项目费-除税工程设备费 |  | 0.42
1.3 | 环境保护税 | 分部分项工程费+措施项目费+其他项目费-除税工程设备费 |  | 0
2 | 税金 | 分部分项工程费+措施项目费+其他项目费+规费-除税甲供材料和甲供设备费/1.01 |  | 9
合 计
【清单大师计价软件江苏版V9.63】

## 4.1 表-08 分部分项工程和单价措施项目清单与计价表
分部分项工程和单价措施项目清单与计价表
工程名称：血透中心水电安装 |  |  |  |  | 标段： | 第1页 共6页
序号 | 项目编码 | 项目名称 | 项目特征描述 | 计量 单位 | 工程量 | 金额（元）
[6 empty] | 综合单价 | 合价 | 其中
暂估价
电气
1 | 030404017001 | 配电箱 | 1、名称:配电箱 2、型号:1AP-XT 3、规格:600*800*200 | 台 | 1
2 | 030404017002 | 配电箱 | 1、名称:配电箱 2、型号:2AP-XT 3、规格:600*800*200 | 台 | 1
3 | 030411003001 | 桥架 | 1、名称:金属桥架 2、规格:200*100 | m | 79.34
4 | 030413001001 | 铁构件 | 1、名称:桥架支架 2、材质:型钢 | kg | 80
5 | 030411001001 | 配管 | 1、名称:刚性阻燃管 2、规格:PC20 3、配置形式:砖、混凝土结构明配 | m | 1166.15
6 | 030411001002 | 配管 | 1、名称:镀锌电线管 2、规格:JDG20 3、配置形式:砖、混凝土结构明配 | m | 28.5
7 | 030413002001 | 凿（压）槽 | 1、名称:墙面及地面开槽及修复 2、规格:敷设管道DN20 | m | 370.83
8 | 030408001001 | 电力电缆 | 1、名称:电力电缆 2、规格:WDZ-YJY-4x95+1x50 | m | 400
9 | 030408006001 | 电力电缆头 | 1、名称:电力电缆头 2、规格:WDZ-YJY-4x95+1x50 | 个 | 4
10 | 030411004001 | 配线 | 1、名称:铜芯电线 2、配线形式:管内穿线 3、规格:WDZ-BYJ-2.5 | m | 1194.76
11 | 030411004002 | 配线 | 1、名称:铜芯电线 2、配线形式:管内穿线 3、规格:WDZN-BYJ-2.5 | m | 88.5
12 | 030411004003 | 配线 | 1、名称:铜芯电线 2、配线形式:管内穿线 3、规格:WDZ-BYJ-4 | m | 2691.09
本页小计
【清单大师计价软件江苏版V9.63】
分部分项工程和单价措施项目清单与计价表
工程名称：血透中心水电安装 |  |  |  |  | 标段： | 第2页 共6页
序号 | 项目编码 | 项目名称 | 项目特征描述 | 计量 单位 | 工程量 | 金额（元）
[6 empty] | 综合单价 | 合价 | 其中
暂估价
13 | 030411004004 | 配线 | 1、名称:铜芯电线 2、配线形式:线槽配线 3、规格:WDZ-BYJ-4 | m | 4866.75
14 | 030412005001 | 荧光灯 | 1、名称:双管荧光灯 | 套 | 43
15 | 030412005002 | 荧光灯 | 1、名称:平板灯 2、规格:250*250 | 套 | 6
16 | 030412004001 | 装饰灯 | 1、名称:疏散指示灯 | 套 | 3
17 | 030412001001 | 普通灯具 | 1、名称:过道吸顶灯 | 套 | 20
18 | 030404034001 | 照明开关 | 1、名称:单联单控开关 | 个 | 15
19 | 030404034002 | 照明开关 | 1、名称:双联单控开关 | 个 | 7
20 | 030404034003 | 照明开关 | 1、名称:三联单控开关 | 个 | 1
21 | 030404035001 | 插座 | 1、名称:安全型二,三孔暗装插座（防溅型） | 个 | 15
22 | 030404035002 | 插座 | 1、名称:安全型二,三孔暗装插座 | 个 | 138
23 | 030404035003 | 插座 | 1、名称:冰箱插座 | 个 | 2
24 | 030404035004 | 插座 | 1、名称:空调插座 | 个 | 22
25 | 030404035005 | 插座 | 1、名称:地插 | 个 | 3
26 | 030411006001 | 接线盒 | 1、名称:开关盒 | 个 | 203
27 | 030411006002 | 接线盒 | 1、名称:接线盒 | 个 | 72
28 | 030413003001 | 打洞（孔） | 1、名称:开空调洞 2、规格:综合考虑 | 个 | 22
分部小计
弱电
29 | 030411005001 | 接线箱 | 1、名称:弱电接线箱 | 个 | 1
30 | 030501012001 | 交换机 | 1、名称:楼层交换机 | 台 | 1
31 | 030411003002 | 桥架 | 1、名称:金属桥架 2、规格:50*50 | m | 75
32 | 030413001002 | 铁构件 | 1、名称:桥架支架 2、材质:型钢 | kg | 45
33 | 030411001003 | 配管 | 1、名称:刚性阻燃管 2、规格:PC20 3、配置形式:砖、混凝土结构明配 | m | 70
本页小计
【清单大师计价软件江苏版V9.63】
分部分项工程和单价措施项目清单与计价表
工程名称：血透中心水电安装 |  |  |  |  | 标段： | 第3页 共6页
序号 | 项目编码 | 项目名称 | 项目特征描述 | 计量 单位 | 工程量 | 金额（元）
[6 empty] | 综合单价 | 合价 | 其中
暂估价
34 | 030502005001 | 双绞线缆 | 1、名称:网线 2、规格:超五类网线 | m | 220
35 | 030502004001 | 电视、电话插座 | 1、名称:信息插座 | 个 | 9
36 | 030502004002 | 电视、电话插座 | 1、名称:信息插座（地插） | 个 | 2
37 | 030411006003 | 接线盒 | 1、名称:接线盒 | 个 | 11
38 | 030501012002 | 网络接入费用 | 1、名称:网络接入费用 2、现场踏勘，综合考虑报价 | 项 | 1
分部小计
给排水
39 | 031001006001 | 塑料管 | 1、内容:排水管 2、材质、规格:UPVC排水管De50 3、连接形式:粘接 | m | 60.55
40 | 031001006002 | 塑料管 | 1、内容:排水管 2、材质、规格:UPVC排水管De75 3、连接形式:粘接 | m | 8.42
41 | 031001006003 | 塑料管 | 1、内容:排水管 2、材质、规格:UPVC排水管De110 3、连接形式:粘接 | m | 144.3
42 | 031001006004 | 塑料管 | 1、内容:排水管 2、材质、规格:UPVC排水管De160 3、连接形式:粘接 | m | 18.42
43 | 031001006005 | 塑料管 | 1、名称:塑料雨水管 2、材质、规格:UPVC雨水管De110 3、连接形式:粘接 | m | 16.8
44 | 031001003001 | 不锈钢管 | 1、规格、压力等级:不锈钢给水管DN32 2、连接形式:综合考虑 3、保温及保护层:综合考虑 | m | 258.04
本页小计
【清单大师计价软件江苏版V9.63】
分部分项工程和单价措施项目清单与计价表
工程名称：血透中心水电安装 |  |  |  |  | 标段： | 第4页 共6页
序号 | 项目编码 | 项目名称 | 项目特征描述 | 计量 单位 | 工程量 | 金额（元）
[6 empty] | 综合单价 | 合价 | 其中
暂估价
45 | 031001006006 | 塑料管 | 1、材质、规格:PPR给水管De20 2、连接形式:热熔 3、压力试验及吹、洗设计要求:按设计要求及验收规范 | m | 1
46 | 031001006007 | 塑料管 | 1、材质、规格:PPR给水管De25 2、连接形式:热熔 3、压力试验及吹、洗设计要求:按设计要求及验收规范 | m | 108.18
47 | 031001006008 | 塑料管 | 1、材质、规格:PPR给水管De32 2、连接形式:热熔 3、压力试验及吹、洗设计要求:按设计要求及验收规范 | m | 1
48 | 031001006009 | 塑料管 | 1、材质、规格:PPR给水管De40 2、连接形式:热熔 3、压力试验及吹、洗设计要求:按设计要求及验收规范 | m | 1
49 | 031001006010 | 塑料管 | 1、材质、规格:PPR给水管De50 2、连接形式:热熔 3、压力试验及吹、洗设计要求:按设计要求及验收规范 | m | 102.72
50 | 031004004001 | 洗涤盆 | 1、材质:洗涤池 2、规格、类型:含上下水附件 | 组 | 1
51 | 031004003001 | 洗脸盆 | 1、材质:洗脸盆 2、规格、类型:含上下水附件 | 组 | 15
52 | 031004003002 | 洗脸盆 | 1、材质:残卫洗脸盆 2、规格、类型:含上下水附件 | 组 | 2
53 | 031004010001 | 淋浴器 | 1、材质、规格:淋浴器 2、组装形式:含上下水附件 | 套 | 2
54 | 031004006001 | 大便器 | 1、材质:蹲便器 2、规格、类型:含上下水附件 | 组 | 2
55 | 031004006002 | 大便器 | 1、材质:坐便器 2、规格、类型:含上下水附件 | 组 | 2
本页小计
【清单大师计价软件江苏版V9.63】
分部分项工程和单价措施项目清单与计价表
工程名称：血透中心水电安装 |  |  |  |  | 标段： | 第5页 共6页
序号 | 项目编码 | 项目名称 | 项目特征描述 | 计量 单位 | 工程量 | 金额（元）
[6 empty] | 综合单价 | 合价 | 其中
暂估价
56 | 031006012001 | 热水器、开水炉 | 1、型号、容积:热水器 | 台 | 1
57 | 031004014001 | 给、排水附（配）件 | 1、材质:地漏 2、型号、规格:DN50 | 个 | 20
58 | 031004014002 | 给、排水附（配）件 | 1、材质:床头排水点 2、型号、规格:DN50 | 个 | 29
59 | 031004014003 | 给、排水附（配）件 | 1、材质:清扫口 2、型号、规格:DN100 | 个 | 6
60 | 010401011001 | 砖检查井 | 1、名称：排水井 2、做法参图集05S515 | 座 | 1
61 | 010401011002 | 砖检查井 | 1、名称：水表井 2、做法参图集05S502 | 座 | 1
62 | 030413003002 | 开孔及开槽费用 | 1、名称:给排水管道所需开孔及开槽费用，包含修复，现场踏勘后综合考虑报价 | 项 | 1
63 | 030413003003 | 混凝土路面破除及修复 | 1、名称:混凝土路面破除及修复 2、根据现状恢复 | 项 | 1
64 | 030413003004 | 污水井(化粪池)修复 | 1、名称:污水井(化粪池)修复 2、包含且不限于现状污水井(化粪池)部分拆除、部分重新砌筑、新装井盖等所有符合安全及正常使用要求的污水井修复内容 3、自行踏勘现场实际情况，综合考虑报价 | 个 | 1
65 | 040101002001 | 挖沟槽土方 | 1、土壤类别:一、二类土 2、挖土深度:1.5m 以内 | m3 | 20
66 | 040103001001 | 回填方 | 1、密实度要求:夯实 2、填方材料品种:原土回填 | m3 | 20
分部小计
拆除
本页小计
【清单大师计价软件江苏版V9.63】
分部分项工程和单价措施项目清单与计价表
工程名称：血透中心水电安装 |  |  |  |  | 标段： | 第6页 共6页
序号 | 项目编码 | 项目名称 | 项目特征描述 | 计量 单位 | 工程量 | 金额（元）
[6 empty] | 综合单价 | 合价 | 其中
暂估价
67 | 011613001001 | 安装设备拆除 | 1、原状安装设备含洁具等拆除 2、垃圾清运 3、自行踏勘现场，综合考虑报价 | 项 | 1
分部小计
分部分项工程清单合计
1 | 031301017001 | 脚手架搭拆 |  | 项 | 1
单价措施项目清单合计
本页小计
合 计
【清单大师计价软件江苏版V9.63】

## 4.2 表-11 总价措施项目清单与计价表
总价措施项目清单与计价表
工程名称：血透中心水电安装 |  |  |  |  | 标段： | 第1页 共2页
序号 | 项目编码 | 项目名称 | 计算基础 | 费率（%） | 金额（元） | 调整 费率（%） | 调整后 金额（元） | 备注
1 | 031302001001 | 现场安全文明施工 |  | 0
1.1 |  | 基本费 | 分部分项工程费+单价措施项目费-除税工程设备费 | 1.5
1.2 |  | 标化增加费 | 分部分项工程费+单价措施项目费-除税工程设备费 | 0
1.3 |  | 扬尘污染防治增加费 | 分部分项工程费+单价措施项目费-除税工程设备费 | 0.21
2 | 031302010001 | 工程按质论价 | 分部分项工程费+单价措施项目费-除税工程设备费 | 0
3 | 031302002001 | 夜间施工 |  | 0
4 | 031302004001 | 二次搬运 |  | 0
5 | 031302005001 | 冬雨季施工 |  | 0
6 | 03B001 | 地上、地下设施、建筑物的临时保护设施 |  | 0
7 | 031302006001 | 已完工程及设备保护费 |  | 0
8 | 031302008001 | 临时设施费 |  | 0
9 | 031302009001 | 赶工措施费 |  | 0
10 | 03B002 | 特殊条件下施工增加费 |  | 0
11 | 031302003001 | 非夜间施工照明 |  | 0
12 | 031302011001 | 住宅工程分户验收 |  | 0
13 | 031302012001 | 建筑工人实名制费用 |  | 0
【清单大师计价软件江苏版V9.63】
总价措施项目清单与计价表
工程名称：血透中心水电安装 |  |  |  |  | 标段： | 第2页 共2页
序号 | 项目编码 | 项目名称 | 计算基础 | 费率（%） | 金额（元） | 调整 费率（%） | 调整后 金额（元） | 备注
14 | 031302015001 | 智慧工地费用 |  | 0 |  |  |  | 现场安全隐患排查、人员信息动态管理、扬尘管控视频监控、高处作业防护预警、危大工程监测预警和集成平台等设备、软件和管理费用。
合 计
【清单大师计价软件江苏版V9.63】

## 4.3 表-12 其他项目清单与计价汇总表
其他项目清单与计价汇总表
工程名称：血透中心水电安装 |  |  | 标段： | 第1页 共1页
序号 | 项目名称 | 金额(元) | 结算金额(元) | 备注
1 | 暂列金额 | 0
2 | 暂估价 | 0
2.1 | 材料暂估价 | 0
2.2 | 专业工程暂估价 | 0
3 | 计日工 | 0
4 | 总承包服务费 | 0
合 计 |  | 0
【清单大师计价软件江苏版V9.63】

## 4.4 表-12-1 暂列金额明细表
暂列金额明细表
工程名称：血透中心水电安装 |  |  | 标段： | 第1页 共1页
序号 | 项目名称 | 计量单位 | 暂定金额(元) | 备注
合 计 |  |  | 0
【清单大师计价软件江苏版V9.63】

## 4.5 表-12-2 材料（工程设备）暂估单价及调整表
材料（工程设备）暂估单价及调整表
工程名称：血透中心水电安装 | [7 empty] | 标段： | 第1页 共1页
序号 | 材料编码 | 材料(工程设备)名称、规格、型号 | 计量单位 | 数量 |  | 暂估（元） |  | 确认（元） |  | 差额±(元) |  | 备注
|  |  |  | 投标 | 确认 | 单价 | 合价 | 单价 | 合价 | 单价 | 合价
合计
【清单大师计价软件江苏版V9.63】

## 4.6 表-12-3 专业工程暂估价及结算价表
专业工程暂估价及结算价表
工程名称：血透中心水电安装 |  |  |  | 标段： | 第1页 共1页
序号 | 工程名称 | 工程内容 | 暂估金额(元) | 结算金额(元) | 差额±(元) | 备注
合 计 |  |  | 0
【清单大师计价软件江苏版V9.63】

## 4.7 表-12-4 计日工表
计日工表
工程名称：血透中心水电安装 |  |  |  | 标段： | 第1页 共1页
编号 | 项目名称 | 单位 | 暂定数量 | 实际数量 | 综合单价 | 合价（元）
[6 empty] | 暂定 | 实际
一 | 人工 |  | 0
人工小计
二 | 材料 |  | 0
材料小计
三 | 施工机械 |  | 0
施工机械小计
四、企业管理费和利润
总 计
【清单大师计价软件江苏版V9.63】

## 4.8 表-12-5 总承包服务费计价表
总承包服务费计价表
工程名称：血透中心水电安装 |  |  |  | 标段： | 第1页 共1页
序号 | 项目名称 | 项目价值(元) | 服务内容 | 计算基础 | 费率(％) | 金额(元)
1 | 发包人供应材料 | 0 |  | 项目价值
2 | 发包人发包专业工程 | 0 |  | 项目价值
合 计
【清单大师计价软件江苏版V9.63】

## 4.9 表-13 规费、税金项目计价表
规费、税金项目计价表
工程名称：血透中心水电安装 |  |  | 标段： | 第1页 共1页
序号 | 项目名称 | 计算基础 | 计算基数(元) | 计算费率(％) | 金额(元)
1 | 规费 |  |  | 100
1.1 | 社会保险费 | 分部分项工程费+措施项目费+其他项目费-除税工程设备费 |  | 2.4
1.2 | 住房公积金 | 分部分项工程费+措施项目费+其他项目费-除税工程设备费 |  | 0.42
1.3 | 环境保护税 | 分部分项工程费+措施项目费+其他项目费-除税工程设备费 |  | 0
2 | 税金 | 分部分项工程费+措施项目费+其他项目费+规费-除税甲供材料和甲供设备费/1.01 |  | 9
合 计
【清单大师计价软件江苏版V9.63】

## 5.1 表-08 分部分项工程和单价措施项目清单与计价表
分部分项工程和单价措施项目清单与计价表
工程名称：血透中心供氧及吸引系统 |  |  |  |  | 标段： | 第1页 共1页
序号 | 项目编码 | 项目名称 | 项目特征描述 | 计量 单位 | 工程量 | 金额（元）
[6 empty] | 综合单价 | 合价 | 其中
暂估价
供氧及吸引系统
1 | 031001003001 | 供氧及吸引系统 | 1、设备带，豪华型70m 2、氧气终端28个 3、吸引终端28个 4、氧气不锈钢管316-20*2,292米 5、吸引不锈钢管316-20*2,292米 6、氧气不锈钢管316-8*1,94米 7、吸引不锈钢管316-10*1,94米 8、氧气截止阀DN8，28只 9、球头螺母8yc 10yc，68套 10、不锈钢弯头316-20*2,20只 11、不锈钢弯头316-32*2,20只 12、电源插座10A，84只 13、电源插座16A,28只 14、电源电线4mm2,1*3组 15、氧气报警器WJSS,1台 16、双路二级稳压箱YY101-NY1,1台 17、小立罩50*3,22米 18、封头、膨胀管、焊丝、螺丝、工具等其他材料 19、氧气2瓶 20、包含安装费 | 项 | 1
分部小计
分部分项工程清单合计
单价措施项目清单合计
本页小计
合 计
【清单大师计价软件江苏版V9.63】

## 5.2 表-11 总价措施项目清单与计价表
总价措施项目清单与计价表
工程名称：血透中心供氧及吸引系统 |  |  |  |  | 标段： | 第1页 共2页
序号 | 项目编码 | 项目名称 | 计算基础 | 费率（%） | 金额（元） | 调整 费率（%） | 调整后 金额（元） | 备注
1 | 031302001001 | 现场安全文明施工 |  | 0
1.1 |  | 基本费 | 分部分项工程费+单价措施项目费-除税工程设备费 | 1.5
1.2 |  | 标化增加费 | 分部分项工程费+单价措施项目费-除税工程设备费 | 0
1.3 |  | 扬尘污染防治增加费 | 分部分项工程费+单价措施项目费-除税工程设备费 | 0.21
2 | 031302010001 | 工程按质论价 | 分部分项工程费+单价措施项目费-除税工程设备费 | 0
3 | 031302002001 | 夜间施工 |  | 0
4 | 031302004001 | 二次搬运 |  | 0
5 | 031302005001 | 冬雨季施工 |  | 0
6 | 03B001 | 地上、地下设施、建筑物的临时保护设施 |  | 0
7 | 031302006001 | 已完工程及设备保护费 |  | 0
8 | 031302008001 | 临时设施费 |  | 0
9 | 031302009001 | 赶工措施费 |  | 0
10 | 03B002 | 特殊条件下施工增加费 |  | 0
11 | 031302003001 | 非夜间施工照明 |  | 0
12 | 031302011001 | 住宅工程分户验收 |  | 0
13 | 031302012001 | 建筑工人实名制费用 |  | 0
【清单大师计价软件江苏版V9.63】
总价措施项目清单与计价表
工程名称：血透中心供氧及吸引系统 |  |  |  |  | 标段： | 第2页 共2页
序号 | 项目编码 | 项目名称 | 计算基础 | 费率（%） | 金额（元） | 调整 费率（%） | 调整后 金额（元） | 备注
14 | 031302015001 | 智慧工地费用 |  | 0 |  |  |  | 现场安全隐患排查、人员信息动态管理、扬尘管控视频监控、高处作业防护预警、危大工程监测预警和集成平台等设备、软件和管理费用。
合 计
【清单大师计价软件江苏版V9.63】

## 5.3 表-12 其他项目清单与计价汇总表
其他项目清单与计价汇总表
工程名称：血透中心供氧及吸引系统 |  |  | 标段： | 第1页 共1页
序号 | 项目名称 | 金额(元) | 结算金额(元) | 备注
1 | 暂列金额 | 0
2 | 暂估价 | 0
2.1 | 材料暂估价 | 0
2.2 | 专业工程暂估价 | 0
3 | 计日工 | 0
4 | 总承包服务费 | 0
合 计 |  | 0
【清单大师计价软件江苏版V9.63】

## 5.4 表-12-1 暂列金额明细表
暂列金额明细表
工程名称：血透中心供氧及吸引系统 |  |  | 标段： | 第1页 共1页
序号 | 项目名称 | 计量单位 | 暂定金额(元) | 备注
合 计 |  |  | 0
【清单大师计价软件江苏版V9.63】

## 5.5 表-12-2 材料（工程设备）暂估单价及调整表
材料（工程设备）暂估单价及调整表
工程名称：血透中心供氧及吸引系统 | [7 empty] | 标段： | 第1页 共1页
序号 | 材料编码 | 材料(工程设备)名称、规格、型号 | 计量单位 | 数量 |  | 暂估（元） |  | 确认（元） |  | 差额±(元) |  | 备注
|  |  |  | 投标 | 确认 | 单价 | 合价 | 单价 | 合价 | 单价 | 合价
合计
【清单大师计价软件江苏版V9.63】

## 5.6 表-12-3 专业工程暂估价及结算价表
专业工程暂估价及结算价表
工程名称：血透中心供氧及吸引系统 |  |  |  | 标段： | 第1页 共1页
序号 | 工程名称 | 工程内容 | 暂估金额(元) | 结算金额(元) | 差额±(元) | 备注
合 计 |  |  | 0
【清单大师计价软件江苏版V9.63】

## 5.7 表-12-4 计日工表
计日工表
工程名称：血透中心供氧及吸引系统 |  |  |  | 标段： | 第1页 共1页
编号 | 项目名称 | 单位 | 暂定数量 | 实际数量 | 综合单价 | 合价（元）
[6 empty] | 暂定 | 实际
一 | 人工 |  | 0
人工小计
二 | 材料 |  | 0
材料小计
三 | 施工机械 |  | 0
施工机械小计
四、企业管理费和利润
总 计
【清单大师计价软件江苏版V9.63】

## 5.8 表-12-5 总承包服务费计价表
总承包服务费计价表
工程名称：血透中心供氧及吸引系统 |  |  |  | 标段： | 第1页 共1页
序号 | 项目名称 | 项目价值(元) | 服务内容 | 计算基础 | 费率(％) | 金额(元)
1 | 发包人供应材料 | 0 |  | 项目价值
2 | 发包人发包专业工程 | 0 |  | 项目价值
合 计
【清单大师计价软件江苏版V9.63】

## 5.9 表-13 规费、税金项目计价表
规费、税金项目计价表
工程名称：血透中心供氧及吸引系统 |  |  | 标段： | 第1页 共1页
序号 | 项目名称 | 计算基础 | 计算基数(元) | 计算费率(％) | 金额(元)
1 | 规费 |  |  | 100
1.1 | 社会保险费 | 分部分项工程费+措施项目费+其他项目费-除税工程设备费 |  | 2.4
1.2 | 住房公积金 | 分部分项工程费+措施项目费+其他项目费-除税工程设备费 |  | 0.42
1.3 | 环境保护税 | 分部分项工程费+措施项目费+其他项目费-除税工程设备费 |  | 0
2 | 税金 | 分部分项工程费+措施项目费+其他项目费+规费-除税甲供材料和甲供设备费/1.01 |  | 9
合 计
【清单大师计价软件江苏版V9.63】

## 6.1 表-08 分部分项工程和单价措施项目清单与计价表
分部分项工程和单价措施项目清单与计价表
工程名称：血透中心设备电梯 |  |  |  |  | 标段： | 第1页 共1页
序号 | 项目编码 | 项目名称 | 项目特征描述 | 计量 单位 | 工程量 | 金额（元）
[6 empty] | 综合单价 | 合价 | 其中
暂估价
电梯
1 | 030107001001 | 交流电梯 | 1、电梯参数：载重量:1600kg,速度:1.00/s,层/站/门:2/2/3 2、含首次政府监检费，原厂1年保养，核心部件十年质保(原厂保养) | 部 | 1
分部小计
分部分项工程清单合计
单价措施项目清单合计
本页小计
合 计
【清单大师计价软件江苏版V9.63】

## 6.2 表-11 总价措施项目清单与计价表
总价措施项目清单与计价表
工程名称：血透中心设备电梯 |  |  |  |  | 标段： | 第1页 共2页
序号 | 项目编码 | 项目名称 | 计算基础 | 费率（%） | 金额（元） | 调整 费率（%） | 调整后 金额（元） | 备注
1 | 031302001001 | 现场安全文明施工 |  | 0
1.1 |  | 基本费 | 分部分项工程费+单价措施项目费-除税工程设备费 | 0
1.2 |  | 标化增加费 | 分部分项工程费+单价措施项目费-除税工程设备费 | 0
1.3 |  | 扬尘污染防治增加费 | 分部分项工程费+单价措施项目费-除税工程设备费 | 0
2 | 031302010001 | 工程按质论价 | 分部分项工程费+单价措施项目费-除税工程设备费 | 0
3 | 031302002001 | 夜间施工 |  | 0
4 | 031302004001 | 二次搬运 |  | 0
5 | 031302005001 | 冬雨季施工 |  | 0
6 | 03B001 | 地上、地下设施、建筑物的临时保护设施 |  | 0
7 | 031302006001 | 已完工程及设备保护费 |  | 0
8 | 031302008001 | 临时设施费 |  | 0
9 | 031302009001 | 赶工措施费 |  | 0
10 | 03B002 | 特殊条件下施工增加费 |  | 0
11 | 031302003001 | 非夜间施工照明 |  | 0
12 | 031302011001 | 住宅工程分户验收 |  | 0
13 | 031302012001 | 建筑工人实名制费用 |  | 0
【清单大师计价软件江苏版V9.63】
总价措施项目清单与计价表
工程名称：血透中心设备电梯 |  |  |  |  | 标段： | 第2页 共2页
序号 | 项目编码 | 项目名称 | 计算基础 | 费率（%） | 金额（元） | 调整 费率（%） | 调整后 金额（元） | 备注
14 | 031302015001 | 智慧工地费用 |  | 0 |  |  |  | 现场安全隐患排查、人员信息动态管理、扬尘管控视频监控、高处作业防护预警、危大工程监测预警和集成平台等设备、软件和管理费用。
合 计
【清单大师计价软件江苏版V9.63】

## 6.3 表-12 其他项目清单与计价汇总表
其他项目清单与计价汇总表
工程名称：血透中心设备电梯 |  |  | 标段： | 第1页 共1页
序号 | 项目名称 | 金额(元) | 结算金额(元) | 备注
1 | 暂列金额 | 0
2 | 暂估价 | 0
2.1 | 材料暂估价 | 0
2.2 | 专业工程暂估价 | 0
3 | 计日工 | 0
4 | 总承包服务费 | 0
合 计 |  | 0
【清单大师计价软件江苏版V9.63】

## 6.4 表-12-1 暂列金额明细表
暂列金额明细表
工程名称：血透中心设备电梯 |  |  | 标段： | 第1页 共1页
序号 | 项目名称 | 计量单位 | 暂定金额(元) | 备注
合 计 |  |  | 0
【清单大师计价软件江苏版V9.63】

## 6.5 表-12-2 材料（工程设备）暂估单价及调整表
材料（工程设备）暂估单价及调整表
工程名称：血透中心设备电梯 | [7 empty] | 标段： | 第1页 共1页
序号 | 材料编码 | 材料(工程设备)名称、规格、型号 | 计量单位 | 数量 |  | 暂估（元） |  | 确认（元） |  | 差额±(元) |  | 备注
|  |  |  | 投标 | 确认 | 单价 | 合价 | 单价 | 合价 | 单价 | 合价
合计
【清单大师计价软件江苏版V9.63】

## 6.6 表-12-3 专业工程暂估价及结算价表
专业工程暂估价及结算价表
工程名称：血透中心设备电梯 |  |  |  | 标段： | 第1页 共1页
序号 | 工程名称 | 工程内容 | 暂估金额(元) | 结算金额(元) | 差额±(元) | 备注
合 计 |  |  | 0
【清单大师计价软件江苏版V9.63】

## 6.7 表-12-4 计日工表
计日工表
工程名称：血透中心设备电梯 |  |  |  | 标段： | 第1页 共1页
编号 | 项目名称 | 单位 | 暂定数量 | 实际数量 | 综合单价 | 合价（元）
[6 empty] | 暂定 | 实际
一 | 人工 |  | 0
人工小计
二 | 材料 |  | 0
材料小计
三 | 施工机械 |  | 0
施工机械小计
四、企业管理费和利润
总 计
【清单大师计价软件江苏版V9.63】

## 6.8 表-12-5 总承包服务费计价表
总承包服务费计价表
工程名称：血透中心设备电梯 |  |  |  | 标段： | 第1页 共1页
序号 | 项目名称 | 项目价值(元) | 服务内容 | 计算基础 | 费率(％) | 金额(元)
1 | 发包人供应材料 | 0 |  | 项目价值
2 | 发包人发包专业工程 | 0 |  | 项目价值
合 计
【清单大师计价软件江苏版V9.63】

## 6.9 表-13 规费、税金项目计价表
规费、税金项目计价表
工程名称：血透中心设备电梯 |  |  | 标段： | 第1页 共1页
序号 | 项目名称 | 计算基础 | 计算基数(元) | 计算费率(％) | 金额(元)
1 | 规费 |  |  | 100
1.1 | 社会保险费 | 分部分项工程费+措施项目费+其他项目费-除税工程设备费 |  | 0
1.2 | 住房公积金 | 分部分项工程费+措施项目费+其他项目费-除税工程设备费 |  | 0
1.3 | 环境保护税 | 分部分项工程费+措施项目费+其他项目费-除税工程设备费 |  | 0
2 | 税金 | 分部分项工程费+措施项目费+其他项目费+规费-除税甲供材料和甲供设备费/1.01 |  | 0
合 计
【清单大师计价软件江苏版V9.63】

## 7.1 表-08 分部分项工程和单价措施项目清单与计价表
分部分项工程和单价措施项目清单与计价表
工程名称：口腔及医美中心装修改造 |  |  |  |  | 标段： | 第1页 共4页
序号 | 项目编码 | 项目名称 | 项目特征描述 | 计量 单位 | 工程量 | 金额（元）
[6 empty] | 综合单价 | 合价 | 其中
暂估价
二层口腔五官中心拆除
1 | 011601001001 | 砖砌体拆除 | 1、拆除墙体 2、拆除需满足装修需要 | m3 | 48.12
2 | 011605001001 | 平面块料拆除 | 1、拆除原地面瓷砖 2、拆除需满足装修需要 | m2 | 182.52
3 | 011606003001 | 天棚面龙骨及饰面拆除 | 1、拆除原吊顶 2、拆除需满足装修需要 | m2 | 182.52
4 | 011608001001 | 铲除油漆面 | 1、拆除原墙面涂料腻子 2、局部空鼓部位拆除粉刷层 3、拆除需满足装修需要 | m2 | 78.93
5 | 011606002001 | 墙柱面龙骨及饰面拆除 | 1、拆除原墙面装饰板 2、局部空鼓部位拆除粉刷层 3、拆除需满足装修需要 | m2 | 24.04
6 | 011605002001 | 立面块料拆除 | 1、拆除原墙面瓷砖及粉刷层、基层清理 2、拆除需满足装修需要 | m2 | 57.58
7 | 011610002001 | 金属门拆除 | 1、拆除原木门或金属门及门套 2、拆除需满足装修需要 | 樘 | 13
8 | 011614002001 | 垃圾清理外运 | 1、垃圾清运，运距自行考虑 | 项 | 1
分部小计
二层口腔五官中心新建
9 | 011207001001 | 墙面装饰板 | 1、100系列轻钢龙骨@400 2、100系列串心龙骨@1200-1300 3、两侧双层9.5厚石膏板，中间75厚超细玻璃棉 | m2 | 170.87
10 | 011102003001 | 块料楼地面 | 1、同质透心塑胶地板(弹性)、金属线条收口 2、同质透心塑胶地板(弹性)粘结层 3、3~5mm厚水泥基自流平砂浆 4、建筑结构楼板 | m2 | 182.52
本页小计
【清单大师计价软件江苏版V9.63】
分部分项工程和单价措施项目清单与计价表
工程名称：口腔及医美中心装修改造 |  |  |  |  | 标段： | 第2页 共4页
序号 | 项目编码 | 项目名称 | 项目特征描述 | 计量 单位 | 工程量 | 金额（元）
[6 empty] | 综合单价 | 合价 | 其中
暂估价
11 | 011105004001 | 踢脚线 | 1、同质透心塑胶地板(弹性)踢脚线 2、H=100mm | m | 146.52
12 | 011302001001 | 吊顶天棚 | 1、φ8吊筋 2、轻钢龙骨 3、硅酸钙板面层 | m2 | 61.2
13 | 011302001002 | 吊顶天棚 | 1、φ8吊筋 2、轻钢龙骨 3、双层9.5厚石膏板 | m2 | 121.32
14 | 011407001001 | 墙面喷刷涂料 | 1、专业腻子三遍 2、乳胶漆，一底二面 | m2 | 352.81
15 | 011407002001 | 天棚喷刷涂料 | 1、专业腻子三遍 2、乳胶漆，一底二面 | m2 | 122.83
16 | 010801001001 | 木质门 | 1、木饰面木门1.0*2.2 2、实木门套 3、精选五金 4、含五金安装 | 樘 | 11
17 | 011501003001 | 更衣柜 | 1、定制成品更衣柜 含五金及柜门 做法详见图纸 2、长*宽*高=2.7*2.2*0.5m | 个 | 1
18 | 011501011001 | 矮柜 | 1、定制成品牙科矮柜 含五金及柜门 做法详见图纸 2、长*宽*高=2.1*0.9*0.5m | 个 | 3
19 | 011501003002 | 更衣柜-血透中心一层 | 1、定制成品更衣柜 2、长*宽*高=2.8*2.2*0.5m | 个 | 2
20 | 011501003003 | 更衣柜-血透中心一层 | 1、定制成品更衣柜 2、长*宽*高=3.6*2.2*0.5m | 个 | 1
21 | 011501003004 | 更衣柜-血透中心一层 | 1、定制成品更衣柜 2、长*宽*高=1.6*2.2*0.5m | 个 | 1
22 | 011501010001 | 吊柜-血透中心一层 | 1、定制L型成品吊柜 2、长*宽*高=（3+1.35）*0.8*0.5m | 个 | 1
23 | 011501009001 | 低柜-血透中心一层 | 1、定制L型成品低柜 2、长*宽*高=（3+1.35）*0.8*0.5m | 个 | 1
本页小计
【清单大师计价软件江苏版V9.63】
分部分项工程和单价措施项目清单与计价表
工程名称：口腔及医美中心装修改造 |  |  |  |  | 标段： | 第3页 共4页
序号 | 项目编码 | 项目名称 | 项目特征描述 | 计量 单位 | 工程量 | 金额（元）
[6 empty] | 综合单价 | 合价 | 其中
暂估价
24 | 011501010002 | 吊柜-血透中心二层 | 1、定制L型成品吊柜 2、长*宽*高=（2.1+2.3）*0.8*0.5m | 个 | 1
25 | 011501009002 | 低柜-血透中心二层 | 1、定制L型成品低柜 2、长*宽*高=（2.1+2.3）*0.8*0.5m | 个 | 1
分部小计
三层皮肤医美拆除
26 | 011601001002 | 砖砌体拆除 | 1、拆除墙体 2、拆除需满足装修需要 | m3 | 5.93
27 | 011605001002 | 平面块料拆除 | 1、拆除原地面瓷砖 2、拆除需满足装修需要 | m2 | 168.85
28 | 011608001002 | 铲除油漆面 | 1、拆除原墙面涂料 2、局部空鼓部位拆除粉刷层 3、拆除需满足装修需要 | m2 | 206.4
29 | 011605002002 | 立面块料拆除 | 1、拆除原墙面面砖 2、局部空鼓部位拆除粉刷层 3、拆除需满足装修需要 | m2 | 173.61
30 | 011610002002 | 金属门拆除 | 1、拆除原木门或金属门及门套 2、拆除需满足装修需要 | 樘 | 2
31 | 011610002003 | 金属窗拆除 | 1、拆除原金属窗及窗 2、拆除需满足装修需要 | 樘 | 2
32 | 011614002002 | 垃圾清理外运 | 1、垃圾清运，运距自行考虑 | 项 | 1
分部小计
三层皮肤医美新建
33 | 010401012001 | 零星砌砖 | 1、窗户封堵 | m3 | 0.36
34 | 011203001001 | 零星项目一般抹灰 | 1、封窗户两侧及门洞两侧零星水泥砂浆抹灰 | m2 | 8.6
本页小计
【清单大师计价软件江苏版V9.63】
分部分项工程和单价措施项目清单与计价表
工程名称：口腔及医美中心装修改造 |  |  |  |  | 标段： | 第4页 共4页
序号 | 项目编码 | 项目名称 | 项目特征描述 | 计量 单位 | 工程量 | 金额（元）
[6 empty] | 综合单价 | 合价 | 其中
暂估价
35 | 011102003002 | 块料楼地面 | 1、同质透心塑胶地板(弹性)、金属线条收口 2、同质透心塑胶地板(弹性)粘结层 3、3~5mm厚水泥基自流平砂浆 4、建筑结构楼板 | m2 | 168.85
36 | 011105004002 | 踢脚线 | 1、同质透心塑胶地板(弹性)踢脚线 | m | 147.5
37 | 011407001002 | 墙面喷刷涂料 | 1、专业腻子三遍 2、乳胶漆，一底二面 | m2 | 380.01
38 | 011407002002 | 天棚修补 | 1、墙面拆除部位吊顶修复，与原吊顶一致 | 项 | 1
39 | 011407002003 | 天棚喷刷涂料 | 1、专业腻子三遍 2、乳胶漆，一底二面 | m2 | 168.85
分部小计
分部分项工程清单合计
1 | 011701003001 | 脚手架 |  | 项 | 1
2 | 011703001001 | 垂直运输 |  | 项 | 1
单价措施项目清单合计
本页小计
合 计
【清单大师计价软件江苏版V9.63】

## 7.2 表-11 总价措施项目清单与计价表
总价措施项目清单与计价表
工程名称：口腔及医美中心装修改造 |  |  |  |  | 标段： | 第1页 共2页
序号 | 项目编码 | 项目名称 | 计算基础 | 费率（%） | 金额（元） | 调整 费率（%） | 调整后 金额（元） | 备注
1 | 011707001001 | 现场安全文明施工 |  | 0
1.1 |  | 基本费 | 分部分项工程费+单价措施项目费-除税工程设备费 | 1.7
1.2 |  | 标化增加费 | 分部分项工程费+单价措施项目费-除税工程设备费 | 0
1.3 |  | 扬尘污染防治增加费 | 分部分项工程费+单价措施项目费-除税工程设备费 | 0.22
2 | 011707010001 | 工程按质论价 | 分部分项工程费+单价措施项目费-除税工程设备费 | 0
3 | 011707002001 | 夜间施工 |  | 0
4 | 011707004001 | 二次搬运 |  | 0
5 | 011707005001 | 冬雨季施工 |  | 0
6 | 011707006001 | 地上、地下设施、建筑物的临时保护设施 |  | 0
7 | 011707007001 | 已完工程及设备保护费 |  | 0
8 | 011707008001 | 临时设施费 |  | 0
9 | 011707009001 | 赶工措施费 |  | 0
10 | 01B001 | 特殊条件下施工增加费 |  | 0
11 | 011707003001 | 非夜间施工照明 |  | 0
12 | 011707011001 | 住宅工程分户验收 |  | 0
13 | 011707012001 | 建筑工人实名制费用 |  | 0
【清单大师计价软件江苏版V9.63】
总价措施项目清单与计价表
工程名称：口腔及医美中心装修改造 |  |  |  |  | 标段： | 第2页 共2页
序号 | 项目编码 | 项目名称 | 计算基础 | 费率（%） | 金额（元） | 调整 费率（%） | 调整后 金额（元） | 备注
14 | 011707015001 | 智慧工地费用 |  | 0 |  |  |  | 现场安全隐患排查、人员信息动态管理、扬尘管控视频监控、高处作业防护预警、危大工程监测预警和集成平台等设备、软件和管理费用。
合 计
【清单大师计价软件江苏版V9.63】

## 7.3 表-12 其他项目清单与计价汇总表
其他项目清单与计价汇总表
工程名称：口腔及医美中心装修改造 |  |  | 标段： | 第1页 共1页
序号 | 项目名称 | 金额(元) | 结算金额(元) | 备注
1 | 暂列金额 | 0
2 | 暂估价 | 0
2.1 | 材料暂估价 | 0
2.2 | 专业工程暂估价 | 0
3 | 计日工 | 0
4 | 总承包服务费 | 0
合 计 |  | 0
【清单大师计价软件江苏版V9.63】

## 7.4 表-12-1 暂列金额明细表
暂列金额明细表
工程名称：口腔及医美中心装修改造 |  |  | 标段： | 第1页 共1页
序号 | 项目名称 | 计量单位 | 暂定金额(元) | 备注
合 计 |  |  | 0
【清单大师计价软件江苏版V9.63】

## 7.5 表-12-2 材料（工程设备）暂估单价及调整表
材料（工程设备）暂估单价及调整表
工程名称：口腔及医美中心装修改造 | [7 empty] | 标段： | 第1页 共1页
序号 | 材料编码 | 材料(工程设备)名称、规格、型号 | 计量单位 | 数量 |  | 暂估（元） |  | 确认（元） |  | 差额±(元) |  | 备注
|  |  |  | 投标 | 确认 | 单价 | 合价 | 单价 | 合价 | 单价 | 合价
合计
【清单大师计价软件江苏版V9.63】

## 7.6 表-12-3 专业工程暂估价及结算价表
专业工程暂估价及结算价表
工程名称：口腔及医美中心装修改造 |  |  |  | 标段： | 第1页 共1页
序号 | 工程名称 | 工程内容 | 暂估金额(元) | 结算金额(元) | 差额±(元) | 备注
合 计 |  |  | 0
【清单大师计价软件江苏版V9.63】

## 7.7 表-12-4 计日工表
计日工表
工程名称：口腔及医美中心装修改造 |  |  |  | 标段： | 第1页 共1页
编号 | 项目名称 | 单位 | 暂定数量 | 实际数量 | 综合单价 | 合价（元）
[6 empty] | 暂定 | 实际
一 | 人工 |  | 0
人工小计
二 | 材料 |  | 0
材料小计
三 | 施工机械 |  | 0
施工机械小计
四、企业管理费和利润
总 计
【清单大师计价软件江苏版V9.63】

## 7.8 表-12-5 总承包服务费计价表
总承包服务费计价表
工程名称：口腔及医美中心装修改造 |  |  |  | 标段： | 第1页 共1页
序号 | 项目名称 | 项目价值(元) | 服务内容 | 计算基础 | 费率(％) | 金额(元)
1 | 发包人供应材料 | 0 |  | 项目价值
2 | 发包人发包专业工程 | 0 |  | 项目价值
合 计
【清单大师计价软件江苏版V9.63】

## 7.9 表-13 规费、税金项目计价表
规费、税金项目计价表
工程名称：口腔及医美中心装修改造 |  |  | 标段： | 第1页 共1页
序号 | 项目名称 | 计算基础 | 计算基数(元) | 计算费率(％) | 金额(元)
1 | 规费 |  |  | 100
1.1 | 社会保险费 | 分部分项工程费+措施项目费+其他项目费-除税工程设备费 |  | 2.4
1.2 | 住房公积金 | 分部分项工程费+措施项目费+其他项目费-除税工程设备费 |  | 0.42
1.3 | 环境保护税 | 分部分项工程费+措施项目费+其他项目费-除税工程设备费 |  | 0
2 | 税金 | 分部分项工程费+措施项目费+其他项目费+规费-除税甲供材料和甲供设备费/1.01 |  | 9
合 计
【清单大师计价软件江苏版V9.63】

## 8.1 表-08 分部分项工程和单价措施项目清单与计价表
分部分项工程和单价措施项目清单与计价表
工程名称：口腔及医美中心水电安装 |  |  |  |  | 标段： | 第1页 共4页
序号 | 项目编码 | 项目名称 | 项目特征描述 | 计量 单位 | 工程量 | 金额（元）
[6 empty] | 综合单价 | 合价 | 其中
暂估价
电气
1 | 030404017001 | 配电箱 | 1、名称:配电箱 2、型号:2AP-KQ 3、规格:500*600*200 | 台 | 1
2 | 030411003001 | 桥架 | 1、名称:金属桥架 2、规格:100*100 | m | 38.59
3 | 030413001001 | 铁构件 | 1、名称:桥架支架 2、材质:型钢 | kg | 30
4 | 030411001001 | 配管 | 1、名称:刚性阻燃管 2、规格:PC20 3、配置形式:砖、混凝土结构明配 | m | 283.83
5 | 030413002001 | 凿（压）槽 | 1、名称:墙面及地面开槽及修复 2、规格:敷设管道DN20 | m | 147.9
6 | 030408001001 | 电力电缆 | 1、名称:电力电缆 2、规格:WDZ-YJY-4x25+1x10 | m | 90
7 | 030408006001 | 电力电缆头 | 1、名称:电力电缆头 2、规格:WDZ-YJY-4x25+1x10 | 个 | 2
8 | 030411004001 | 配线 | 1、名称:铜芯电线 2、配线形式:管内穿线 3、规格:WDZ-BYJ-2.5 | m | 286.33
9 | 030411004002 | 配线 | 1、名称:铜芯电线 2、配线形式:管内穿线 3、规格:WDZ-BYJ-4 | m | 345.44
10 | 030411004003 | 配线 | 1、名称:铜芯电线 2、配线形式:线槽配线 3、规格:WDZ-BYJ-4 | m | 596.99
11 | 030412005001 | 荧光灯 | 1、名称:平板灯 2、规格:600*600 | 套 | 22
12 | 030404034001 | 照明开关 | 1、名称:单联单控开关 | 个 | 9
13 | 030404034002 | 照明开关 | 1、名称:双联单控开关 | 个 | 2
14 | 030404035001 | 插座 | 1、名称:安全型二,三孔暗装插座（防溅型） | 个 | 8
15 | 030404035002 | 插座 | 1、名称:安全型二,三孔暗装插座 | 个 | 46
本页小计
【清单大师计价软件江苏版V9.63】
分部分项工程和单价措施项目清单与计价表
工程名称：口腔及医美中心水电安装 |  |  |  |  | 标段： | 第2页 共4页
序号 | 项目编码 | 项目名称 | 项目特征描述 | 计量 单位 | 工程量 | 金额（元）
[6 empty] | 综合单价 | 合价 | 其中
暂估价
16 | 030404035003 | 插座 | 1、名称:空调插座 | 个 | 10
17 | 030411006001 | 接线盒 | 1、名称:开关盒 | 个 | 22
18 | 030411006002 | 接线盒 | 1、名称:接线盒 | 个 | 70
19 | 030413003001 | 打洞（孔） | 1、名称:开空调洞 2、规格:综合考虑 | 个 | 10
分部小计
弱电
20 | 030411005001 | 接线箱 | 1、名称:弱电接线箱 | 个 | 1
21 | 030501012001 | 交换机 | 1、名称:楼层交换机 | 台 | 1
22 | 030411003002 | 桥架 | 1、名称:金属桥架 2、规格:50*50 | m | 38.59
23 | 030413001002 | 铁构件 | 1、名称:桥架支架 2、材质:型钢 | kg | 30
24 | 030411001002 | 配管 | 1、名称:刚性阻燃管 2、规格:PC20 3、配置形式:砖、混凝土结构明配 | m | 72
25 | 030502005001 | 双绞线缆 | 1、名称:网线 2、规格:超五类网线 | m | 240
26 | 030502004001 | 电视、电话插座 | 1、名称:信息插座 | 个 | 12
27 | 030411006003 | 接线盒 | 1、名称:接线盒 | 个 | 12
28 | 030501012002 | 网络接入费用 | 1、名称:网络接入费用 2、现场踏勘，综合考虑报价 | 项 | 1
分部小计
给排水
29 | 031001006001 | 塑料管 | 1、内容:排水管 2、材质、规格:UPVC排水管De50 3、连接形式:粘接 | m | 19.48
30 | 031001006002 | 塑料管 | 1、内容:排水管 2、材质、规格:UPVC排水管De75 3、连接形式:粘接 | m | 5.86
31 | 031001006003 | 塑料管 | 1、内容:排水管 2、材质、规格:UPVC排水管De110 3、连接形式:粘接 | m | 30.64
本页小计
【清单大师计价软件江苏版V9.63】
分部分项工程和单价措施项目清单与计价表
工程名称：口腔及医美中心水电安装 |  |  |  |  | 标段： | 第3页 共4页
序号 | 项目编码 | 项目名称 | 项目特征描述 | 计量 单位 | 工程量 | 金额（元）
[6 empty] | 综合单价 | 合价 | 其中
暂估价
32 | 031001006004 | 塑料管 | 1、材质、规格:PPR给水管De20 2、连接形式:热熔 3、压力试验及吹、洗设计要求:按设计要求及验收规范 | m | 1
33 | 031001006005 | 塑料管 | 1、材质、规格:PPR给水管De25 2、连接形式:热熔 3、压力试验及吹、洗设计要求:按设计要求及验收规范 | m | 33.83
34 | 031001006006 | 塑料管 | 1、材质、规格:PPR给水管De32 2、连接形式:热熔 3、压力试验及吹、洗设计要求:按设计要求及验收规范 | m | 1
35 | 031001006007 | 塑料管 | 1、材质、规格:PPR给水管De40 2、连接形式:热熔 3、压力试验及吹、洗设计要求:按设计要求及验收规范 | m | 1
36 | 031001006008 | 塑料管 | 1、材质、规格:PPR给水管De50 2、连接形式:热熔 3、压力试验及吹、洗设计要求:按设计要求及验收规范 | m | 1
37 | 031004003001 | 洗脸盆 | 1、材质:洗脸盆 2、规格、类型:含上下水附件 | 组 | 8
38 | 031004014001 | 给、排水附（配）件 | 1、材质:地漏 2、型号、规格:DN50 | 个 | 2
39 | 030413003002 | 开孔及开槽费用 | 1、名称:给排水管道所需开孔及开槽费用，包含修复，现场踏勘后综合考虑报价 | 项 | 1
40 | 040101002001 | 挖沟槽土方 | 1、土壤类别:一、二类土 2、挖土深度:1.5m 以内 | m3 | 3
41 | 040103001001 | 回填方 | 1、密实度要求:夯实 2、填方材料品种:原土回填 | m3 | 3
分部小计
本页小计
【清单大师计价软件江苏版V9.63】
分部分项工程和单价措施项目清单与计价表
工程名称：口腔及医美中心水电安装 |  |  |  |  | 标段： | 第4页 共4页
序号 | 项目编码 | 项目名称 | 项目特征描述 | 计量 单位 | 工程量 | 金额（元）
[6 empty] | 综合单价 | 合价 | 其中
暂估价
拆除
42 | 011613001001 | 安装设备拆除 | 1、原状安装设备拆除 2、垃圾清运 3、自行踏勘现场，综合考虑报价 | 项 | 1
分部小计
分部分项工程清单合计
1 | 031301017001 | 脚手架搭拆 |  | 项 | 1
单价措施项目清单合计
本页小计
合 计
【清单大师计价软件江苏版V9.63】

## 8.2 表-11 总价措施项目清单与计价表
总价措施项目清单与计价表
工程名称：口腔及医美中心水电安装 |  |  |  |  | 标段： | 第1页 共2页
序号 | 项目编码 | 项目名称 | 计算基础 | 费率（%） | 金额（元） | 调整 费率（%） | 调整后 金额（元） | 备注
1 | 031302001001 | 现场安全文明施工 |  | 0
1.1 |  | 基本费 | 分部分项工程费+单价措施项目费-除税工程设备费 | 1.5
1.2 |  | 标化增加费 | 分部分项工程费+单价措施项目费-除税工程设备费 | 0
1.3 |  | 扬尘污染防治增加费 | 分部分项工程费+单价措施项目费-除税工程设备费 | 0.21
2 | 031302010001 | 工程按质论价 | 分部分项工程费+单价措施项目费-除税工程设备费 | 0
3 | 031302002001 | 夜间施工 |  | 0
4 | 031302004001 | 二次搬运 |  | 0
5 | 031302005001 | 冬雨季施工 |  | 0
6 | 03B001 | 地上、地下设施、建筑物的临时保护设施 |  | 0
7 | 031302006001 | 已完工程及设备保护费 |  | 0
8 | 031302008001 | 临时设施费 |  | 0
9 | 031302009001 | 赶工措施费 |  | 0
10 | 03B002 | 特殊条件下施工增加费 |  | 0
11 | 031302003001 | 非夜间施工照明 |  | 0
12 | 031302011001 | 住宅工程分户验收 |  | 0
13 | 031302012001 | 建筑工人实名制费用 |  | 0
【清单大师计价软件江苏版V9.63】
总价措施项目清单与计价表
工程名称：口腔及医美中心水电安装 |  |  |  |  | 标段： | 第2页 共2页
序号 | 项目编码 | 项目名称 | 计算基础 | 费率（%） | 金额（元） | 调整 费率（%） | 调整后 金额（元） | 备注
14 | 031302015001 | 智慧工地费用 |  | 0 |  |  |  | 现场安全隐患排查、人员信息动态管理、扬尘管控视频监控、高处作业防护预警、危大工程监测预警和集成平台等设备、软件和管理费用。
合 计
【清单大师计价软件江苏版V9.63】

## 8.3 表-12 其他项目清单与计价汇总表
其他项目清单与计价汇总表
工程名称：口腔及医美中心水电安装 |  |  | 标段： | 第1页 共1页
序号 | 项目名称 | 金额(元) | 结算金额(元) | 备注
1 | 暂列金额 | 0
2 | 暂估价 | 0
2.1 | 材料暂估价 | 0
2.2 | 专业工程暂估价 | 0
3 | 计日工 | 0
4 | 总承包服务费 | 0
合 计 |  | 0
【清单大师计价软件江苏版V9.63】

## 8.4 表-12-1 暂列金额明细表
暂列金额明细表
工程名称：口腔及医美中心水电安装 |  |  | 标段： | 第1页 共1页
序号 | 项目名称 | 计量单位 | 暂定金额(元) | 备注
合 计 |  |  | 0
【清单大师计价软件江苏版V9.63】

## 8.5 表-12-2 材料（工程设备）暂估单价及调整表
材料（工程设备）暂估单价及调整表
工程名称：口腔及医美中心水电安装 | [7 empty] | 标段： | 第1页 共1页
序号 | 材料编码 | 材料(工程设备)名称、规格、型号 | 计量单位 | 数量 |  | 暂估（元） |  | 确认（元） |  | 差额±(元) |  | 备注
|  |  |  | 投标 | 确认 | 单价 | 合价 | 单价 | 合价 | 单价 | 合价
合计
【清单大师计价软件江苏版V9.63】

## 8.6 表-12-3 专业工程暂估价及结算价表
专业工程暂估价及结算价表
工程名称：口腔及医美中心水电安装 |  |  |  | 标段： | 第1页 共1页
序号 | 工程名称 | 工程内容 | 暂估金额(元) | 结算金额(元) | 差额±(元) | 备注
合 计 |  |  | 0
【清单大师计价软件江苏版V9.63】

## 8.7 表-12-4 计日工表
计日工表
工程名称：口腔及医美中心水电安装 |  |  |  | 标段： | 第1页 共1页
编号 | 项目名称 | 单位 | 暂定数量 | 实际数量 | 综合单价 | 合价（元）
[6 empty] | 暂定 | 实际
一 | 人工 |  | 0
人工小计
二 | 材料 |  | 0
材料小计
三 | 施工机械 |  | 0
施工机械小计
四、企业管理费和利润
总 计
【清单大师计价软件江苏版V9.63】

## 8.8 表-12-5 总承包服务费计价表
总承包服务费计价表
工程名称：口腔及医美中心水电安装 |  |  |  | 标段： | 第1页 共1页
序号 | 项目名称 | 项目价值(元) | 服务内容 | 计算基础 | 费率(％) | 金额(元)
1 | 发包人供应材料 | 0 |  | 项目价值
2 | 发包人发包专业工程 | 0 |  | 项目价值
合 计
【清单大师计价软件江苏版V9.63】

## 8.9 表-13 规费、税金项目计价表
规费、税金项目计价表
工程名称：口腔及医美中心水电安装 |  |  | 标段： | 第1页 共1页
序号 | 项目名称 | 计算基础 | 计算基数(元) | 计算费率(％) | 金额(元)
1 | 规费 |  |  | 100
1.1 | 社会保险费 | 分部分项工程费+措施项目费+其他项目费-除税工程设备费 |  | 2.4
1.2 | 住房公积金 | 分部分项工程费+措施项目费+其他项目费-除税工程设备费 |  | 0.42
1.3 | 环境保护税 | 分部分项工程费+措施项目费+其他项目费-除税工程设备费 |  | 0
2 | 税金 | 分部分项工程费+措施项目费+其他项目费+规费-除税甲供材料和甲供设备费/1.01 |  | 9
合 计
【清单大师计价软件江苏版V9.63】