## 封面
管营村道路提升项目
已标价工程量清单
投标总价（小写）：
（大写）：
投标人：
（单位盖章）
法定代表人 或其他授权人：
（签字或盖章）
| 编 制 人： |  | 复 核 人：
|  | （造价人员签字盖专用章） |  | （造价人员签字盖专用章）
日 期：

## 投标报价汇总表
投标报价汇总表
项目名称：管营村道路提升项目
标段(合同段)：路基工程、路面工程、交通工程及沿线设施等
序号 | 章次 | 科目名称 | 金额(元)
1 | 第100章 | 总 则 | 0
2 | 第200章 | 路 基 | 0
3 | 第300章 | 路 面 | 0
4 | 第600章 | 安全设施及预埋管线 | 0
5 | 第100章至第600章清单合计 |  | 0
6 | 安全生产费 |  | 20580.79
7 | 暂列金额(不含计日工总额) |  | 143380
8 | 投标报价(5+6+7) |  | 163960.79

## 第100章
工程量清单
项目名称：管营村道路提升项目
标段(合同段)：路基工程、路面工程、交通工程及沿线设施等
清单 第100章 总 则
子目号 | 子目名称 | 单位 | 数量 | 单价 | 合价
101 | 通则
101-1 | 保险费
101-1-a | 按合同条款规定,提供建筑工程一切险 | 总额 | 1 |  | 0
101-1-b | 按合同条款规定,提供第三者责任险 | 总额 | 1 |  | 0
102 | 工程管理
102-1 | 竣工文件 | 总额 | 1 |  | 0
102-2 | 施工环保费(含扬尘污染防治专项费用) | 总额 | 1 |  | 0
104 | 承包人驻地建设
104-1 | 承包人驻地建设 | 总额 | 1 |  | 0
105-7 | 施工围挡（工程量暂估） | m | 50 |  | 0
| 清单 第100章 总则 合计 |  |  |  | 0

## 第200章
工程量清单
项目名称：管营村道路提升项目
标段(合同段)：路基工程、路面工程、交通工程及沿线设施等
清单 第200章 路基
子目号 | 子目名称 | 单位 | 数量 | 单价 | 合价
202 | 场地清理
202-1 | 清理与掘除
202-1-a | 清理现场(含外运） | m2 | 612.25 |  | 0
202-2 | 挖除旧路面
202-2-a | 水泥混凝土面层或基层（拆除、外运） | m3 | 460.14 |  | 0
203-1-a | 土方外运（含杂草、垃圾等） | m3 | 358.49 |  | 0
202-4 | 植物移栽
202-4-a | 移栽银杏树>20cm | 棵 | 4 |  | 0
203 | 挖方路基
203-1 | 路基挖方
203-1-a | 挖土方 | m3 | 299.73 |  | 0
204 | 填方路基
204-1 | 路基填筑(包括填前压实)
204-1-a | 原地面掺5%石灰15cm | m3 | 153.07 |  | 0
205-1-c | 碎石垫层 | m3 | 223.98 |  | 0
212-1-c | 抗裂贴 | m2 | 1062.9 |  | 0
| 清单 第200章 路基 合计 |  |  |  | 0

## 第300章
工程量清单
项目名称：管营村道路提升项目
标段(合同段)：路基工程、路面工程、交通工程及沿线设施等
清单 第300章 路面
子目号 | 子目名称 | 单位 | 数量 | 单价 | 合价
308 | 透层和黏层
308-1 | 透层 | m2 | 7228.1 |  | 0
309 | 热拌沥青混合料面层
309-1 | 细粒式沥青混凝土
309-1-a | AC-13厚5cm（AH-70沥青，石灰岩） | m2 | 7228.1 |  | 0
310-2 | 封层 | m2 | 7228.1 |  | 0
312 | 水泥混凝土面板
312-1 | 水泥混凝土面板
312-1-a | C30砼面层19cm | m3 | 460.14 |  | 0
312-1-a | C20砼面层16cm | m3 | 396.79 |  | 0
312-1-a | C20砼面层30cm | m3 | 111.6 |  | 0
312-1-b | 沥青灌缝（含清理） | m | 3621.7 |  | 0
312-2 | 钢筋
312-2-a | 拉杆及传力杆钢筋（综合） | kg | 1639.73 |  | 0
313 | 培土路肩、中央分隔带回填土、土路肩加固及路缘石
313-1 | 培土路肩 | m3 | 111.6 |  | 0
313-5 | C30砼侧石(含基础） | m | 615 |  | 0
| 清单 第300章 路面 合计 |  |  |  | 0

## 第600章
工程量清单
项目名称：管营村道路提升项目
标段(合同段)：路基工程、路面工程、交通工程及沿线设施等
清单 第600章 安全设施及预埋管线
子目号 | 子目名称 | 单位 | 数量 | 单价 | 合价
604 | 道路交通标志
604-1 | 单柱式交通标志
604-1-a | 三角形（A=70cm） | 个 | 11 |  | 0
604-8 | 道口标注（警示桩） | 个 | 8 |  | 0
605 | 道路交通标线
605-1 | 热熔型涂料路面标线
605-1-a | 厚1.8mm热熔型反光标线 | m2 | 214.8 |  | 0
| 清单 第600章 安全设施及预埋管线 合计 |  |  |  | 0