## 1.1扉-1 招标工程量清单扉页
| 江北新区托育综合服务中心装修改造项目 |  |  | 工程
招标工程量清单
招 标 人： |  | 南京江北新区公共卫生服务中心 | 造价咨询人： | 江苏九九项目管理有限公司
|  | （单位盖章） |  | （单位资质专用章）
法定代表人 或其授权人： |  | 吴平进 | 法定代表人 或其授权人： | 倪九斤
|  | （签字或盖章） |  | （签字或盖章）
编 制 人： |  | 孙苇汀、袁志平 | 复 核 人： | 杨艳
|  | （造价人员签字盖专用章） |  | （造价工程师签字盖专用章）
编制时间： |  | 2025年02月04日 | 复核时间： | 2025年06月06日
扉-1

## 3.1表-08 分部分项工程和单价措施项目清单与计价表
分部分项工程和单价措施项目清单与计价表
工程名称：装修工程 | [5 empty] | 第1页 共24页
序 号 | 项目编码 | 项目名称 | 项目特征描述 | 计量 单位 | 工程量 | 金 额(元)
[6 empty] | 综合单价 | 合价 | 其中
暂估价
|  | A 一层 |  |  | 1
|  | A.16 拆除工程 |  |  | 1
1 | 011601001001 | 砖砌体拆除 | 1.原建筑砖砌体拆除，含表面附着物（抹灰及装饰面层） 2.拆除垃圾清理、集中堆放 | m3 | 39.23
2 | 011601001002 | 窗改门 | 1.拆除砖墙，墙体补砌，粉刷修补 2.拆除垃圾清理、集中堆放 | 樘 | 4
3 | 011601001003 | 门改窗 | 1.拆除砖墙，墙体补砌，粉刷修补 2.拆除垃圾清理、集中堆放 | 樘 | 2
4 | 011610002001 | 原建筑窗拆除 | 1.原建筑窗拆除 2.拆除垃圾清理、集中堆放 | 樘 | 11
5 | 011610002002 | 原铝合金玻璃门拆除 | 1.原铝合金玻璃门拆除（1.5m） 2.拆除垃圾清理、集中堆放 | 樘 | 1
6 | 011610002003 | 原室外门联窗拆除 | 1.原建筑室外门联窗拆除 2.拆除垃圾清理、集中堆放 | m2 | 13.92
7 | 011610002004 | 原防火门拆除 | 1.原防火门拆除 2.拆除垃圾清理、集中堆放 | 樘 | 2
8 | SB010103003001 | 建筑垃圾外运 | 1.拆除建筑垃圾外运，运距投标人自行考虑 2.含上下楼、装车费、运费、渣土费、弃土场消纳费等 3.工程量按实方计算 | m3 | 46.89
|  | A.4 砌筑工程 |  |  | 1
9 | 010401003001 | 实心砖墙（卫生间包管道） | 1.砖品种、规格、强度等级:砼实心砖 2.砂浆强度等级、配合比:M5水泥砂浆 | m3 | 0.61
10 | 010401012001 | 零星砌砖 | 1.零星砌砖名称、部位:卫生间蹲坑、踏步等 2.砖品种、规格、强度等级:MU15砼实心砖(混凝土地台) 3.砂浆强度等级、配合比:M7.5水泥砂浆砌筑 | m3 | 1.06
11 | 010507007001 | 止水坎 | 1.卫生间砼止水坎 | m | 6
12 | 010402001001 | 砌块墙200厚 | 1.砌块品种、规格、强度等级:蒸压砂加气混凝土砌块，A5.0,B06 2.砂浆强度等级:M5混合砂浆 3.厚度:200mm 4.无水房间 5.砌块墙体、门窗洞口封堵 | m3 | 3.14
13 | 010402001002 | 砌块墙200厚 | 1.砌块品种、规格、强度等级:蒸压砂加气混凝土砌块，A5.0,B06 2.砂浆强度等级:M5混合砂浆 3.厚度:200mm 4.厨房位置 | m3 | 10.3
本页小计
合 计
未来软件编制
表-08
分部分项工程和单价措施项目清单与计价表
工程名称：装修工程 | [5 empty] | 第2页 共24页
序 号 | 项目编码 | 项目名称 | 项目特征描述 | 计量 单位 | 工程量 | 金 额(元)
[6 empty] | 综合单价 | 合价 | 其中
暂估价
14 | 010402001003 | 砌块墙100厚 | 1.砌块品种、规格、强度等级:蒸压砂加气混凝土砌块，A5.0,B06 2.砂浆强度等级:M5混合砂浆 3.厚度:100mm 4.厨房、厕所位置 | m3 | 9.55
15 | 010502002001 | 构造柱 | 1.C25砼构造柱，含模板安拆等工作内容 | m3 | 0.42
16 | 010503005001 | 过梁 | 1.C25砼过梁，含模板安拆等工作内容 | m3 | 0.45
17 | 010503004001 | 墙体止水带 | 1.C25砼止水带，含模板安拆等工作内容 | m3 | 2.4
18 | 010503004002 | 墙体圈梁 | 1.C25砼圈梁，含模板安拆等工作内容 | m3 | 1.41
19 | 010515001001 | 植筋Φ12 | 1.构造柱植筋Φ12 | 根 | 80
20 | 010515001002 | 植筋Φ10 | 1.止水带植筋Φ10 | 根 | 302
21 | 010515001003 | 植筋Φ6 | 1.砌体加筋植筋Φ6 | 根 | 96
22 | 010515001004 | 现浇构件钢筋 | 1.钢筋种类、规格:HRB400，Φ12以内 | t | 0.76
23 | 010515001005 | 现浇构件钢筋 | 1.钢筋种类、规格:砌体加筋 | t | 0.148
|  | A.8 门窗工程 |  |  | 1
24 | 010801001001 | 木质门M1（含观察窗） | 1.门洞口尺寸1300*2200mm，5mm厚钢化玻璃观察窗 2.木纹免漆饰面板门楣 3.15mm厚阻燃夹板门套线，面热压0.5mm厚木纹耐火板饰面 4.含门锁、不锈钢合页、门吸、防撞胶条、门缝防夹手防护条等五金配件 | 樘 | 2
25 | 010801001002 | 木质门M2（含观察窗） | 1.门洞口尺寸850*2200mm，5mm厚钢化玻璃观察窗 2.木纹免漆饰面板门楣 3.15mm厚阻燃夹板门套线，面热压0.5mm厚木纹耐火板饰面 4.含门锁、不锈钢合页、门吸、防撞胶条、门缝防夹手防护条等五金配件 | 樘 | 4
26 | 010801001003 | 木质门M3（含观察窗） | 1.门洞口尺寸700*1670/2020mm，5mm厚钢化玻璃观察窗 2.15mm厚阻燃夹板门套线，面热压0.5mm厚木纹耐火板饰面 3.含门锁、不锈钢合页、门吸、防撞胶条、门缝防夹手防护条等五金配件 | 樘 | 0
本页小计
合 计
未来软件编制
表-08
分部分项工程和单价措施项目清单与计价表
工程名称：装修工程 | [5 empty] | 第3页 共24页
序 号 | 项目编码 | 项目名称 | 项目特征描述 | 计量 单位 | 工程量 | 金 额(元)
[6 empty] | 综合单价 | 合价 | 其中
暂估价
27 | 010801001004 | 木质门M4（含自动闭门器） | 1.门洞口尺寸800*2550mm 2.15mm厚阻燃夹板门套线，面热压0.5mm厚木纹耐火板饰面 3.含门锁、不锈钢合页、自动闭门器、防撞胶条、门缝防夹手防护条等五金配件 | 樘 | 1
28 | 010801001005 | 木质门M5' | 1.门洞口尺寸900*2550mm 2.350mm高不锈钢金属防护板 3.15mm厚阻燃夹板门套线，面热压0.5mm厚木纹耐火板饰面 4.含门锁、不锈钢合页、门吸、防撞胶条、门缝防夹手防护条等五金配件 | 樘 | 1
29 | 010802001001 | 铝合金门联窗（隔离室） | 1.门洞口尺寸700*2600mm，窗洞口尺寸760*1680mm 2.门框、扇材质:2mm厚铝型材 3.玻璃品种、厚度:6中透光Low-E+12空气+6透明 | 樘 | 1
30 | 010802001002 | M1529铝合金双开门（含包边） | 1.门代号及洞口尺寸:LM1529双开门含玻璃隔断，洞口尺寸1.8*2.9m,门框包不锈钢板 2.门框、扇材质:2mm厚隔热铝型材 3.玻璃品种、厚度:6中透光Low-E+12空气+6透明 | 樘 | 2
31 | 010802001003 | M1329铝合金双开门 | 1.门代号及洞口尺寸:LM1329双开门含玻璃隔断，洞口尺寸1.3*2.9m,门框包不锈钢板 2.门框、扇材质:2mm厚隔热铝型材 3.玻璃品种、厚度:6中透光Low-E+12空气+6透明 | 樘 | 1
32 | 010802001004 | 原室外铝合金玻璃门重装 | 1.门代号及洞口尺寸:LM1529，原门重装(厨房处) 2.含拉手、门锁、锁芯、合页、密封条等配件 | 樘 | 1
33 | 010802001005 | MLC2229 | 1.门代号及洞口尺寸:室外玻璃门和窗户一体定制，两樘门总洞口尺寸4.8*2.9m 2.门框、扇材质:2mm厚隔热铝型材 3.玻璃品种、厚度:6中透光Low-E+12空气+6透明 | 樘 | 2
34 | 010801004001 | 木质防火门FM甲1522 | 1.门代号及洞口尺寸:FM甲1522 2.含门锁、锁芯、合页、闭门器、密封条等配件 3.耐火极限符合设计及规范要求 | 樘 | 1
35 | 010802003001 | 原防火门重装（报警阀间） | 1.门代号及洞口尺寸:FM甲1022，原门重装 2.含门锁、锁芯、合页、闭门器、密封条等配件 3.耐火极限符合设计及规范要求 | 樘 | 1
本页小计
合 计
未来软件编制
表-08
分部分项工程和单价措施项目清单与计价表
工程名称：装修工程 | [5 empty] | 第4页 共24页
序 号 | 项目编码 | 项目名称 | 项目特征描述 | 计量 单位 | 工程量 | 金 额(元)
[6 empty] | 综合单价 | 合价 | 其中
暂估价
36 | 010802003002 | 原防火门重装（厨房） | 1.门代号及洞口尺寸:FM乙1222 2.含门锁、锁芯、合页、闭门器、密封条等配件 3.耐火极限符合设计及规范要求 4.利用楼梯G的原有防火门 | 樘 | 1
37 | 010807001001 | 乙级固定防火窗 | 1.窗代号及洞口尺寸:钢制乙级固定防火窗，尺寸1.8*2m 2.符合消防验收要求 | m2 | 10.8
38 | 010807001002 | 铝合金窗（窗户尺寸变小处） | 1.窗代号及洞口尺寸:1.2~1.5*2m 2.框、扇材质:隔热铝合金窗框 3.玻璃品种、厚度:6中透光Low-E+12空气+6透明 | m2 | 11.4
39 | 010807001003 | 铝合金窗调整开启扇 | 1.原铝合金窗C1820调整开启扇方向 | 樘 | 2
40 | 010807003001 | 金属百叶窗 | 1.铝合金防雨百叶窗 | m2 | 0.35
41 | 011210003001 | 热弯钢化玻璃窗 | 1.8mm厚热弯钢化玻璃窗 2.定制实木窗套 | m2 | 13.14
42 | 010806001001 | 木质窗 | 1.8mm厚钢化玻璃窗 2.定制实木窗套，弧形木饰面造型 | 樘 | 1
43 | 010808001001 | 装饰门套 | 1.门窗套展开宽度:420mm 2.基层材料种类:15mm厚阻燃夹板门套线，面热压0.5mm厚木纹耐火板饰面 | m | 13.58
44 | 010808001002 | 装饰门套 | 1.门窗套展开宽度:260mm 2.基层材料种类:15mm厚阻燃夹板门套线，面热压0.5mm厚木纹耐火板饰面 | m | 6
45 | 010808004001 | 电梯门套 | 1.钢龙骨，12mm厚阻燃板基层 2.1.0mm厚MT-01防指纹不锈钢面层 | m2 | 4.22
46 | 010809004001 | 石材窗台板 | 1.水泥砂浆找平层 2.天然大理石18mm厚，加厚3分小圆边 | m2 | 9.2
47 | 010810002001 | 木窗帘盒 | 1.窗帘盒规格：宽度200/300mm，高度根据现场实际定制 2.窗帘盒材质：18mm厚阻燃防腐基层板，9.5mm厚纸面石膏板 3.满批腻子3遍，刷无机涂料3遍 | m | 42.58
|  | A.11 楼地面装饰工程 |  |  | 1
48 | 010904002001 | 楼（地）面涂膜防水 | 1.1.5mm厚JS或聚氨酯涂膜防水层2遍 | m2 | 38.25
49 | 011101005001 | PVC硬塑胶地板（含电梯厅盲道） | 1.1：2.5水泥砂浆找平层20mm厚 2.涂1遍自流平涂料3mm厚 3.3mm厚同质PVC硬塑胶地板，地板胶结合层 4.含收边条等工作内容 | m2 | 321.82
本页小计
合 计
未来软件编制
表-08
分部分项工程和单价措施项目清单与计价表
工程名称：装修工程 | [5 empty] | 第5页 共24页
序 号 | 项目编码 | 项目名称 | 项目特征描述 | 计量 单位 | 工程量 | 金 额(元)
[6 empty] | 综合单价 | 合价 | 其中
暂估价
50 | 011102003001 | 600*600防滑地砖（仿水磨石） | 1.1：3水泥砂浆找平层 2.1.5厚JS或聚氨酯涂膜防水层（另计） 3.1：3干硬性水泥砂浆防水保护层 4.600*600防滑地砖（仿水磨石），1：3干硬性水泥砂浆粘结层 | m2 | 38.25
51 | 011102001001 | 大理石门槛石 | 1.1：3水泥砂浆找平层 2.18厚天然大理石，结构胶粘贴，石材磨边、倒角 | m2 | 5.06
52 | 011105004001 | PVC踢脚线 | 1.踢脚线高度:50mm 2.面层材料品种、规格、颜色:PVC踢脚线 | m | 220
53 | 011107001001 | 大理石踏步 | 1.18厚天然大理石，开防滑槽 2.工程量按踏步水平投影面积计算 | m2 | 0.94
|  | A.12 墙、柱面装饰与隔断、幕墙工程 |  |  | 1
54 | 010903002001 | 墙面涂膜防水 | 1.1.5厚JS或聚氨酯涂膜防水层 | m2 | 238.25
55 | 011201001001 | 界面剂 | 1.加气块墙刷界面剂 | m2 | 364.58
56 | 011201001002 | 热镀锌钢丝网 | 1.热镀锌钢丝网@10*10*0.6 | m2 | 376.78
57 | 011201001003 | 墙面一般抹灰 | 1.12mm厚水泥砂浆打底 2.8mm厚水泥砂浆抹面 | m2 | 376.78
58 | 011203001001 | 门窗洞口一般抹灰 | 1.12mm厚水泥砂浆打底 2.8mm厚水泥砂浆抹面 | m2 | 12.23
59 | 011204003001 | 100*300长条彩色砖 | 1.水泥砂浆找平层 2.100*300mm长条彩色砖，水泥砂浆粘贴 | m2 | 21.62
60 | 011204003002 | 300*600墙面瓷砖 | 1.水泥砂浆找平层 2.300*600mm墙面瓷砖，水泥砂浆粘贴 | m2 | 112.8
61 | 011210003002 | 玻璃隔断 | 1.电梯厅与走道处玻璃隔断 2.玻璃品种、规格、颜色:铝合金玻璃隔断，6mm+1.52PVB+6mm钢化夹胶玻璃 3.镀锌连接件，铝合金吊件 4.不锈钢护角，成品U型铝合金收口条等 | m2 | 10.15
62 | 011210005001 | 卫生间成品隔断 | 1.隔断材料品种、规格、颜色:18mm厚抗倍特防水隔板 2.配件品种、规格:含不锈钢底座、锁背、锁面、合页、拉手、挂钩等配件 | m2 | 29.66
63 | 011210005002 | 小便斗隔断（悬挂式） | 1.隔断材料品种、规格、颜色:18mm厚抗倍特防水隔板400*900 2.配件品种、规格:不锈钢连接件等 | 块 | 2
本页小计
合 计
未来软件编制
表-08
分部分项工程和单价措施项目清单与计价表
工程名称：装修工程 | [5 empty] | 第6页 共24页
序 号 | 项目编码 | 项目名称 | 项目特征描述 | 计量 单位 | 工程量 | 金 额(元)
[6 empty] | 综合单价 | 合价 | 其中
暂估价
64 | 011210005003 | 小便斗隔断（落地式） | 1.隔断材料品种、规格、颜色:18mm厚抗倍特防水隔板400*1200 2.配件品种、规格:不锈钢底座、连接件等 | 块 | 2
65 | 011210005004 | 大便斗隔断（落地式） | 1.隔断材料品种、规格、颜色:18mm厚抗倍特防水隔板800*1200mm 2.配件品种、规格:不锈钢底座、连接件等 | 块 | 3
66 | 011210005010 | 无障碍卫生间挡板 | 1.无障碍卫生间挡板，具体做法详见图纸 | 块 | 1
67 | 011210006001 | 钢龙骨石膏板隔墙200厚 | 1.钢龙骨 2.双层双面12mm厚防火石膏板板内掺玻璃纤维 3.内填岩棉 | m2 | 7.37
68 | 011210006002 | 钢龙骨石膏板隔墙100厚 | 1.钢龙骨 2.双层双面12mm厚防火石膏板板内掺玻璃纤维 3.内填岩棉 | m2 | 149.36
69 | 011210006003 | 钢龙骨硅酸钙板包管道 | 1.40*40*3mm镀锌方钢龙骨 2.10mm厚硅酸钙板包管道 | m2 | 26.42
|  | A.13 天棚工程 |  |  | 1
70 | 010904002005 | 顶面涂膜防水 | 1.1.5mm厚JS或聚氨酯涂膜防水层 | m2 | 38.25
71 | 011302001001 | 吊顶天棚（集成铝扣板） | 1.Φ10全丝杆天棚吊筋 2.配套铝合金龙骨 3.0.5mm厚集成铝扣板吊顶 | m2 | 31.38
72 | 011302001002 | 纸面石膏板吊顶天棚（简单） | 1.Φ10全丝杆天棚吊筋 2.50系列轻钢龙骨 3.双层9.5mm厚纸面石膏板，满批腻子3遍，刷无机涂料3遍 4.石膏板缝贴自粘胶带，防锈漆补钉眼 | m2 | 40
73 | 011302001003 | 防水纸面石膏板吊顶天棚（简单） | 1.Φ10全丝杆天棚吊筋 2.50系列轻钢龙骨 3.双层9.5mm厚防水纸面石膏板，满批腻子3遍，刷防水无机涂料3遍 4.石膏板缝贴自粘胶带，防锈漆补钉眼 | m2 | 13.5
74 | 011302001004 | 纸面石膏板吊顶天棚（S6） | 1.Φ10全丝杆天棚吊筋 2.50系列轻钢龙骨 3.双层9.5mm厚纸面石膏板，侧板及叠级单层9.5mm厚纸面石膏板 4.满批腻子3遍，刷无机涂料3遍 5.石膏板缝贴自粘胶带，防锈漆补钉眼 6.按投影面积计算 | m2 | 24.46
本页小计
合 计
未来软件编制
表-08
分部分项工程和单价措施项目清单与计价表
工程名称：装修工程 | [5 empty] | 第7页 共24页
序 号 | 项目编码 | 项目名称 | 项目特征描述 | 计量 单位 | 工程量 | 金 额(元)
[6 empty] | 综合单价 | 合价 | 其中
暂估价
75 | 011302001005 | 纸面石膏板吊顶天棚（S9） | 1.Φ10全丝杆天棚吊筋 2.50系列轻钢龙骨 3.双层9.5mm厚纸面石膏板，侧板及叠级单层9.5mm厚纸面石膏板 4.满批腻子3遍，刷无机涂料3遍 5.石膏板缝贴自粘胶带，防锈漆补钉眼 6.按投影面积计算 | m2 | 21.71
76 | 011302001006 | 纸面石膏板吊顶天棚吊顶天棚(复杂）S7\S8\2F-S8 | 1.Φ10全丝杆天棚吊筋 2.50系列轻钢龙骨 3.双层9.5mm厚纸面石膏板，叠级侧板轻钢龙骨基层+单层9.5mm厚纸面石膏板 4.满批腻子3遍，刷无机涂料3遍 5.石膏板缝贴自粘胶带，防锈漆补钉眼 6.按投影面积计算 | m2 | 34.55
77 | 011302001007 | 纸面石膏板吊顶天棚吊顶天棚(走道S1~S5） | 1.Φ10全丝杆天棚吊筋 2.50系列轻钢龙骨 3.双层9.5mm厚纸面石膏板，侧板及叠级单层9.5mm厚纸面石膏板 4.满批腻子3遍，刷无机涂料3遍 5.石膏板缝贴自粘胶带，防锈漆补钉眼眼 6.按投影面积计算 | m2 | 102.38
78 | 011302001008 | 纸面石膏板吊顶天棚吊顶天棚(圆弧形S1） | 1.Φ10全丝杆天棚吊筋， 2.2.50系列轻钢龙骨，L形连接件 3.轻钢龙骨基层+单层9.5mm厚纸面石膏板 4.满批腻子3遍，刷无机涂料3遍 5.石膏板缝贴自粘胶带，防锈漆补钉眼 6.按投影面积计算 | m2 | 4.15
79 | 011304001001 | 灯带（槽）100*70 | 1.轻钢龙骨灯槽 2.单层（底部双层）9.5mm厚纸面石膏板，满批腻子3遍，刷无机涂料3遍 3.详见节点S1\S2\S3\S5\S8\S9 | m | 90.43
80 | 011304001002 | 弧形灯带（槽）150*150 | 1.轻钢龙骨基层 2.单层9.5mm厚纸面石膏板，满批腻子3遍，刷无机涂料3遍 3.详见节点S7\2F-S8 | m | 15.49
81 | 011304001003 | 弧形造型线条 | 1.50*50mm弧形造型线条 2.单层9.5mm厚纸面石膏板，满批腻子3遍，刷无机涂料3遍 3.详见节点S4 | m | 11.3
82 | 011304002001 | 开筒灯孔 | 1.开筒灯孔 | 个 | 66
83 | 011304002002 | 开送（回）风口、检修口 | 1.开送（回）风口、检修口 | 个 | 12
|  | A.14 油漆、涂料、裱糊工程 |  |  | 1
本页小计
合 计
未来软件编制
表-08
分部分项工程和单价措施项目清单与计价表
工程名称：装修工程 | [5 empty] | 第8页 共24页
序 号 | 项目编码 | 项目名称 | 项目特征描述 | 计量 单位 | 工程量 | 金 额(元)
[6 empty] | 综合单价 | 合价 | 其中
暂估价
84 | 011407001001 | 墙面喷刷涂料 | 1.满刮腻子2遍，无机涂料一底两面 | m2 | 518.62
85 | 011407001002 | 墙面喷刷防水涂料 | 1.满刮防水腻子2遍，防水无机涂料一底两面 | m2 | 22.48
86 | 011407002001 | 天棚喷刷涂料 | 1.满刮腻子2遍，无机涂料一底两面 | m2 | 154.62
|  | A.15 其他装饰工程 |  |  | 1
87 | 011501001001 | 护理台（母婴室） | 1.护理台规格：600*850mm 2.18mm厚木纹饰面板柜体定制 3.18mm厚木纹饰面板柜门定制 4.18mm厚古堡灰大理石台面，倒角，18mm厚阻燃夹板基层 5.含柜门拉手、不锈钢铰链等配件 6.台盆处开孔 | m | 3.6
88 | 011501001002 | 分餐柜 | 1.分餐柜规格：600*800mm 2.18mm厚木纹饰面板柜体定制 3.18mm厚木纹饰面板柜门定制 4.18mm厚古堡灰大理石台面，倒角，18mm厚阻燃夹板基层 5.含柜门拉手、不锈钢铰链等配件 6.台盆处开孔 | m | 5.11
89 | 011501010001 | 吊柜 | 1.台柜规格:350*800mm 2.18mm厚木纹饰面板柜体定制 3.18mm厚木纹饰面板柜门定制 4.含柜门拉手、不锈钢铰链、磁吸反弹器等配件 5.嵌入式LED灯带 | m | 4.2
90 | 011502001001 | L型铝合金收口条 | 1.1.2mm厚L型铝合金收口条 | m | 19.04
91 | 011505001001 | 盥洗间洗手台 | 1.材料品种、规格、颜色:18mm厚阻燃夹板基层，18mm厚古堡灰大理石台面 2.支架、配件品种、规格:角钢支架 3.台盆处开孔 4.工程量按投影面积计算 5.具体做法详见TY-03-21 | m2 | 2
92 | 011505001002 | 儿童盥洗间洗手台 | 1.材料品种、规格、颜色:18mm厚阻燃夹板基层，18mm厚古堡灰大理石台面 2.18厚木纹饰面板定制柜门 3.支架、配件品种、规格:角钢支架 4.台盆处开孔 5.工程量按投影面积计算 6.具体做法详见TY-03-19 | m2 | 0.81
93 | 011505010001 | 镜面玻璃 | 1.18mm厚阻燃夹板基层 2.5厘银镜满打背胶安装 | m2 | 4.92
本页小计
合 计
未来软件编制
表-08
分部分项工程和单价措施项目清单与计价表
工程名称：装修工程 | [5 empty] | 第9页 共24页
序 号 | 项目编码 | 项目名称 | 项目特征描述 | 计量 单位 | 工程量 | 金 额(元)
[6 empty] | 综合单价 | 合价 | 其中
暂估价
94 | 011505005001 | L型扶手 | 1.尺寸：600*900mmL型无障碍扶手 2.材质：304不锈钢，与墙面连接固定 | 个 | 1
95 | 011505005002 | 洗脸盆落地式扶手 | 1.尺寸：700*700*820mm 2.材质：304不锈钢，与墙面、地面连接固定 | 个 | 1
96 | 011505006001 | 低位挂衣钩 | 1.不锈钢低位挂衣钩 | 套 | 1
97 | 011505001008 | 多功能台 | 1.尺寸400*700mm 2.与墙面连接固定，具体做法详见图纸 | 个 | 1
|  | A 二层 |  |  | 1
|  | A.16 拆除工程 |  |  | 1
98 | 011601001004 | 砖砌体拆除 | 1.原建筑砖砌体拆除，含表面附着物（抹灰及装饰面层） 2.拆除垃圾清理、集中堆放 | m3 | 46.51
99 | 011601001005 | 窗改门 | 1.拆除砖墙，墙体补砌，粉刷修补 2.拆除垃圾清理、集中堆放 | 樘 | 1
100 | 011601001006 | 门改窗 | 1.拆除砖墙，墙体补砌，粉刷修补 2.拆除垃圾清理、集中堆放 | 樘 | 2
101 | 011601001007 | 开门洞 | 1.拆除砖墙，墙体补砌，粉刷修补 2.拆除垃圾清理、集中堆放 | 樘 | 1
102 | 011601001008 | 开窗洞 | 1.拆除砖墙，墙体补砌，粉刷修补 2.拆除垃圾清理、集中堆放 | 樘 | 1
103 | 011610002005 | 原建筑窗拆除 | 1.原建筑窗拆除 2.拆除垃圾清理、集中堆放 | 樘 | 4
104 | 011610002006 | 原防火门拆除 | 1.原防火门拆除 2.拆除垃圾清理、集中堆放 | 樘 | 1
105 | SB010103003002 | 建筑垃圾外运 | 1.拆除建筑垃圾外运，运距投标人自行考虑 2.含上下楼、装车费、运费、渣土费、弃土场消纳费等 3.工程量按实方计算 | m3 | 51.47
|  | A.4 砌筑工程 |  |  | 1
106 | 010401003002 | 实心砖墙（卫生间包管道） | 1.砖品种、规格、强度等级:砼实心砖 2.砂浆强度等级、配合比:M5水泥砂浆 | m3 | 0.61
107 | 010401012002 | 零星砌砖 | 1.零星砌砖名称、部位:卫生间蹲坑等 2.砖品种、规格、强度等级:MU15砼实心砖(混凝土地台) 3.砂浆强度等级、配合比:M7.5水泥砂浆砌筑 | m3 | 0.43
108 | 010507007002 | 止水坎 | 1.卫生间砼止水坎 | m | 9.8
本页小计
合 计
未来软件编制
表-08
分部分项工程和单价措施项目清单与计价表
工程名称：装修工程 | [5 empty] | 第10页 共24页
序 号 | 项目编码 | 项目名称 | 项目特征描述 | 计量 单位 | 工程量 | 金 额(元)
[6 empty] | 综合单价 | 合价 | 其中
暂估价
109 | 010402001004 | 砌块墙200厚 | 1.砌块品种、规格、强度等级:蒸压砂加气混凝土砌块，A5.0,B06 2.砂浆强度等级:M5混合砂浆 3.厚度:200mm | m3 | 6.67
110 | 010402001005 | 砌块墙100厚 | 1.砌块品种、规格、强度等级:蒸压砂加气混凝土砌块，A5.0,B06 2.砂浆强度等级:M5混合砂浆 3.厚度:100mm | m3 | 8.85
111 | 010502002002 | 构造柱 | 1.C25砼构造柱，含模板安拆等工作内容 | m3 | 0.24
112 | 010503004003 | 圈梁 | 1.C25砼圈梁，含模板安拆等工作内容 | m3 | 1.09
113 | 010503005002 | 过梁 | 1.C25砼过梁，含模板安拆等工作内容 | m3 | 0.18
114 | 010515001006 | 植筋Φ12 | 1.构造柱植筋Φ12 | 根 | 36
115 | 010515001007 | 植筋Φ6 | 1.砌体加筋植筋Φ6 | 根 | 96
116 | 010515001008 | 现浇构件钢筋 | 1.钢筋种类、规格:HRB400，Φ12以内 | t | 0.237
117 | 010515001009 | 现浇构件钢筋 | 1.钢筋种类、规格:砌体加筋 | t | 0.015
|  | A.8 门窗工程 |  |  | 1
118 | 010801001006 | 木质门M1（含观察窗） | 1.门洞口尺寸1300*2200mm，5mm厚钢化玻璃观察窗 2.木纹免漆饰面板门楣 3.15mm厚阻燃夹板门套线，面热压0.5mm厚木纹耐火板饰面 4.含门锁、不锈钢合页、门吸、防撞胶条、门缝防夹手防护条等五金配件 | 樘 | 6
119 | 010801001007 | 木质门M2（含观察窗） | 1.门洞口尺寸850*2200mm，5mm厚钢化玻璃观察窗 2.木纹免漆饰面板门楣 3.15mm厚阻燃夹板门套线，面热压0.5mm厚木纹耐火板饰面 4.含门锁、不锈钢合页、门吸、防撞胶条、门缝防夹手防护条等五金配件 | 樘 | 1
120 | 010801001008 | 木质门M4（含自动闭门器） | 1.门洞口尺寸800*2550mm 2.15mm厚阻燃夹板门套线，面热压0.5mm厚木纹耐火板饰面 3.含门锁、不锈钢合页、自动闭门器、防撞胶条、门缝防夹手防护条等五金配件 | 樘 | 1
121 | 010801001009 | 木质门M5' | 1.门洞口尺寸900*2550mm 2.350mm高不锈钢金属防护板 3.15mm厚阻燃夹板门套线，面热压0.5mm厚木纹耐火板饰面 4.含门锁、不锈钢合页、门吸、防撞胶条、门缝防夹手防护条等五金配件 | 樘 | 1
本页小计
合 计
未来软件编制
表-08
分部分项工程和单价措施项目清单与计价表
工程名称：装修工程 | [5 empty] | 第11页 共24页
序 号 | 项目编码 | 项目名称 | 项目特征描述 | 计量 单位 | 工程量 | 金 额(元)
[6 empty] | 综合单价 | 合价 | 其中
暂估价
122 | 010801001010 | 木质门M6（含观察窗） | 1.门洞口尺寸800*2200mm，5mm厚钢化玻璃观察窗 2.木纹免漆饰面板门楣 3.15mm厚阻燃夹板门套线，面热压0.5mm厚木纹耐火板饰面 4.含门锁、不锈钢合页、门吸、防撞胶条、门缝防夹手防护条等五金配件 | 樘 | 1
123 | 010802003003 | 钢质防火门(外墙) | 1.门代号及洞口尺寸:FM乙1422 2.含门锁、锁芯、合页、闭门器、密封条等配件 3.耐火极限符合设计及规范要求 | 樘 | 1
124 | 010801004002 | 木质防火门(工具间) | 1.门代号及洞口尺寸:FM乙0922 2.含门锁、锁芯、合页、闭门器、密封条等配件 3.耐火极限符合设计及规范要求 | 樘 | 1
125 | 010802003004 | 防火门重装（楼梯间） | 1.门代号及洞口尺寸:FM乙1222 2.含门锁、锁芯、合页、闭门器、密封条等配件 3.耐火极限符合设计及规范要求 4.利用楼梯G的原有防火门 | 樘 | 1
126 | 010807001004 | 乙级固定防火窗 | 1.窗代号及洞口尺寸:钢制乙级固定防火窗，尺寸1.8*2m 2.符合消防验收要求 | m2 | 10.8
127 | 010807001005 | 铝合金窗调整开启扇 | 1.原铝合金窗C1820调整开启扇方向 | 樘 | 4
128 | 010806001002 | 木质窗 | 1.8mm厚钢化玻璃窗 2.定制实木窗套，弧形木饰面造型 | 樘 | 6
129 | 010808001003 | 装饰门套 | 1.门窗套展开宽度:420mm 2.基层材料种类:15mm厚阻燃夹板门套线，面热压0.5mm厚木纹耐火板饰面 | m | 13.58
130 | 010808001004 | 装饰门套 | 1.门窗套展开宽度:260mm 2.基层材料种类:15mm厚阻燃夹板门套线，面热压0.5mm厚木纹耐火板饰面 | m | 24.8
131 | 010808004002 | 电梯门套 | 1.钢龙骨，12mm厚阻燃板基层 2.1.0mm厚MT-01防指纹不锈钢面层 | m2 | 4.22
132 | 010809004002 | 石材窗台板 | 1.水泥砂浆找平层 2.天然大理石18mm厚，加厚3分小圆边 | m2 | 12
133 | 010810002002 | 木窗帘盒 | 1.窗帘盒规格：宽度200/300mm，高度根据现场实际定制 2.窗帘盒材质：18mm厚阻燃防腐基层板，9.5mm厚纸面石膏板 3.满批腻子3遍，刷无机涂料3遍 | m | 71.65
|  | A.11 楼地面装饰工程 |  |  | 1
134 | 010904002002 | 楼（地）面涂膜防水 | 1.1.5mm厚JS或聚氨酯涂膜防水层2遍 | m2 | 59.64
本页小计
合 计
未来软件编制
表-08
分部分项工程和单价措施项目清单与计价表
工程名称：装修工程 | [5 empty] | 第12页 共24页
序 号 | 项目编码 | 项目名称 | 项目特征描述 | 计量 单位 | 工程量 | 金 额(元)
[6 empty] | 综合单价 | 合价 | 其中
暂估价
135 | 011101005002 | PVC硬塑胶地板(含电梯厅盲道) | 1.1：2.5水泥砂浆找平层20mm厚 2.涂1遍自流平涂料3mm厚 3.3mm厚同质PVC硬塑胶地板，地板胶结合层 4.含收边条等工作内容 | m2 | 431.92
136 | 011102003002 | 600*600防滑地砖（仿水磨石） | 1.1：3水泥砂浆找平层 2.1.5厚JS或聚氨酯涂膜防水层（另计） 3.1：3干硬性水泥砂浆防水保护层 4.600*600防滑地砖（仿水磨石），1：3干硬性水泥砂浆粘结层 | m2 | 59.64
137 | 011102001002 | 大理石门槛石 | 1.1：3水泥砂浆找平层 2.18厚天然大理石，结构胶粘贴，石材磨边、倒角 | m2 | 3.06
138 | 011105004002 | PVC踢脚线 | 1.踢脚线高度:50mm 2.面层材料品种、规格、颜色:PVC踢脚线 | m | 242.42
|  | A.12 墙、柱面装饰与隔断、幕墙工程 |  |  | 1
139 | 010903002002 | 墙面涂膜防水 | 1.1.5厚JS或聚氨酯涂膜防水层 | m2 | 262.53
140 | 011201001004 | 界面剂 | 1.加气块墙刷界面剂 | m2 | 241.65
141 | 011201001005 | 热镀锌钢丝网 | 1.热镀锌钢丝网@10*10*0.6 | m2 | 253.85
142 | 011201001006 | 墙面一般抹灰 | 1.12mm厚水泥砂浆打底 2.8mm厚水泥砂浆抹面 | m2 | 253.85
143 | 011203001002 | 门窗洞口一般抹灰 | 1.12mm厚水泥砂浆打底 2.8mm厚水泥砂浆抹面 | m2 | 6.29
144 | 011204003003 | 100*300长条彩色砖 | 1.水泥砂浆找平层 2.100*300mm长条彩色砖，水泥砂浆粘贴 | m2 | 39.57
145 | 011204003004 | 300*600墙面瓷砖 | 1.水泥砂浆找平层 2.300*600mm墙面瓷砖，水泥砂浆粘贴 | m2 | 112.8
146 | 011210003003 | 玻璃隔断 | 1.电梯厅与走道处玻璃隔断 2.玻璃品种、规格、颜色:铝合金玻璃隔断，6mm+1.52PVB+6mm钢化夹胶玻璃 3.镀锌连接件，铝合金吊件 4.不锈钢护角，成品U型铝合金收口条等 | m2 | 10.15
147 | 011210005005 | 卫生间成品隔断 | 1.隔断材料品种、规格、颜色:18mm厚抗倍特防水隔板 2.配件品种、规格:含不锈钢底座、锁背、锁面、合页、拉手、挂钩等配件 | m2 | 21.43
148 | 011210005006 | 小便斗隔断（落地式） | 1.隔断材料品种、规格、颜色:18mm厚抗倍特防水隔板400*1200 2.配件品种、规格:不锈钢底座、连接件等 | 块 | 7
本页小计
合 计
未来软件编制
表-08
分部分项工程和单价措施项目清单与计价表
工程名称：装修工程 | [5 empty] | 第13页 共24页
序 号 | 项目编码 | 项目名称 | 项目特征描述 | 计量 单位 | 工程量 | 金 额(元)
[6 empty] | 综合单价 | 合价 | 其中
暂估价
149 | 011210005007 | 大便斗隔断（落地式） | 1.隔断材料品种、规格、颜色:18mm厚抗倍特防水隔板800*1200mm 2.配件品种、规格:不锈钢底座、连接件等 | 块 | 6
150 | 011210005011 | 无障碍卫生间挡板 | 1.无障碍卫生间挡板，具体做法详见图纸 | 块 | 1
151 | 011210006004 | 钢龙骨石膏板隔墙200厚 | 1.钢龙骨 2.单层双面12mm厚防火石膏板板内掺玻璃纤维 3.内填岩棉 | m2 | 16.45
152 | 011210006005 | 钢龙骨石膏板隔墙100厚 | 1.钢龙骨 2.单层双面12mm厚防火石膏板板内掺玻璃纤维 3.内填岩棉 | m2 | 87.08
153 | 011210006006 | 钢龙骨硅酸钙板包管道 | 1.40*40*3mm镀锌方钢龙骨 2.10mm厚硅酸钙板包管道 | m2 | 18
|  | A.13 天棚工程 |  |  | 1
154 | 010904002006 | 顶面涂膜防水 | 1.1.5mm厚JS或聚氨酯涂膜防水层 | m2 | 59.64
155 | 011302001009 | 吊顶天棚（集成铝扣板） | 1.Φ10全丝杆天棚吊筋 2.配套铝合金龙骨 3.0.5厚集成铝扣板吊顶 | m2 | 42.07
156 | 011302001010 | 纸面石膏板吊顶天棚（简单） | 1.Φ10全丝杆天棚吊筋 2.50系列轻钢龙骨 3.双层9.5mm厚纸面石膏板，满批腻子3遍，刷无机涂料3遍 4.石膏板缝贴自粘胶带，防锈漆补钉眼 | m2 | 1.96
157 | 011302001011 | 防水纸面石膏板吊顶天棚(简单) | 1.Φ10全丝杆天棚吊筋 2.50系列轻钢龙骨 3.双层9.5mm厚防水纸面石膏板，满批腻子3遍，刷防水无机涂料3遍 4.石膏板缝贴自粘胶带，防锈漆补钉眼 | m2 | 13.5
158 | 011302001012 | 纸面石膏板吊顶天棚（S6/S7） | 1.Φ10全丝杆天棚吊筋 2.50系列轻钢龙骨 3.双层9.5mm厚纸面石膏板，侧板及叠级单层9.5mm厚纸面石膏板 4.满批腻子3遍，刷无机涂料3遍 5.石膏板缝贴自粘胶带，防锈漆补钉眼 6.按投影面积计算 | m2 | 155.45
本页小计
合 计
未来软件编制
表-08
分部分项工程和单价措施项目清单与计价表
工程名称：装修工程 | [5 empty] | 第14页 共24页
序 号 | 项目编码 | 项目名称 | 项目特征描述 | 计量 单位 | 工程量 | 金 额(元)
[6 empty] | 综合单价 | 合价 | 其中
暂估价
159 | 011302001013 | 纸面石膏板吊顶天棚吊顶天棚(复杂）S8 | 1.Φ10全丝杆天棚吊筋 2.50系列轻钢龙骨 3.双层9.5mm厚纸面石膏板，叠级侧板轻钢龙骨基层+单层9.5mm厚纸面石膏板 4.满批腻子3遍，刷无机涂料3遍 5.石膏板缝贴自粘胶带，防锈漆补钉眼 6.按投影面积计算 | m2 | 10.07
160 | 011302001014 | 纸面石膏板吊顶天棚吊顶天棚(走道） | 1.Φ10全丝杆天棚吊筋 2.50系列轻钢龙骨 3.双层9.5mm厚纸面石膏板，满批腻子3遍，刷无机涂料3遍 4.石膏板缝贴自粘胶带，防锈漆补钉眼 5.按投影面积计算 | m2 | 119.09
161 | 011304001004 | 灯带（槽）100*70 | 1.轻钢龙骨灯槽 2.单层（底部双层）9.5mm厚纸面石膏板，满批腻子3遍，刷无机涂料3遍 3.详见节点S1\S3\S5 | m | 42.42
162 | 011304001005 | 弧形灯带（槽）150*150 | 1.轻钢龙骨基层 2.单层9.5mm厚纸面石膏板，满批腻子3遍，刷无机涂料3遍 3.详见节点S2\S8 | m | 14.53
163 | 011304001006 | 弧形造型线条 | 1.50*50mm弧形造型线条 2.单层9.5mm厚纸面石膏板，满批腻子3遍，刷无机涂料3遍 3.详见节点S4 | m | 15.07
164 | 011304002003 | 开筒灯孔 | 1.开筒灯孔 | 个 | 38
|  | A.14 油漆、涂料、裱糊工程 |  |  | 1
165 | 011407001003 | 墙面喷刷涂料 | 1.满刮腻子2遍，无机涂料一底两面 | m2 | 622.2
166 | 011407001004 | 墙面喷刷防水涂料 | 1.满刮防水腻子2遍，防水无机涂料一底两面 | m2 | 32.39
167 | 011407002002 | 天棚喷刷涂料 | 1.满刮腻子2遍，无机涂料一底两面 | m2 | 256.75
168 | 011408001001 | 墙纸裱糊 | 1.满刮腻子2遍，墙纸裱糊 | m2 | 32.48
|  | A.15 其他装饰工程 |  |  | 1
169 | 011501001003 | 分餐柜（托班） | 1.分餐柜规格：600*800mm 2.18mm厚木纹饰面板柜体定制 3.18mm厚木纹饰面板柜门定制 4.18mm厚古堡灰大理石台面，倒角，18mm厚阻燃夹板基层 5.含柜门拉手、不锈钢铰链等配件 6.台盆处开孔 | m | 34.2
本页小计
合 计
未来软件编制
表-08
分部分项工程和单价措施项目清单与计价表
工程名称：装修工程 | [5 empty] | 第15页 共24页
序 号 | 项目编码 | 项目名称 | 项目特征描述 | 计量 单位 | 工程量 | 金 额(元)
[6 empty] | 综合单价 | 合价 | 其中
暂估价
170 | 011501010002 | 吊柜 | 1.台柜规格:350*800mm 2.18mm厚木纹饰面板柜体定制 3.18mm厚木纹饰面板柜门定制 4.含柜门拉手、不锈钢铰链、磁吸反弹器等配件 5.嵌入式LED灯带 | m | 20.15
171 | 011502001002 | L型铝合金收口条 | 1.1.2mm厚L型铝合金收口条 | m | 30.64
172 | 011505001003 | 盥洗间洗手台 | 1.材料品种、规格、颜色:18mm厚阻燃夹板基层，18mm厚古堡灰大理石台面 2.支架、配件品种、规格:角钢支架 3.台盆处开孔 4.工程量按投影面积计算 5.具体做法详见TY-03-21 | m2 | 1
173 | 011505001004 | 儿童盥洗间洗手台 | 1.材料品种、规格、颜色:18mm厚阻燃夹板基层，18mm厚古堡灰大理石台面 2.18厚木纹饰面板定制柜门 3.支架、配件品种、规格:角钢支架 4.台盆处开孔 5.工程量按投影面积计算 6.具体做法详见TY-03-19 | m2 | 1.53
174 | 011505001005 | 洗漱台 | 1.材料品种、规格、颜色:18mm厚阻燃夹板基层，18mm厚古堡灰大理石台面 2.18厚木纹饰面板定制柜门 3.支架、配件品种、规格:角钢支架 4.台盆处开孔 5.工程量按投影面积计算 6.具体做法详见TY-03-20 | 个 | 2
175 | 011505010002 | 镜面玻璃 | 1.18mm厚阻燃夹板基层 2.5厘银镜满打背胶安装 | m2 | 3.16
176 | 011505005003 | L型扶手 | 1.尺寸：600*900mmL型无障碍扶手 2.材质：304不锈钢，与墙面连接固定 | 个 | 1
177 | 011505005004 | 洗脸盆落地式扶手 | 1.尺寸：700*700*820mm 2.材质：304不锈钢，与墙面、地面连接固定 | 个 | 1
178 | 011505006002 | 低位挂衣钩 | 1.不锈钢低位挂衣钩 | 套 | 1
179 | 011505001009 | 多功能台 | 1.尺寸400*700mm 2.与墙面连接固定，具体做法详见图纸 | 个 | 1
|  | A 四层 |  |  | 1
|  | A.16 拆除工程 |  |  | 1
本页小计
合 计
未来软件编制
表-08
分部分项工程和单价措施项目清单与计价表
工程名称：装修工程 | [5 empty] | 第16页 共24页
序 号 | 项目编码 | 项目名称 | 项目特征描述 | 计量 单位 | 工程量 | 金 额(元)
[6 empty] | 综合单价 | 合价 | 其中
暂估价
180 | 011601001009 | 砖砌体拆除 | 1.原建筑砖砌体拆除，含表面附着物（抹灰及装饰面层） 2.拆除垃圾清理、集中堆放 | m3 | 11.31
181 | 011601001010 | 开门洞1500 | 1.拆除砖墙，墙体补砌，粉刷修补 2.拆除垃圾清理、集中堆放 | 个 | 2
182 | 011601001011 | 开门洞1000以内 | 1.拆除砖墙，墙体补砌，粉刷修补 2.拆除垃圾清理、集中堆放 3.因新增剪力墙导致门洞移位，无障碍卫生间门洞移位 | 个 | 3
183 | 011601001012 | 开窗洞 | 1.拆除砖墙，墙体补砌，粉刷修补 2.拆除垃圾清理、集中堆放 3.开窗尺寸：1*1.3m | 个 | 1
184 | SB010103003003 | 建筑垃圾外运 | 1.拆除建筑垃圾外运，运距投标人自行考虑 2.含上下楼、装车费、运费、渣土费、弃土场消纳费等 3.工程量按实方计算 | m3 | 16.41
|  | A.4 砌筑工程 |  |  | 1
185 | 010401003003 | 实心砖墙（卫生间包管道） | 1.砖品种、规格、强度等级:砼实心砖 2.砂浆强度等级、配合比:M5水泥砂浆 | m3 | 0.7
186 | 010402001006 | 砌块墙200厚 | 1.砌块品种、规格、强度等级:蒸压砂加气混凝土砌块，A5.0,B06 2.砂浆强度等级:M5混合砂浆 3.厚度:200mm 4.砌块墙体、门洞封堵等 | m3 | 4.74
187 | 010401012003 | 零星砌砖 | 1.零星砌砖名称、部位:卫生间蹲坑等 2.砖品种、规格、强度等级:MU15砼实心砖(混凝土地台) 3.砂浆强度等级、配合比:M7.5水泥砂浆砌筑 | m3 | 0.94
188 | 010507007003 | 止水坎 | 1.卫生间砼止水坎 | m | 5
189 | 010502002003 | 构造柱 | 1.C25砼构造柱，含模板安拆等工作内容 | m3 | 0.1
190 | 010503004004 | 墙体圈梁 | 1.C25砼圈梁，含模板安拆等工作内容 | m3 | 0.28
191 | 010515001010 | 植筋Φ12 | 1.构造柱植筋Φ12 | 根 | 16
192 | 010515001011 | 植筋Φ6 | 1.砌体加筋植筋Φ6 | 根 | 48
193 | 010515001012 | 现浇构件钢筋 | 1.钢筋种类、规格:HRB400，Φ12以内 | t | 0.08
194 | 010515001013 | 现浇构件钢筋 | 1.钢筋种类、规格:砌体加筋 | t | 0.02
|  | A.8 门窗工程 |  |  | 1
本页小计
合 计
未来软件编制
表-08
分部分项工程和单价措施项目清单与计价表
工程名称：装修工程 | [5 empty] | 第17页 共24页
序 号 | 项目编码 | 项目名称 | 项目特征描述 | 计量 单位 | 工程量 | 金 额(元)
[6 empty] | 综合单价 | 合价 | 其中
暂估价
195 | 010801001011 | 木质门M4（含自动闭门器） | 1.门洞口尺寸800*2550mm 2.15mm厚阻燃夹板门套线，面热压0.5mm厚木纹耐火板饰面 3.含门锁、不锈钢合页、自动闭门器、防撞胶条、门缝防夹手防护条等五金配件 | 樘 | 1
196 | 010801001012 | 木质门M5 | 1.门洞口尺寸900*2550mm 2.15mm厚阻燃夹板门套线，面热压0.5mm厚木纹耐火板饰面 3.含门锁、不锈钢合页、门吸、防撞胶条、门缝防夹手防护条等五金配件 | 樘 | 1
197 | 010801001015 | 木质门M5' | 1.门洞口尺寸900*2550mm 2.350mm高不锈钢金属防护板 3.15mm厚阻燃夹板门套线，面热压0.5mm厚木纹耐火板饰面 4.含门锁、不锈钢合页、门吸、防撞胶条、门缝防夹手防护条等五金配件 | 樘 | 1
198 | 010801001013 | 木质门M7 | 1.门洞口尺寸1400*2550mm 2.15mm厚阻燃夹板门套线，面热压0.5mm厚木纹耐火板饰面 3.含门锁、不锈钢合页、门吸、防撞胶条、门缝防夹手防护条等五金配件 | 樘 | 2
199 | 010801001014 | 木质门M8 | 1.门洞口尺寸900*2550mm 2.15mm厚阻燃夹板门套线，面热压0.5mm厚木纹耐火板饰面 3.含门锁、不锈钢合页、门吸、防撞胶条、门缝防夹手防护条等五金配件 | 樘 | 9
200 | 010801006001 | 消火栓暗门 | 1.消火栓暗门龙骨、五金件等 2.面层计入装饰面层中 | 套 | 2
201 | 010801006002 | 报告厅暗门 | 1.报告厅暗门龙骨、五金件等 2.面层计入装饰面层中 | 套 | 2
202 | 010807001006 | 铝合金窗调整开启扇 | 1.原铝合金窗C1820调整开启扇方向、新增消防救援窗 | 樘 | 5
203 | 010806001003 | 木质窗 | 1.8mm厚钢化玻璃窗 2.定制实木窗套，弧形木饰面造型 | 樘 | 1
204 | 010808001005 | 装饰门套 | 1.门窗套展开宽度:420mm 2.基层材料种类:15mm厚阻燃夹板门套线，面热压0.5mm厚木纹耐火板饰面 | m | 13.58
205 | 010808004003 | 电梯门套 | 1.钢龙骨，12mm厚阻燃板基层 2.1.0mm厚MT-01防指纹不锈钢面层 | m2 | 2.56
206 | 010809004003 | 石材窗台板 | 1.水泥砂浆找平层 2.天然大理石18mm厚，加厚3分小圆边 | m2 | 12.4
本页小计
合 计
未来软件编制
表-08
分部分项工程和单价措施项目清单与计价表
工程名称：装修工程 | [5 empty] | 第18页 共24页
序 号 | 项目编码 | 项目名称 | 项目特征描述 | 计量 单位 | 工程量 | 金 额(元)
[6 empty] | 综合单价 | 合价 | 其中
暂估价
207 | 010810002003 | 木窗帘盒 | 1.窗帘盒规格：宽度200/300mm，高度根据现场实际定制 2.窗帘盒材质：18mm厚阻燃防腐基层板，9.5mm厚纸面石膏板 3.满批腻子3遍，刷无机涂料3遍 | m | 75.36
|  | A.11 楼地面装饰工程 |  |  | 1
208 | 010904002003 | 楼（地）面涂膜防水 | 1.1.5mm厚JS或聚氨酯涂膜防水层2遍 | m2 | 33.77
209 | 011101005003 | PVC硬塑胶地板(含电梯厅盲道) | 1.1：2.5水泥砂浆找平层20mm厚 2.涂1遍自流平涂料3mm厚 3.3厚同质PVC硬塑胶地板，地板胶结合层 4.含收边条等工作内容 | m2 | 158.26
210 | 011102003003 | 600*600防滑地砖（仿水磨石） | 1.1：3水泥砂浆找平层 2.1.5厚JS或聚氨酯涂膜防水层（另计） 3.1：3干硬性水泥砂浆防水保护层 4.600*600防滑地砖（仿水磨石），1：3干硬性水泥砂浆粘结层 | m2 | 33.77
211 | 011102001003 | 大理石门槛石 | 1.1：3水泥砂浆找平层 2.18厚天然大理石，结构胶粘贴，石材磨边、倒角 | m2 | 2.15
212 | 011104002001 | 竹、木（复合）地板 | 1.1：2.5水泥砂浆找平层20mm厚 2.15mm多层实木复合地板，实木线条压边 | m2 | 290.17
213 | 011104002002 | 竹、木（复合）地板（报告厅舞台） | 1.50*50*4mm镀锌方钢骨架，间距400*400mm 2.双层18mm厚阻燃板基层 3.15mm多层实木复合地板，实木线条压边 | m2 | 34.82
214 | 011105004003 | PVC踢脚线 | 1.踢脚线高度:50mm 2.面层材料品种、规格、颜色:PVC踢脚线 | m | 272.83
|  | A.12 墙、柱面装饰与隔断、幕墙工程 |  |  | 1
215 | 010903002003 | 墙面涂膜防水 | 1.1.5厚JS或聚氨酯涂膜防水层 | m2 | 180.47
216 | 011201001007 | 界面剂 | 1.加气块墙刷界面剂 | m2 | 49.08
217 | 011201001008 | 热镀锌钢丝网 | 1.热镀锌钢丝网@10*10*0.6 | m2 | 63.99
218 | 011201001009 | 墙面一般抹灰 | 1.12mm厚水泥砂浆打底 2.8mm厚水泥砂浆抹面 | m2 | 63.99
219 | 011203001003 | 门窗洞口一般抹灰 | 1.12mm厚水泥砂浆打底 2.8mm厚水泥砂浆抹面 | m2 | 10.8
220 | 011204003005 | 300*600墙面瓷砖 | 1.水泥砂浆找平层 2.300*600mm墙面瓷砖，水泥砂浆粘贴 | m2 | 114.77
221 | 011207001001 | 墙面吸音板 | 1.12mm厚阻燃防腐基层板 2.15mm厚实木吸音板 | m2 | 96.64
本页小计
合 计
未来软件编制
表-08
分部分项工程和单价措施项目清单与计价表
工程名称：装修工程 | [5 empty] | 第19页 共24页
序 号 | 项目编码 | 项目名称 | 项目特征描述 | 计量 单位 | 工程量 | 金 额(元)
[6 empty] | 综合单价 | 合价 | 其中
暂估价
222 | 011207001002 | 幼儿园定制专用护墙板（木饰面） | 1.12mm厚阻燃防腐基层板 2.9mm厚定制幼儿园定制专用护墙板（木饰面） | m2 | 6.97
223 | 011207001003 | 定制护墙板（会议室、教研室） | 1.隔断木龙骨防火三度处理 2.12mm厚阻燃防腐基层板 3.9mm厚定制护墙板（木饰面） | m2 | 6.44
224 | 011207001004 | 定制护墙板（走道展示墙） | 1.12mm厚阻燃防腐基层板 2.9mm厚定制护墙板（木饰面） | m2 | 19.01
225 | 011207001005 | 定制木纹护墙板 | 1.12mm厚阻燃防腐基层板 2.9mm厚定制木纹护墙板（木饰面） | m2 | 84.01
226 | 011210003004 | 玻璃隔断 | 1.边框材料种类、规格:实木门窗套 2.玻璃品种、规格、颜色:6mm+1.52PVB+6mm钢化夹胶玻璃 3.镀锌连接件，铝合金吊件 4.不锈钢护角，成品U型铝合金收口条等 5.含玻璃门五金件等 | m2 | 24.01
227 | 011210005008 | 卫生间成品隔断 | 1.隔断材料品种、规格、颜色:18mm厚抗倍特防水隔板 2.配件品种、规格:含不锈钢底座、锁背、锁面、合页、拉手、挂钩等配件 | m2 | 29.66
228 | 011210005009 | 小便斗隔断（悬挂式） | 1.隔断材料品种、规格、颜色:18mm厚抗倍特防水隔板400*900 2.配件品种、规格:不锈钢连接件等 | 块 | 2
229 | 011210005012 | 无障碍卫生间挡板 | 1.无障碍卫生间挡板，具体做法详见图纸 | 块 | 1
230 | 011210006007 | 钢龙骨石膏板隔墙200厚 | 1.钢龙骨 2.单层双面12mm厚防火石膏板板内掺玻璃纤维 3.内填岩棉 | m2 | 14.73
231 | 011210006008 | 钢龙骨石膏板隔墙100厚 | 1.钢龙骨 2.单层双面12mm厚防火石膏板板内掺玻璃纤维 3.内填岩棉 | m2 | 129.18
232 | 011210006009 | 钢龙骨硅酸钙板包管道 | 1.40*40*3mm镀锌方钢龙骨 2.10mm厚硅酸钙板包管道 | m2 | 21.85
233 | 011304001007 | 墙面灯槽 | 1.定制护墙板灯槽 2.尺寸120*70mm 3.部位：会议室、教研室 | m | 9.23
234 | 011201003001 | 定制护墙板工艺缝 | 1.定制3mm工艺缝 | m | 67.43
本页小计
合 计
未来软件编制
表-08
分部分项工程和单价措施项目清单与计价表
工程名称：装修工程 | [5 empty] | 第20页 共24页
序 号 | 项目编码 | 项目名称 | 项目特征描述 | 计量 单位 | 工程量 | 金 额(元)
[6 empty] | 综合单价 | 合价 | 其中
暂估价
235 | 011201003002 | 定制乳胶漆工艺缝 | 1.定制3mm工艺缝 | m | 6.8
|  | A.13 天棚工程 |  |  | 1
236 | 010904002007 | 顶面涂膜防水 | 1.1.5mm厚JS或聚氨酯涂膜防水层 | m2 | 33.77
237 | 011302001015 | 吊顶天棚（集成铝扣板） | 1.Φ10全丝杆天棚吊筋 2.配套铝合金龙骨 3.0.5厚集成铝扣板吊顶 | m2 | 19.19
238 | 011302001016 | 吊顶天棚（矿棉板） | 1.Φ10全丝杆天棚吊筋 2.T型主、副龙骨，C38承载龙骨 3.12厚矿棉板吊顶 | m2 | 79.47
239 | 011302001017 | 纸面石膏板吊顶天棚（简单） | 1.Φ10全丝杆天棚吊筋 2.50系列轻钢龙骨 3.双层9.5mm厚纸面石膏板 4.轻钢龙骨基层+单层9.5mm厚纸面石膏板叠级，满批腻子3遍，刷无机涂料3遍 5.石膏板缝贴自粘胶带，防锈漆补钉眼 | m2 | 94.12
240 | 011302001018 | 防水纸面石膏板吊顶天棚 | 1.Φ10全丝杆天棚吊筋 2.50系列轻钢龙骨 3.双层9.5mm厚防水纸面石膏板，满批腻子3遍，刷防水无机涂料3遍 4.石膏板缝贴自粘胶带，防锈漆补钉眼 | m2 | 13.5
241 | 011302001019 | 纸面石膏板吊顶天棚（S3/S8） | 1.Φ10全丝杆天棚吊筋 2.50系列轻钢龙骨 3.双层9.5mm厚纸面石膏板，侧板及叠级单层9.5mm厚纸面石膏板 4.满批腻子3遍，刷无机涂料3遍 5.石膏板缝贴自粘胶带，防锈漆补钉眼 6.按投影面积计算 | m2 | 51.65
242 | 011302001020 | 纸面石膏板吊顶天棚（报告厅） | 1.Φ10全丝杆天棚吊筋 2.50系列轻钢龙骨 3.双层9.5mm厚纸面石膏板，侧板及叠级单层9.5mm厚纸面石膏板 4.满批腻子3遍，刷无机涂料3遍 5.石膏板缝贴自粘胶带，防锈漆补钉眼 6.按投影面积计算 | m2 | 31.18
243 | 011302001021 | 纸面石膏板吊顶天棚吊顶天棚(复杂S1\S5\S6） | 1.Φ10全丝杆天棚吊筋 2.50系列轻钢龙骨 3.双层9.5mm厚纸面石膏板，满批腻子3遍，刷无机涂料3遍 4.轻钢龙骨基层+单层9.5mm厚纸面石膏板叠级，满批腻子3遍，刷无机涂料3遍 5.石膏板缝贴自粘胶带，防锈漆补钉眼 6.按投影面积计算 | m2 | 42.05
本页小计
合 计
未来软件编制
表-08
分部分项工程和单价措施项目清单与计价表
工程名称：装修工程 | [5 empty] | 第21页 共24页
序 号 | 项目编码 | 项目名称 | 项目特征描述 | 计量 单位 | 工程量 | 金 额(元)
[6 empty] | 综合单价 | 合价 | 其中
暂估价
244 | 011302001022 | 成品凹凸吸音板吊顶 | 1.Φ10全丝杆天棚吊筋 2.50系列轻钢龙骨 3.15mm厚成品凹凸实木吸音板 4.侧板为轻钢龙骨基层+15mm厚成品凹凸实木吸音板 5.按投影面积计算 | m2 | 42.24
245 | 011302001023 | 白色微孔铝板吊顶 | 1.Φ10全丝杆天棚吊筋 2.配套热镀锌龙骨静电粉末喷涂，Z型龙骨防风扣 3.0.6mm厚白色微孔铝板 4.按投影面积计算 | m2 | 45
246 | 011302001024 | 纸面石膏板吊顶天棚(弧形） | 1.Φ10全丝杆天棚吊筋 2.轻钢龙骨基层 3.双层9.5mm厚纸面石膏板，满批腻子3遍，刷无机涂料3遍 4.按投影面积计算 | m2 | 3.68
247 | 011302002001 | 格栅吊顶 | 1.Φ10全丝杆天棚吊筋 2.烤漆主龙骨，L型收边龙骨 3.100*100*0.8mm厚铝格栅吊顶 4.含挂钩、弹簧扣等配件 5.按投影面积计算 | m2 | 16.75
248 | 011304001008 | 灯带（槽）100*70 | 1.轻钢龙骨灯槽 2.单层（底部双层）9.5mm厚纸面石膏板，满批腻子3遍，刷无机涂料3遍 3.详见节点S3/S10 | m | 25.85
249 | 011304001009 | 弧形灯带（槽）150*150 | 1.轻钢龙骨基层 2.单层9.5mm厚纸面石膏板，满批腻子3遍，刷无机涂料3遍 3.详见节点S1/S6 | m | 16.72
250 | 011304001010 | 灯带（槽）105*60 | 1.具体做法详见节点S10 | m | 25.85
251 | 011304001011 | 定制黑色型材灯槽200*100 | 1.配套热镀锌龙骨静电粉末喷涂 2.黑钛不锈钢灯槽200*100mm 3.详见节点S10 | m | 33.6
252 | 011502001003 | 定制U型黑色铝合金型材10*10 | 1.定制U型黑色铝合金型材10*10 | m | 71.96
253 | 010810002004 | 幕布轨道盒 | 1.50*50*5mm镀锌角铁连接件 2.轻钢龙骨基层 3.9.5mm厚纸面石膏板，满批腻子3遍，刷无机涂料3遍 4.展宽880mm | m | 7.06
254 | 011304002004 | 开筒灯孔 | 1.开筒灯孔 | 个 | 44
255 | 011304002005 | 开送（回）风口、检修口 | 1.开送（回）风口、检修口 | 个 | 30
|  | A.15 其他装饰工程 |  |  | 1
本页小计
合 计
未来软件编制
表-08
分部分项工程和单价措施项目清单与计价表
工程名称：装修工程 | [5 empty] | 第22页 共24页
序 号 | 项目编码 | 项目名称 | 项目特征描述 | 计量 单位 | 工程量 | 金 额(元)
[6 empty] | 综合单价 | 合价 | 其中
暂估价
256 | 011501001004 | 分餐柜（托班） | 1.分餐柜规格：600*800mm 2.18mm厚木纹饰面板柜体定制 3.18mm厚木纹饰面板柜门定制 4.18mm厚古堡灰大理石台面，倒角，18mm厚阻燃夹板基层 5.含柜门拉手、不锈钢铰链等配件 6.台盆处开孔 | m | 10.6
257 | 011501010003 | 吊柜 | 1.台柜规格:350*800mm 2.18mm厚木纹饰面板柜体定制 3.18mm厚木纹饰面板柜门定制 4.含柜门拉手、不锈钢铰链、磁吸反弹器等配件 5.嵌入式LED灯带 | m | 3.2
258 | 011502002001 | 木质装饰线 | 1.线条材料品种、规格、颜色:成品实木线条，展宽60mm，厚度10mm（护墙板、吸音板处） | m | 29.35
259 | 011505001006 | 盥洗间洗手台 | 1.材料品种、规格、颜色:18mm厚阻燃夹板基层，18mm厚古堡灰大理石台面 2.支架、配件品种、规格:角钢支架 3.台盆处开孔 4.工程量按投影面积计算 5.具体做法详见TY-03-21 | m2 | 2
260 | 011505001007 | 开水间洗手台 | 1.材料品种、规格、颜色:18mm厚阻燃夹板基层，18mm厚古堡灰大理石台面 2.支架、配件品种、规格:角钢支架 3.台盆处开孔 4.工程量按投影面积计算 | m2 | 1.2
261 | 011505010003 | 镜面玻璃 | 1.18mm厚阻燃夹板基层 2.5厘银镜满打背胶安装 | m2 | 4.04
262 | 011505005005 | L型扶手 | 1.尺寸：600*900mmL型无障碍扶手 2.材质：304不锈钢，与墙面连接固定 | 个 | 1
263 | 011505005006 | 洗脸盆落地式扶手 | 1.尺寸：700*700*820mm 2.材质：304不锈钢，与墙面、地面连接固定 | 个 | 1
264 | 011505006003 | 低位挂衣钩 | 1.不锈钢低位挂衣钩 | 套 | 1
265 | 011505001010 | 多功能台 | 1.尺寸400*700mm 2.与墙面连接固定，具体做法详见图纸 | 个 | 1
|  | A.14 油漆、涂料、裱糊工程 |  |  | 1
266 | 011407001005 | 墙面喷刷涂料 | 1.满刮腻子2遍，无机涂料一底两面 | m2 | 509.19
267 | 011407002003 | 天棚喷刷涂料 | 1.满刮腻子2遍，无机涂料一底两面 | m2 | 102.46
|  | A.14 楼梯墙、顶面出新 |  |  | 1
本页小计
合 计
未来软件编制
表-08
分部分项工程和单价措施项目清单与计价表
工程名称：装修工程 | [5 empty] | 第23页 共24页
序 号 | 项目编码 | 项目名称 | 项目特征描述 | 计量 单位 | 工程量 | 金 额(元)
[6 empty] | 综合单价 | 合价 | 其中
暂估价
268 | 011407001006 | 墙面喷刷涂料 | 1.满刮腻子2遍，无机涂料一底两面 | m2 | 350.44
269 | 011407002004 | 天棚喷刷涂料 | 1.满刮腻子2遍，无机涂料一底两面 | m2 | 117.86
|  | A 厨房 |  |  | 1
270 | 010802001006 | 不锈钢门M1 | 1.门代号及洞口尺寸:M-01,门洞尺寸800*2200mm 2.门框、扇材质:不锈钢 3.玻璃品种、厚度:5mm厚钢化玻璃（磨砂玻璃)观察窗 4.含把手、锁/门禁、铰链、门止、闭门器等配件 | 樘 | 2
271 | 010802001007 | 不锈钢门M2 | 1.门代号及洞口尺寸:M-02,门洞尺寸900*2200mm 2.门框、扇材质:不锈钢 3.玻璃品种、厚度:5mm厚钢化玻璃（磨砂玻璃)观察窗 4.含把手、锁/门禁、铰链、门止、闭门器等配件 | 樘 | 1
272 | 010802001008 | 不锈钢折叠门 | 1.门代号及洞口尺寸:不锈钢折叠门，800*2200mm 2.门框、扇材质:不锈钢 3.含把手、锁/门禁、铰链、门止、闭门器等配件 | 樘 | 1
273 | 010807001007 | 上提窗 | 1.304拉丝不锈钢，框料厚1.5mm，窗料厚1.0mm 2.玻璃采用6mm钢化玻璃 | m2 | 5.2
274 | 011101006001 | 水泥砂浆找平层 | 1.找平层厚度、砂浆配合比:20mm厚1：2.5水泥砂浆找平层 | m2 | 68.4
275 | 010904002004 | JS防水涂料 | 1.2mm厚JS涂膜防水层 | m2 | 275.5
276 | 011101006002 | 水泥砂浆保护层 | 1.找平层厚度、砂浆配合比:20mm厚1：2.5水泥砂浆找平层 | m2 | 68.4
277 | 010404001001 | 陶粒混凝凝土垫层 | 1.200mm厚陶粒混凝土垫层，强度至少达到LC7.5 | m3 | 11.3
278 | 011101003001 | 细石混凝土楼地面 | 1.50mm厚细石混凝土加固层，内配Φ6.5@200*200成品钢板网 | m2 | 58.38
279 | 011102003004 | 块料楼地面 | 1.200*200mm素色优质防滑地砖，3mm施工缝，20mm厚水泥砂浆粘结剂层 | m2 | 64.3
280 | 011102001004 | 石材楼地面 | 1.18mm厚黑金沙门槛石，20mm厚水泥砂浆粘结剂层 | m2 | 1.62
281 | 011204003006 | 块料墙面 | 1.300*600mm釉面砖面层，专用粘结剂粘贴，背胶 | m2 | 216.77
282 | 011502001004 | 不锈钢圆弧角 | 1.墙、地面交接处1.2mm厚不锈钢圆弧角，背胶，水泥砂浆粘贴层 | m | 85.25
283 | 011502001005 | 不锈钢护角线 | 1.1.2mm厚不锈钢护角线 | m | 150.7
本页小计
合 计
未来软件编制
表-08
分部分项工程和单价措施项目清单与计价表
工程名称：装修工程 | [5 empty] | 第24页 共24页
序 号 | 项目编码 | 项目名称 | 项目特征描述 | 计量 单位 | 工程量 | 金 额(元)
[6 empty] | 综合单价 | 合价 | 其中
暂估价
284 | 010401014001 | 砖地沟、明沟 | 1.砖品种、规格、强度等级:砼实心砖砖砌明沟 2.沟截面尺寸:净宽300mm 3.20mm厚1：2.5水泥砂浆找平层 | m | 7.54
285 | 010512008001 | 不锈钢沟盖板 | 1.304不锈钢材质 2.25*25*3角钢固定，80*30*3回定板，M6膨胀螺栓 3.盖板宽度350mm | m | 7.54
286 | 011302001025 | 吊顶天棚（集成铝扣板） | 1.Φ10全丝杆天棚吊筋 2.配套铝合金龙骨 3.1mm厚集成铝扣板吊顶 | m2 | 55.41
287 | 011302001026 | 烟罩吊顶收口 | 1.钢支架，实木基层，1.2mm厚304不锈钢 | m2 | 2.7
分部分项合计
288 | 011703001001 | 垂直运输 | 1.投标人自行考虑 | 项 | 1
289 | 011701001001 | 脚手架 | 1.投标人自行考虑 | 项 | 1
单价措施合计
本页小计
合 计
未来软件编制
表-08

## 3.2表-11 总价措施项目清单与计价表
总价措施项目清单与计价表
工程名称：装修工程 |  |  |  | 标段： |  |  | 第1页 共3页
序号 | 项目编码 | 项 目 名 称 | 计算基础 | 费率(%) | 金额(元) | 调整 费率(%) |  | 调整后 金额(元) | 备注
1 | 011707001001 | 安全文明施工
1.1 | 1.1 | 基本费 | 分部分项清单合价+单价措施清单合价-分部分项除税工程设备费-单价措施除税工程设备费 | 1.7 |  |  |  |  | 不取费时将“费率”置0；
1.2 | 1.2 | 增加费 | 分部分项清单合价+单价措施清单合价-分部分项除税工程设备费-单价措施除税工程设备费 | 0 |  |  |  |  | 1星0.4%/2星0.44%/3星0.48%
1.3 | 1.3 | 扬尘污染防治增加费 | 分部分项清单合价+单价措施清单合价-分部分项除税工程设备费-单价措施除税工程设备费 | 0.22
2 | 011707002001 | 夜间施工 | 分部分项清单合价+单价措施清单合价-分部分项除税工程设备费-单价措施除税工程设备费 | [5 empty] | 0～0.1%
3 | 011707003001 | 非夜间施工照明 | 分部分项清单合价+单价措施清单合价-分部分项除税工程设备费-单价措施除税工程设备费 | [5 empty] | 0.2%
4 | 011707004001 | 二次搬运 | 分部分项清单合价+单价措施清单合价-分部分项除税工程设备费-单价措施除税工程设备费
未来软件编制
表-11
总价措施项目清单与计价表
工程名称：装修工程 |  |  |  | 标段： |  |  | 第2页 共3页
序号 | 项目编码 | 项 目 名 称 | 计算基础 | 费率(%) | 金额(元) | 调整 费率(%) |  | 调整后 金额(元) | 备注
5 | 011707005001 | 冬雨季施工 | 分部分项清单合价+单价措施清单合价-分部分项除税工程设备费-单价措施除税工程设备费 | [5 empty] | 0.05～0.1%
6 | 011707006001 | 地上、地下设施、建筑物的临时保护设施 | 分部分项清单合价+单价措施清单合价-分部分项除税工程设备费-单价措施除税工程设备费
7 | 011707007001 | 已完成工程及设备保护 | 分部分项清单合价+单价措施清单合价-分部分项除税工程设备费-单价措施除税工程设备费 | [5 empty] | 0～0.1%
8 | 011707008001 | 临时设施 | 分部分项清单合价+单价措施清单合价-分部分项除税工程设备费-单价措施除税工程设备费 | [5 empty] | 0.3～1.3%
9 | 011707009001 | 赶工措施 | 分部分项清单合价+单价措施清单合价-分部分项除税工程设备费-单价措施除税工程设备费 | [5 empty] | 0.5～2.2%
10 | 011707010001 | 工程按质论价 | 分部分项清单合价+单价措施清单合价-分部分项除税工程设备费-单价措施除税工程设备费 | 0 |  |  |  |  | 市优0.8%/省优1.1%/国优专业1.2%/国优1.3%
未来软件编制
表-11
总价措施项目清单与计价表
工程名称：装修工程 |  |  |  | 标段： |  |  | 第3页 共3页
序号 | 项目编码 | 项 目 名 称 | 计算基础 | 费率(%) | 金额(元) | 调整 费率(%) |  | 调整后 金额(元) | 备注
11 | 011707011001 | 住宅分户验收 | 分部分项清单合价+单价措施清单合价-分部分项除税工程设备费-单价措施除税工程设备费 | [5 empty] | 0.1%
12 | 011707012001 | 建筑工人实名制费用 | 分部分项清单合价+单价措施清单合价-分部分项除税工程设备费-单价措施除税工程设备费 | [5 empty] | 0.03%
13 | 011707015001 | 智慧工地费用 | 分部分项清单合价+单价措施清单合价-分部分项除税工程设备费-单价措施除税工程设备费 | [5 empty] | 0.04～0.08%
合 计
未来软件编制
表-11

## 3.3表-12 其他项目清单与计价汇总表
其他项目清单与计价汇总表
工程名称：装修工程 |  | 标段： |  | 第1页 共1页
序号 | 项 目 名 称 | 金额(元) | 结算金额(元) |  | 备注
1 | 暂列金额 | 5000 |  |  | 明细详见表-12-1
2 | 暂估价 | 0.00
2.1 | 材料(工程设备)暂估价 | — |  |  | 明细详见表-12-2
2.2 | 专业工程暂估价 | 0.00 |  |  | 明细详见表-12-3
3 | 计日工 |  |  |  | 明细详见表-12-4
4 | 总承包服务费 |  |  |  | 明细详见表-12-5
合 计 |  |  |  |  | —
未来软件编制
表-12

## 3.4表-12-1 暂列金额明细表
暂列金额明细表
工程名称：装修工程 |  | 标段： |  | 第1页 共1页
序号 | 项 目 名 称 | 计量单位 | 暂定金额(元) |  | 备注
1 | 暂列金额 | 项 | 5000
合 计 |  |  | 0.00 |  | —
未来软件编制
表-12-1

## 3.5表-12-2 材料(工程设备)暂估单价及调整表
材料(工程设备)暂估单价及调整表
工程名称：装修工程 | [5 empty] | 标段： |  |  |  | 第1页 共1页
序号 | 材料编码 | 材料(工程设备)名称、规格、型号 | 计量 单位 | 数量 |  |  | 暂估(元) |  | 确认(元) |  |  | 差额±(元) |  | 备注
|  |  |  | 投标 | 确认 |  | 单价 | 合价 | 单价 |  | 合价 | 单价 | 合价
合 计
未来软件编制
表-12-2

## 3.6表-12-3 专业工程暂估价及结算价表
专业工程暂估价及结算价表
工程名称：装修工程 |  |  | 标段： |  | 第1页 共1页
序号 | 工程名称 | 工程内容 | 暂估金额(元) | 结算金额(元) |  | 差额±(元) | 备注
合 计 |  |  | 0.00 |  |  |  | —
未来软件编制
表-12-3

## 3.7表-13 规费、税金项目计价表
规费、税金项目计价表
工程名称：装修工程 |  |  | 标段： |  |  | 第1页 共1页
序号 | 项 目 名 称 | 计算基础 |  | 计算基数(元) | 计算费率(%) |  | 金额(元)
1 | 规费 | 分部分项工程费+措施项目费+其他项目费-除税工程设备费 |  |  | 100
1.1 | 社会保险费 |  |  |  | 2.4
1.2 | 住房公积金 |  |  |  | 0.42
1.3 | 环境保护税 |  |  |  | 0.1
2 | 税金 | 分部分项工程费+措施项目费+其他项目费+规费-(除税甲供材料费+除税甲供设备费)/1.01 |  |  | 9
合 计
未来软件编制
表-13

## 4.1表-08 分部分项工程和单价措施项目清单与计价表
分部分项工程和单价措施项目清单与计价表
工程名称：抗震结构加固改造工程 | [5 empty] | 第1页 共5页
序 号 | 项目编码 | 项目名称 | 项目特征描述 | 计量 单位 | 工程量 | 金 额(元)
[6 empty] | 综合单价 | 合价 | 其中
暂估价
|  | A 拆除、恢复工程 |  |  | 1
1 | 011601001001 | 砖砌体拆除 | 1.原建筑砖砌体拆除，含表面附着物（抹灰及装饰面层） 2.拆除垃圾清理、集中堆放 3.新增剪力墙处原砖砌墙体拆除 | m3 | 31.92
2 | 011602002001 | 钢筋混凝土构件拆除 | 1.无损切割拆除楼板 2.拆除垃圾清理、集中堆放 | m3 | 2.22
3 | 011602002002 | 一层地面拆除 | 1.一层新增剪力墙结构与基础梁植筋连接造成的地面切缝、拆除 2.拆除垃圾清理、集中堆放 | m2 | 55.85
4 | 010101004001 | 挖基坑土方 | 1.土壤类别:综合 2.挖土深度:按设计图纸要求 | m3 | 61.05
5 | 010103001001 | 回填方 | 1.密实度要求:按规范及设计图纸要求 2.填方材料品种:原土回填 3.填方来源、运距:投标人自行考虑 | m3 | 53.76
6 | 010103002001 | 余方弃置 | 1.废弃料品种:余方 2.运距:投标人自行考虑 3.含上下楼、装车费、运费、渣土费、弃土场消纳费等 4.工程量按实方计算 | m3 | 7.29
7 | SB010103003001 | 建筑垃圾外运 | 1.拆除建筑垃圾外运，运距投标人自行考虑 2.含上下楼、装车费、运费、渣土费、弃土场消纳费等 3.工程量按实方计算 | m3 | 51.69
8 | 011101003001 | 一层地面恢复 | 1.一层拆除地面原状恢复 | m2 | 51.64
|  | A.16 新增剪力墙结构 |  |  | 1
9 | 011801004001 | 凿毛 | 1.凿毛部位:新、旧混凝土接触部位 | m2 | 56.82
10 | 011801005001 | 表面清洁 | 1.清洁方式:清除原构件混凝土表面松动的骨料、沙砾、浮渣和粉尘，并用压力水冲洗干净 | m2 | 56.82
11 | 011801006001 | 新旧混凝土面刷界面剂 | 1.种类:结构界面胶（剂） | m2 | 56.82
12 | 011804007001 | 后加混凝土墙 | 1.混凝土种类:C35级粗骨料直径在10~16mm之间减缩混凝土或自密实混凝土 3.含模板安拆等措施费用 | m3 | 34.16
13 | 011804008001 | 后加混凝土构件钢筋Φ6 | 1.钢筋种类、规格:HRB400，Φ6 | t | 0.018
14 | 011804008002 | 后加混凝土构件钢筋Φ8 | 1.钢筋种类、规格:HRB400，Φ8 | t | 0.237
15 | 011804008003 | 后加混凝土构件钢筋Φ10 | 1.钢筋种类、规格:HRB400，Φ10 | t | 1.916
本页小计
合 计
未来软件编制
表-08
分部分项工程和单价措施项目清单与计价表
工程名称：抗震结构加固改造工程 | [5 empty] | 第2页 共5页
序 号 | 项目编码 | 项目名称 | 项目特征描述 | 计量 单位 | 工程量 | 金 额(元)
[6 empty] | 综合单价 | 合价 | 其中
暂估价
16 | 011804008004 | 后加混凝土构件钢筋Φ12 | 1.钢筋种类、规格:HRB400，Φ12 | t | 0.111
17 | 011804008005 | 后加混凝土构件钢筋Φ14 | 1.钢筋种类、规格:HRB400，Φ14 | t | 0.918
18 | 011804008006 | 后加混凝土构件钢筋Φ16-Φ25 | 1.钢筋种类、规格:HRB400，Φ16-Φ25 | t | 2.483
19 | 011810001001 | 植筋 Φ10（水平方向） | 1.植筋孔径: Φ12 2.钻孔方向:水平方向 3.钻孔深度:按设计及规范要求，受拉钢筋不小于35d，受压钢筋不小于25d 4.结构胶种类:A级结构胶 | 根 | 908
20 | 011810001002 | 植筋 Φ10（垂直向上） | 1.植筋孔径: Φ12 2.钻孔方向:垂直向上 3.钻孔深度:按设计及规范要求，受拉钢筋不小于35d，受压钢筋不小于25d 4.结构胶种类:A级结构胶 | 根 | 234
21 | 011810001003 | 植筋 Φ10（垂直向下） | 1.植筋孔径: Φ12 2.钻孔方向:垂直向下 3.钻孔深度:按设计及规范要求，受拉钢筋不小于35d，受压钢筋不小于25d 4.结构胶种类:A级结构胶 | 根 | 234
22 | 011810001004 | 植筋 Φ12（水平方向） | 1.植筋孔径: Φ15 2.钻孔方向:水平方向 3.钻孔深度:按设计及规范要求，受拉钢筋不小于35d，受压钢筋不小于25d 4.结构胶种类:A级结构胶 | 根 | 100
23 | 011810001005 | 植筋 Φ14（水平方向） | 1.植筋孔径: Φ18 2.钻孔方向:水平方向 3.钻孔深度:按设计及规范要求，受拉钢筋不小于35d，受压钢筋不小于25d 4.结构胶种类:A级结构胶 | 根 | 484
24 | 011810001006 | 植筋Φ16（垂直向下） | 1.植筋孔径: Φ20 2.钻孔方向:垂直向下钻孔 3.钻孔深度:按设计及规范要求，受拉钢筋不小于35d，受压钢筋不小于25d 4.结构胶种类:A级结构胶 | 根 | 150
25 | 011810001007 | 植筋Φ16（垂直向上） | 1.植筋孔径: Φ20 2.钻孔方向:垂直向上钻孔 3.钻孔深度:按设计及规范要求，受拉钢筋不小于35d，受压钢筋不小于25d 4.结构胶种类:A级结构胶 | 根 | 150
本页小计
合 计
未来软件编制
表-08
分部分项工程和单价措施项目清单与计价表
工程名称：抗震结构加固改造工程 | [5 empty] | 第3页 共5页
序 号 | 项目编码 | 项目名称 | 项目特征描述 | 计量 单位 | 工程量 | 金 额(元)
[6 empty] | 综合单价 | 合价 | 其中
暂估价
26 | 011810001008 | 植筋Φ20（垂直向下） | 1.植筋孔径: Φ25 2.钻孔方向:垂直向下钻孔 3.钻孔深度:按设计及规范要求，受拉钢筋不小于35d，受压钢筋不小于25d 4.结构胶种类:A级结构胶 | 根 | 120
27 | 011810001009 | 植筋Φ20（垂直向上） | 1.植筋孔径: Φ25 2.钻孔方向:垂直向上钻孔 3.钻孔深度:按设计及规范要求，受拉钢筋不小于35d，受压钢筋不小于25d 4.结构胶种类:A级结构胶 | 根 | 120
|  | A 碳纤维加固 |  |  | 1
28 | 011801004002 | 表面打磨、清理 | 1.砼表面打磨、清理 | m2 | 117.64
29 | 011808001001 | 构件粘贴碳纤维布 | 1.粘贴部位:梁、板底 2.碳纤维布品种、规格:碳纤维复合材，高强度1级 3.碳纤维布层数:单层 4.粘贴胶品种、用量:结构胶，A级 | m2 | 106.61
30 | 011808001002 | 构件粘贴碳纤维布 | 1.粘贴部位:梁、板底 2.碳纤维布品种、规格:碳纤维复合材，高强度1级 3.碳纤维布层数:双层 4.粘贴胶品种、用量:结构胶，A级 | m2 | 12.04
31 | 011805002001 | 水泥砂浆（加钢丝网防裂）防护层 | 1.钢丝网1.5x1.5@100mm，水泥砂浆层15mm厚 | m2 | 117.64
|  | A 钢结构加固 |  |  | 1
32 | 020509025001 | M16化学螺栓 | 1.螺栓品种、规格:M16化学螺栓 2.螺栓长度:按设计图纸要求 | 根 | 198
33 | 010516002001 | 预埋铁件 | 1.Q235B钢板 | t | 0.174
34 | 010604001001 | 钢梁 | 1.梁类型:H型钢\工字钢等 2.钢材品种、规格:Q235B 3.单根质量:1t以内 4.螺栓种类:高强螺栓M16 5.:喷砂（抛丸除锈），除锈标准Sa2.5级 6.:红丹防锈底漆2道，醇酸调和面漆2道，总厚度不小于125um | t | 2.581
35 | 011405001001 | 防火涂料 | 1.厚涂型防火涂料，耐火极限不小于1.5h | m2 | 59.4
|  | A 室外钢梯工程 |  |  | 1
36 | 010101004002 | 挖基坑土方 | 1.土壤类别:综合考虑 2.挖土深度:按设计图纸并结合现场实际情况 | m3 | 13.76
本页小计
合 计
未来软件编制
表-08
分部分项工程和单价措施项目清单与计价表
工程名称：抗震结构加固改造工程 | [5 empty] | 第4页 共5页
序 号 | 项目编码 | 项目名称 | 项目特征描述 | 计量 单位 | 工程量 | 金 额(元)
[6 empty] | 综合单价 | 合价 | 其中
暂估价
37 | 010103001002 | 回填方 | 1.密实度要求:按设计及规范要求 2.填方材料品种:粘土 3.填方来源、运距:原土回填 | m3 | 6.69
38 | 010501001001 | 垫层 | 1.C15商品砼 2.含模板安拆等工作内容 | m3 | 1.57
39 | 010501002001 | 带形基础 | 1.C25商品砼 2.含模板安拆等工作内容 | m3 | 4.8
40 | 010502001001 | 矩形柱 | 1.C25商品砼 2.含模板安拆等工作内容 | m3 | 0.7
41 | 010515001001 | 现浇构件钢筋 | 1.钢筋种类、规格:HRB400，Φ12以内 | t | 0.25
42 | 010515001002 | 现浇构件钢筋 | 1.钢筋种类、规格:HRB400，Φ25以内 | t | 0.399
43 | 010516002002 | 预埋铁件 | 1.Q235B钢板预埋件 | t | 0.187
44 | 010603001001 | 实腹钢柱 | 1.柱类型:HW型钢柱 2.钢材品种、规格:Q235B 3.单根柱质量:1t以内 4.螺栓种类:高强螺栓 5.喷砂（抛丸除锈），除锈标准Sa2.5级 6.防锈漆2道，氟碳漆饰面 | t | 0.968
45 | 010604001002 | 钢梁 | 1.梁类型:工字钢、槽钢等 2.钢材品种、规格:Q235B 3.单根质量:1t以内 4.螺栓种类:高强螺栓 5.喷砂（抛丸除锈），除锈标准Sa2.5级 6.防锈漆2道，氟碳漆饰面 | t | 0.902
46 | 010606008001 | 钢梯 | 1.花纹钢板 | t | 0.766
47 | 011503001001 | 金属扶手、栏杆、栏板 | 1.不锈钢栏杆，高度1.3m，具体做法详见11J935-29 | m | 27.58
|  | A 室内钢梯工程 |  |  | 1
48 | 010516002003 | 预埋铁件 | 1.Q235B钢板预埋件 | t | 0.095
49 | 010603001002 | 实腹钢柱 | 1.柱类型:HW型钢柱 2.钢材品种、规格:Q235B 3.单根柱质量:1t以内 4.螺栓种类:高强螺栓 5.喷砂（抛丸除锈），除锈标准Sa2.5级 6.防锈漆2道，氟碳漆饰面 | t | 0.273
50 | 010604001003 | 钢梁 | 1.梁类型:工字钢、槽钢等 2.钢材品种、规格:Q235B 3.单根质量:1t以内 4.螺栓种类:高强螺栓 5.喷砂（抛丸除锈），除锈标准Sa2.5级 6.防锈漆2道，氟碳漆饰面 | t | 0.781
本页小计
合 计
未来软件编制
表-08
分部分项工程和单价措施项目清单与计价表
工程名称：抗震结构加固改造工程 | [5 empty] | 第5页 共5页
序 号 | 项目编码 | 项目名称 | 项目特征描述 | 计量 单位 | 工程量 | 金 额(元)
[6 empty] | 综合单价 | 合价 | 其中
暂估价
51 | 010606008002 | 钢梯 | 1.花纹钢板 | t | 0.695
52 | 011503001002 | 金属扶手、栏杆、栏板 | 1.不锈钢栏杆，具体做法详见11J935-29 2.踏步栏杆高度1.05m，平台临空处栏杆高度1.3m | m | 9.57
53 | 011503001003 | 护窗栏杆 | 1.不锈钢栏杆，具体做法详见11J935-34-2/A 2.栏杆高度0.9m | m | 2.7
54 | 011503005001 | 金属靠墙扶手 | 1.不锈钢栏杆，具体做法详见11J935-31-2 | m | 7.89
55 | 011106008001 | PVC硬塑胶地板楼梯面层 | 1.镀锌方管 2.12mm厚阻燃板基层 3.5mm厚同质PVC硬塑胶地板 4.按投影面积计算 | m2 | 16.91
分部分项合计
56 | 011701001001 | 脚手架 | 1.投标人自行考虑 | 项 | 1
单价措施合计
本页小计
合 计
未来软件编制
表-08

## 4.2表-11 总价措施项目清单与计价表
总价措施项目清单与计价表
工程名称：抗震结构加固改造工程 |  |  |  | 标段： |  |  | 第1页 共3页
序号 | 项目编码 | 项 目 名 称 | 计算基础 | 费率(%) | 金额(元) | 调整 费率(%) |  | 调整后 金额(元) | 备注
1 | 011707001001 | 安全文明施工
1.1 | 1.1 | 基本费 | 分部分项清单合价+单价措施清单合价-分部分项除税工程设备费-单价措施除税工程设备费 | 1.5 |  |  |  |  | 不取费时将“费率”置0；
1.2 | 1.2 | 增加费 | 分部分项清单合价+单价措施清单合价-分部分项除税工程设备费-单价措施除税工程设备费 | 0 |  |  |  |  | 不取费时将“费率”置0；
1.3 | 1.3 | 扬尘污染防治增加费 | 分部分项清单合价+单价措施清单合价-分部分项除税工程设备费-单价措施除税工程设备费 | 0.21
2 | 011707002001 | 夜间施工 | 分部分项清单合价+单价措施清单合价-分部分项除税工程设备费-单价措施除税工程设备费 | [5 empty] | 0～0.1%
3 | 011707003001 | 非夜间施工照明 | 分部分项清单合价+单价措施清单合价-分部分项除税工程设备费-单价措施除税工程设备费 | [5 empty] | 0.20%
4 | 011707004001 | 二次搬运 | 分部分项清单合价+单价措施清单合价-分部分项除税工程设备费-单价措施除税工程设备费
未来软件编制
表-11
总价措施项目清单与计价表
工程名称：抗震结构加固改造工程 |  |  |  | 标段： |  |  | 第2页 共3页
序号 | 项目编码 | 项 目 名 称 | 计算基础 | 费率(%) | 金额(元) | 调整 费率(%) |  | 调整后 金额(元) | 备注
5 | 011707005001 | 冬雨季施工 | 分部分项清单合价+单价措施清单合价-分部分项除税工程设备费-单价措施除税工程设备费 | [5 empty] | 0.05～0.2%
6 | 011707006001 | 地上、地下设施、建筑物的临时保护设施 | 分部分项清单合价+单价措施清单合价-分部分项除税工程设备费-单价措施除税工程设备费
7 | 011707007001 | 已完成工程及设备保护 | 分部分项清单合价+单价措施清单合价-分部分项除税工程设备费-单价措施除税工程设备费 | [5 empty] | 0～0.05%
8 | 011707008001 | 临时设施 | 分部分项清单合价+单价措施清单合价-分部分项除税工程设备费-单价措施除税工程设备费 | [5 empty] | 1.1～2.1%
9 | 011707009001 | 赶工措施 | 分部分项清单合价+单价措施清单合价-分部分项除税工程设备费-单价措施除税工程设备费 | [5 empty] | 0.5～2.1%
10 | 011707010001 | 工程按质论价 | 分部分项清单合价+单价措施清单合价-分部分项除税工程设备费-单价措施除税工程设备费 | 0 |  |  |  |  | 市优0.8%/省优1.1%/国优专业1.2%/国优1.3%
未来软件编制
表-11
总价措施项目清单与计价表
工程名称：抗震结构加固改造工程 |  |  |  | 标段： |  |  | 第3页 共3页
序号 | 项目编码 | 项 目 名 称 | 计算基础 | 费率(%) | 金额(元) | 调整 费率(%) |  | 调整后 金额(元) | 备注
11 | 011707012001 | 建筑工人实名制费用 | 分部分项清单合价+单价措施清单合价-分部分项除税工程设备费-单价措施除税工程设备费 | [5 empty] | 0.04%
12 | 011707015001 | 智慧工地费用 | 分部分项清单合价+单价措施清单合价-分部分项除税工程设备费-单价措施除税工程设备费 | [5 empty] | 0.05～0.1%
合 计
未来软件编制
表-11

## 4.3表-12 其他项目清单与计价汇总表
其他项目清单与计价汇总表
工程名称：抗震结构加固改造工程 |  | 标段： |  | 第1页 共1页
序号 | 项 目 名 称 | 金额(元) | 结算金额(元) |  | 备注
1 | 暂列金额 | 2000 |  |  | 明细详见表-12-1
2 | 暂估价 | 0.00
2.1 | 材料(工程设备)暂估价 | — |  |  | 明细详见表-12-2
2.2 | 专业工程暂估价 | 0.00 |  |  | 明细详见表-12-3
3 | 计日工 |  |  |  | 明细详见表-12-4
4 | 总承包服务费 |  |  |  | 明细详见表-12-5
合 计 |  |  |  |  | —
未来软件编制
表-12

## 4.4表-12-1 暂列金额明细表
暂列金额明细表
工程名称：抗震结构加固改造工程 |  | 标段： |  | 第1页 共1页
序号 | 项 目 名 称 | 计量单位 | 暂定金额(元) |  | 备注
1 | 暂列金额 | 项 | 2000
合 计 |  |  | 0.00 |  | —
未来软件编制
表-12-1

## 4.5表-12-2 材料(工程设备)暂估单价及调整表
材料(工程设备)暂估单价及调整表
工程名称：抗震结构加固改造工程 | [5 empty] | 标段： |  |  |  | 第1页 共1页
序号 | 材料编码 | 材料(工程设备)名称、规格、型号 | 计量 单位 | 数量 |  |  | 暂估(元) |  | 确认(元) |  |  | 差额±(元) |  | 备注
|  |  |  | 投标 | 确认 |  | 单价 | 合价 | 单价 |  | 合价 | 单价 | 合价
合 计
未来软件编制
表-12-2

## 4.6表-12-3 专业工程暂估价及结算价表
专业工程暂估价及结算价表
工程名称：抗震结构加固改造工程 |  |  | 标段： |  | 第1页 共1页
序号 | 工程名称 | 工程内容 | 暂估金额(元) | 结算金额(元) |  | 差额±(元) | 备注
合 计 |  |  | 0.00 |  |  |  | —
未来软件编制
表-12-3

## 4.7表-13 规费、税金项目计价表
规费、税金项目计价表
工程名称：抗震结构加固改造工程 |  |  | 标段： |  |  | 第1页 共1页
序号 | 项 目 名 称 | 计算基础 |  | 计算基数(元) | 计算费率(%) |  | 金额(元)
1 | 规费 | 分部分项工程费+措施项目费+其他项目费-除税工程设备费 |  |  | 100
1.1 | 社会保险费 |  |  |  | 3.4
1.2 | 住房公积金 |  |  |  | 0.61
1.3 | 环境保护税 |  |  |  | 0.1
2 | 税金 | 分部分项工程费+措施项目费+其他项目费+规费-(除税甲供材料费+除税甲供设备费)/1.01 |  |  | 9
合 计
未来软件编制
表-13

## 5.1表-08 分部分项工程和单价措施项目清单与计价表
分部分项工程和单价措施项目清单与计价表
工程名称：室外工程 | [5 empty] | 第1页 共1页
序 号 | 项目编码 | 项目名称 | 项目特征描述 | 计量 单位 | 工程量 | 金 额(元)
[6 empty] | 综合单价 | 合价 | 其中
暂估价
|  | A 室外 |  |  | 1
1 | 011107001001 | 石材台阶面 | 1.对影响施工的原有建筑拆除 2.土方回填，素土夯实，密实度≥93% 3.200厚级配砂石垫层 4.150厚C20砼层（大于6步时布置Φ8@200单层双向钢筋） 5.50厚花岗岩荔枝面踏面，刻槽，倒10*10斜角，25厚花岗岩荔枝面踢步及平台，30厚1：3干硬性水泥砂浆结合层 | m2 | 11.2
2 | 010507001001 | 无障碍坡道 | 1.碎石垫层，砼浇筑坡道，25厚花岗岩荔枝面，30厚1：3干硬性水泥砂浆结合层 | m2 | 8.58
3 | 010607003001 | 成品雨蓬 | 1.窗改门处成品雨棚 2.后置埋件，（200-100）*90*7*9变截面T型钢，表面氟碳喷涂处理；直径80*5圆管，表面氟碳喷处理 3.8T+1.52PVB+8T双钢化夹胶透明玻璃 4.驳接头、驳接爪、可调支座等 | m2 | 8
4 | 011208001001 | 外立面改造 | 1.外立面改造修复（同现有外立面） | m2 | 20
5 | 010101001001 | 场地清表 | 1.场地清表（含小灌木、地被植物等清理）、平整、夯实 2.清理垃圾外运，运距投标人自行考虑 3.含装车费、运费、渣土费、弃土场消纳费等 | m2 | 195.75
6 | 011101005001 | 户外EPDM地面 | 1.素土夯实 2.100厚级配碎石垫层 3.100厚C30透水混凝土垫层（内配Φ8@150单层双向钢筋） 4.13厚EPDM透水塑胶地面，全部使用环保EPDM颗粒，颗粒含胶量不低于20%，颗粒直径为1-3mm | m2 | 195.75
分部分项合计
本页小计
合 计
未来软件编制
表-08

## 5.2表-11 总价措施项目清单与计价表
总价措施项目清单与计价表
工程名称：室外工程 |  |  |  | 标段： |  |  | 第1页 共3页
序号 | 项目编码 | 项 目 名 称 | 计算基础 | 费率(%) | 金额(元) | 调整 费率(%) |  | 调整后 金额(元) | 备注
1 | 011707001001 | 安全文明施工
1.1 | 1.1 | 基本费 | 分部分项清单合价+单价措施清单合价-分部分项除税工程设备费-单价措施除税工程设备费 | 3.1 |  |  |  |  | 不取费时将“费率”置0；
1.2 | 1.2 | 增加费 | 分部分项清单合价+单价措施清单合价-分部分项除税工程设备费-单价措施除税工程设备费 | 0 |  |  |  |  | 1星0.7%/2星0.77%/3星0.84%
1.3 | 1.3 | 扬尘污染防治增加费 | 分部分项清单合价+单价措施清单合价-分部分项除税工程设备费-单价措施除税工程设备费 | 0.31
2 | 011707002001 | 夜间施工 | 分部分项清单合价+单价措施清单合价-分部分项除税工程设备费-单价措施除税工程设备费 | [5 empty] | 0～0.1%
3 | 011707003001 | 非夜间施工照明 | 分部分项清单合价+单价措施清单合价-分部分项除税工程设备费-单价措施除税工程设备费 | [5 empty] | 0.2%
4 | 011707004001 | 二次搬运 | 分部分项清单合价+单价措施清单合价-分部分项除税工程设备费-单价措施除税工程设备费
未来软件编制
表-11
总价措施项目清单与计价表
工程名称：室外工程 |  |  |  | 标段： |  |  | 第2页 共3页
序号 | 项目编码 | 项 目 名 称 | 计算基础 | 费率(%) | 金额(元) | 调整 费率(%) |  | 调整后 金额(元) | 备注
5 | 011707005001 | 冬雨季施工 | 分部分项清单合价+单价措施清单合价-分部分项除税工程设备费-单价措施除税工程设备费 | [5 empty] | 0.05～0.2%
6 | 011707006001 | 地上、地下设施、建筑物的临时保护设施 | 分部分项清单合价+单价措施清单合价-分部分项除税工程设备费-单价措施除税工程设备费
7 | 011707007001 | 已完成工程及设备保护 | 分部分项清单合价+单价措施清单合价-分部分项除税工程设备费-单价措施除税工程设备费 | [5 empty] | 0～0.05%
8 | 011707008001 | 临时设施 | 分部分项清单合价+单价措施清单合价-分部分项除税工程设备费-单价措施除税工程设备费 | [5 empty] | 1～2.3%
9 | 011707009001 | 赶工措施 | 分部分项清单合价+单价措施清单合价-分部分项除税工程设备费-单价措施除税工程设备费 | [5 empty] | 0.5～2.1%
10 | 011707010001 | 工程按质论价 | 分部分项清单合价+单价措施清单合价-分部分项除税工程设备费-单价措施除税工程设备费 | 0 |  |  |  |  | 市优结构0.7%/市优0.9%/省优1.3%/国优专业1.4%/国优1.6%
未来软件编制
表-11
总价措施项目清单与计价表
工程名称：室外工程 |  |  |  | 标段： |  |  | 第3页 共3页
序号 | 项目编码 | 项 目 名 称 | 计算基础 | 费率(%) | 金额(元) | 调整 费率(%) |  | 调整后 金额(元) | 备注
11 | 011707011001 | 住宅分户验收 | 分部分项清单合价+单价措施清单合价-分部分项除税工程设备费-单价措施除税工程设备费 | [5 empty] | 0.4%
12 | 011707012001 | 建筑工人实名制费用 | 分部分项清单合价+单价措施清单合价-分部分项除税工程设备费-单价措施除税工程设备费 | [5 empty] | 0.05%
13 | 011707015001 | 智慧工地费用 | 分部分项清单合价+单价措施清单合价-分部分项除税工程设备费-单价措施除税工程设备费 | [5 empty] | 0.08～0.15%
合 计
未来软件编制
表-11

## 5.3表-12 其他项目清单与计价汇总表
其他项目清单与计价汇总表
工程名称：室外工程 |  | 标段： |  | 第1页 共1页
序号 | 项 目 名 称 | 金额(元) | 结算金额(元) |  | 备注
1 | 暂列金额 | 0.00 |  |  | 明细详见表-12-1
2 | 暂估价 | 0.00
2.1 | 材料(工程设备)暂估价 | — |  |  | 明细详见表-12-2
2.2 | 专业工程暂估价 | 0.00 |  |  | 明细详见表-12-3
3 | 计日工 |  |  |  | 明细详见表-12-4
4 | 总承包服务费 |  |  |  | 明细详见表-12-5
合 计 |  |  |  |  | —
未来软件编制
表-12

## 5.4表-12-1 暂列金额明细表
暂列金额明细表
工程名称：室外工程 |  | 标段： |  | 第1页 共1页
序号 | 项 目 名 称 | 计量单位 | 暂定金额(元) |  | 备注
1 | 暂列金额 | 项 | 0.00
合 计 |  |  | 0.00 |  | —
未来软件编制
表-12-1

## 5.5表-12-2 材料(工程设备)暂估单价及调整表
材料(工程设备)暂估单价及调整表
工程名称：室外工程 | [5 empty] | 标段： |  |  |  | 第1页 共1页
序号 | 材料编码 | 材料(工程设备)名称、规格、型号 | 计量 单位 | 数量 |  |  | 暂估(元) |  | 确认(元) |  |  | 差额±(元) |  | 备注
|  |  |  | 投标 | 确认 |  | 单价 | 合价 | 单价 |  | 合价 | 单价 | 合价
合 计
未来软件编制
表-12-2

## 5.6表-12-3 专业工程暂估价及结算价表
专业工程暂估价及结算价表
工程名称：室外工程 |  |  | 标段： |  | 第1页 共1页
序号 | 工程名称 | 工程内容 | 暂估金额(元) | 结算金额(元) |  | 差额±(元) | 备注
合 计 |  |  | 0.00 |  |  |  | —
未来软件编制
表-12-3

## 5.7表-13 规费、税金项目计价表
规费、税金项目计价表
工程名称：室外工程 |  |  | 标段： |  |  | 第1页 共1页
序号 | 项 目 名 称 | 计算基础 |  | 计算基数(元) | 计算费率(%) |  | 金额(元)
1 | 规费 | 分部分项工程费+措施项目费+其他项目费-除税工程设备费 |  |  | 100
1.1 | 社会保险费 |  |  |  | 3.2
1.2 | 住房公积金 |  |  |  | 0.53
1.3 | 环境保护税 |  |  |  | 0.1
2 | 税金 | 分部分项工程费+措施项目费+其他项目费+规费-(除税甲供材料费+除税甲供设备费)/1.01 |  |  | 9
合 计
未来软件编制
表-13

## 6.1表-08 分部分项工程和单价措施项目清单与计价表
分部分项工程和单价措施项目清单与计价表
工程名称：安装工程 | [5 empty] | 第1页 共17页
序 号 | 项目编码 | 项目名称 | 项目特征描述 | 计量 单位 | 工程量 | 金 额(元)
[6 empty] | 综合单价 | 合价 | 其中
暂估价
|  | 拆除 |  |  | 1
1 | 03B001 | 现场拆除 | 1.现场水电部分拆除 2.拆除管线设备由中标单位自行处理 3.包含拆除垃圾外运及相关费用 | 项 | 1
|  | 电气 |  |  | 1
2 | 030404017001 | 配电箱 | 1.名称:配电箱1AL 2.规格:详见图纸 3.安装方式:挂墙明装 4.包含12路智能照明控制模块 | 台 | 1
3 | 030404017002 | 配电箱 | 1.名称:配电箱2AL 2.规格:详见图纸 3.安装方式:挂墙明装 | 台 | 1
4 | 030404017003 | 配电箱 | 1.名称:配电箱4AL 2.规格:详见图纸 3.安装方式:挂墙明装 | 台 | 1
5 | 030404017004 | 配电箱 | 1.名称:配电箱4AL2 2.规格:详见图纸 3.安装方式:挂墙明装 | 台 | 1
6 | 030404017005 | 配电箱 | 1.名称:配电箱5AL 2.型号：室外防雨型 3.规格:详见图纸 4.包含配电箱基础 5.安装方式:落地安装 | 台 | 1
7 | 030404017006 | 配电箱 | 1.名称:配电箱ALbg 2.规格:详见图纸 3.安装方式:挂墙明装 4.包含6路智能照明控制模块 | 台 | 1
8 | 030404017007 | 配电箱 | 1.名称:厨房电源柜APcf 2.规格:详见图纸 3.基础形式、材质、规格:槽钢基础 4.安装方式:落地安装 | 台 | 1
9 | 030404017008 | 配电箱 | 1.名称:配电箱APcfa 2.规格:详见图纸 3.安装方式:挂墙明装 | 台 | 1
10 | 030404017009 | 配电箱 | 1.名称:空调电源柜APkt 2.规格:详见图纸 3.基础形式、材质、规格:槽钢基础 4.安装方式:落地安装 | 台 | 1
11 | 030404017010 | 配电箱 | 1.名称:开关箱 2.型号:PZ30 3.规格:内含INT63A/2P一只 4.安装方式:挂墙明装 | 台 | 3
12 | 030408001001 | 电力电缆 | 1.名称:电力电缆 2.规格:WDZB-YJY-4*70+1*35 3.敷设方式、部位:管道敷设 | m | 12.99
本页小计
合 计
未来软件编制
表-08
分部分项工程和单价措施项目清单与计价表
工程名称：安装工程 | [5 empty] | 第2页 共17页
序 号 | 项目编码 | 项目名称 | 项目特征描述 | 计量 单位 | 工程量 | 金 额(元)
[6 empty] | 综合单价 | 合价 | 其中
暂估价
13 | 030408001002 | 电力电缆 | 1.名称:电力电缆 2.规格:WDZB-YJY-4*50+1*25 3.敷设方式、部位:管道敷设 | m | 44.45
14 | 030408001003 | 电力电缆 | 1.名称:电力电缆 2.规格:YJV22-4X95 3.敷设方式、部位:管道、桥架敷设 | m | 150
15 | 030408001004 | 电力电缆 | 1.名称:电力电缆 2.规格:YJV22-4X50 3.敷设方式、部位:管道敷设 | m | 150
16 | 030408001005 | 电力电缆 | 1.名称:电力电缆 2.规格:WDZB-YJY-4*25+16 3.敷设方式、部位:管道敷设 | m | 17.9
17 | 030408001006 | 电力电缆 | 1.名称:电力电缆 2.规格:WDZB-YJY-5*16 3.敷设方式、部位:管道敷设 | m | 36.46
18 | 030408001007 | 电力电缆 | 1.名称:电力电缆 2.规格:WDZC-YJY-5*10 3.敷设方式、部位:管道、桥架敷设 | m | 29.99
19 | 030408001008 | 电力电缆 | 1.名称:电力电缆 2.规格:WDZB-YJY-5*10 3.敷设方式、部位:管道、桥架敷设 | m | 13.78
20 | 030408001009 | 电力电缆 | 1.名称:电力电缆 2.规格:WDZB-YJY-5*6 3.敷设方式、部位:管道、桥架敷设 | m | 54.47
21 | 030408006001 | 电力电缆头 | 1.名称:电力电缆头 2.规格:120mm2以下 3.电压等级（kV):1KV以下 | 个 | 8
22 | 030408006002 | 电力电缆头 | 1.名称:电力电缆头 2.规格:35mm2以下 3.电压等级（kV):1KV以下 | 个 | 2
23 | 030411001001 | 配管 | 1.名称:钢管 2.材质:SC 3.规格:DN100 4.配置形式:明配 | m | 4
24 | 030411001002 | 配管 | 1.名称:钢管 2.材质:SC 3.规格:DN65 4.配置形式:明配 | m | 45.01
25 | 030411001003 | 配管 | 1.名称:钢管 2.材质:SC 3.规格:DN50 4.配置形式:明配 | m | 44.73
本页小计
合 计
未来软件编制
表-08
分部分项工程和单价措施项目清单与计价表
工程名称：安装工程 | [5 empty] | 第3页 共17页
序 号 | 项目编码 | 项目名称 | 项目特征描述 | 计量 单位 | 工程量 | 金 额(元)
[6 empty] | 综合单价 | 合价 | 其中
暂估价
26 | 030411001004 | 配管 | 1.名称:电线管 2.材质:JDG 3.规格:DN40 4.配置形式:吊顶内 | m | 5.94
27 | 030411001005 | 配管 | 1.名称:电线管 2.材质:JDG 3.规格:DN40 4.配置形式:暗配 | m | 3.7
28 | 030411001006 | 配管 | 1.名称:电线管 2.材质:JDG 3.规格:DN32 4.配置形式:吊顶内 | m | 20.48
29 | 030411001007 | 配管 | 1.名称:电线管 2.材质:JDG 3.规格:DN32 4.配置形式:暗配 | m | 15.1
30 | 030411001008 | 配管 | 1.名称:电线管 2.材质:JDG 3.规格:DN25 4.配置形式:吊顶内 | m | 23.7
31 | 030411001009 | 配管 | 1.名称:电线管 2.材质:JDG 3.规格:DN25 4.配置形式:暗配 | m | 19.94
32 | 030411001010 | 配管 | 1.名称:电线管 2.材质:JDG 3.规格:DN20 4.配置形式:吊顶内 | m | 1375.92
33 | 030411001011 | 配管 | 1.名称:电线管 2.材质:JDG 3.规格:DN20 4.配置形式:暗配 | m | 1122.81
34 | 030411001012 | 配管 | 1.名称:金属软管 2.规格:DN20 3.配置形式:吊顶内 | m | 164.7
35 | 030411004001 | 配线 | 1.名称:管内穿线 2.规格:WDZC-BYJ-2.5 | m | 6572.56
36 | 030411004002 | 配线 | 1.名称:线槽配线 2.规格:WDZC-BYJ-2.5 | m | 1001.54
37 | 030411004003 | 配线 | 1.名称:管内穿线 2.规格:WDZC-BYJ-4 | m | 1819.44
38 | 030411004004 | 配线 | 1.名称:线槽配线 2.规格:WDZC-BYJ-4 | m | 1244.06
39 | 030411004005 | 配线 | 1.名称:管内穿线 2.规格:WDZC-BYJ-6 | m | 191.59
40 | 030411004006 | 配线 | 1.名称:线槽配线 2.规格:WDZC-BYJ-6 | m | 64.8
本页小计
合 计
未来软件编制
表-08
分部分项工程和单价措施项目清单与计价表
工程名称：安装工程 | [5 empty] | 第4页 共17页
序 号 | 项目编码 | 项目名称 | 项目特征描述 | 计量 单位 | 工程量 | 金 额(元)
[6 empty] | 综合单价 | 合价 | 其中
暂估价
41 | 030411004007 | 配线 | 1.名称:管内穿线 2.规格:RVVSP-4*0.75 | m | 29.72
42 | 030411006001 | 接线盒 | 1.名称:接线盒 2.材质:钢制 3.安装形式:明装 | 个 | 386
43 | 030411006002 | 接线盒 | 1.名称:开关、插座盒 2.材质:钢制 3.安装形式:暗装 | 个 | 263
44 | 030413002001 | 凿（压)槽 | 1.名称:墙面开槽、恢复等 2.规格:综合考虑 | m | 542.96
45 | 030413001001 | 铁构件 | 1.名称:吊支架 2.材质:铁构件 | kg | 340.3
46 | 030404031001 | 小电器 | 1.名称:无端子接线 2.规格:2.5mm2 | 个 | 242
47 | 030404031002 | 小电器 | 1.名称:无端子接线 2.规格:6mm2以内 | 个 | 171
48 | 030404031003 | 小电器 | 1.名称:压接线端子 2.接线端子材质、规格:16mm2以内 | 个 | 50
49 | 030412001001 | 普通灯具 | 1.名称:直径40cmLED吸顶灯 2.规格:功率56w，色温4000k | 套 | 13
50 | 030412001002 | 普通灯具 | 1.名称:防眩光吸顶灯 2.规格:10瓦LED灯，2.5寸 | 套 | 16
51 | 030412004001 | 装饰灯 | 1.名称:LED射灯 2.规格:功率7w，色温4000k 3.安装形式:吊顶嵌装 | 套 | 135
52 | 030412004002 | 装饰灯 | 1.名称:LED可调节射灯 2.规格:功率7w，色温3500k 3.安装形式:吊顶嵌装 | 套 | 16
53 | 030412004003 | 装饰灯 | 1.名称:斗胆灯 2.规格:功率36w，色温4000k 3.安装形式:吊顶嵌装 | 套 | 16
54 | 030412005001 | 荧光灯 | 1.名称:60*60cm面板灯 2.规格:功率58w，色温4000k 3.安装形式:吊顶嵌装 | 套 | 47
55 | 030412005002 | 荧光灯 | 1.名称:120*20cm面板灯 2.规格:功率58w，色温4000k 3.安装形式:吊顶嵌装 | 套 | 2
56 | 030412005003 | 荧光灯 | 1.名称:LED灯带 2.规格:每米10w，3500k 3.安装形式:灯槽内安装 4.包含配套变压器 | m | 232.23
57 | 030412005004 | 荧光灯 | 1.名称:内嵌式线性LED灯条 2.规格:每米10w，4000k 3.安装形式:吊顶嵌装 4.包含配套变压器 | m | 168.23
本页小计
合 计
未来软件编制
表-08
分部分项工程和单价措施项目清单与计价表
工程名称：安装工程 | [5 empty] | 第5页 共17页
序 号 | 项目编码 | 项目名称 | 项目特征描述 | 计量 单位 | 工程量 | 金 额(元)
[6 empty] | 综合单价 | 合价 | 其中
暂估价
58 | 030412004004 | 装饰灯 | 1.名称:直径40cm成品圆形吊灯 2.规格:功率24w，色温4000k 3.安装形式:吊装 | 套 | 28
59 | 030412004005 | 装饰灯 | 1.名称:直径60cm成品圆形吊灯 2.规格:功率54w，色温4000k 3.安装形式:吊装 | 套 | 54
60 | 030412004006 | 装饰灯 | 1.名称:直径80cm成品圆形吊灯 2.规格:功率96w，色温4000k 3.安装形式:吊装 | 套 | 1
61 | 030412004007 | 装饰灯 | 1.名称:直径100cm成品圆形吊灯 2.规格:功率120w，色温4000k 3.安装形式:吊装 | 套 | 13
62 | 030412004008 | 装饰灯 | 1.名称:直径60cm成品云朵灯 2.规格:功率36w，色温3500k 3.安装形式:吊装 | 套 | 6
63 | 030412004009 | 装饰灯 | 1.名称:直径90cm成品云朵灯 2.规格:功率48w，色温3500k 3.安装形式:吊装 | 套 | 4
64 | 030412004010 | 装饰灯 | 1.名称:直径100cm成品云朵灯 2.规格:功率60w，色温3500k 3.安装形式:吊装 | 套 | 6
65 | 030412004011 | 装饰灯 | 1.名称:直径120cm成品云朵灯 2.规格:功率60w，色温3500k 3.安装形式:吊装 | 套 | 3
66 | 030412004012 | 装饰灯 | 1.名称:直径150cm成品云朵灯 2.规格:功率72w，色温3500k 3.安装形式:吊装 | 套 | 3
67 | 030404034001 | 照明开关 | 1.名称:单联单控开关 2.规格:10A 250V | 个 | 3
68 | 030404034002 | 照明开关 | 1.名称:双联单控开关 2.规格:10A 250V | 个 | 17
69 | 030404034003 | 照明开关 | 1.名称:三联单控开关 2.规格:10A 250V | 个 | 26
70 | 030404034004 | 照明开关 | 1.名称:单联单控防水开关 2.规格:10A 250V | 个 | 5
71 | 030404034005 | 照明开关 | 1.名称:双联单控防水开关 2.规格:10A 250V | 个 | 6
72 | 030404034006 | 照明开关 | 1.名称:三联单控防水开关 2.规格:10A 250V | 个 | 1
73 | 030404035001 | 插座 | 1.名称:五孔插座 2.规格:10A 250V | 个 | 126
74 | 030404035002 | 插座 | 1.名称:五孔插座(带防溅盒) 2.规格:10A 250V | 个 | 57
75 | 030404035003 | 插座 | 1.名称:地插 2.规格:10A 250V | 个 | 4
76 | 030404035004 | 插座 | 1.名称:三相防水插座 2.规格:380V 50HZ四线 | 个 | 1
本页小计
合 计
未来软件编制
表-08
分部分项工程和单价措施项目清单与计价表
工程名称：安装工程 | [5 empty] | 第6页 共17页
序 号 | 项目编码 | 项目名称 | 项目特征描述 | 计量 单位 | 工程量 | 金 额(元)
[6 empty] | 综合单价 | 合价 | 其中
暂估价
77 | 030404031004 | 小电器 | 1.名称:7键智能轻触面板 2.规格:与智能照明控制模块配套 | 个 | 2
78 | 030404031006 | 小电器 | 1.名称:手动报警按钮 2.规格:无障碍用 | 个 | 6
79 | 030404031007 | 小电器 | 1.名称:声光报警器 2.规格:无障碍用(带低压电源转换36V) | 个 | 3
80 | 030414002001 | 送配电装置系统 | 1.名称:送配电装置系统 2.电压等级(kV):1 KV以下 | 系统 | 1
|  | 应急照明 |  |  | 1
81 | 030404017011 | 配电箱 | 1.名称:应急照明集中电源控制箱 2.型号:Pjs=0.5kW 3.规格:详见系统图 4.安装方式:挂墙明装 | 台 | 1
82 | 030904011001 | 应急照明控制器 | 1.规格:满足消防验收规范要求 | 台 | 1
83 | 030411001013 | 配管 | 1.名称:电线管 2.材质:JDG 3.规格:DN20 4.配置形式:吊顶内 | m | 585.03
84 | 030411001014 | 配管 | 1.名称:电线管 2.材质:JDG 3.规格:DN20 4.配置形式:暗配 | m | 148.3
85 | 030411001015 | 配管 | 1.名称:金属软管 2.规格:DN20 3.配置形式:吊顶内 | m | 29.3
86 | 030411004008 | 配线 | 1.名称:管内穿线 2.规格:WDZN-BYJ-2.5 | m | 90.49
87 | 030411004009 | 配线 | 1.名称:管内穿线 2.规格:WDZBN-BYJ-B1-2.5 | m | 1422.4
88 | 030411004010 | 配线 | 1.名称:管内穿线 2.规格:WDZBN-RVVSP-B1-2*1.5 | m | 40.29
89 | 030411006003 | 接线盒 | 1.名称:接线盒 2.材质:钢制 3.安装形式:明装 | 个 | 57
90 | 030411006004 | 接线盒 | 1.名称:接线盒 2.材质:钢制 3.安装形式:暗装 | 个 | 53
91 | 030413002002 | 凿（压)槽 | 1.名称:墙面开槽、恢复等 2.规格:综合考虑 | m | 129.2
92 | 030413001002 | 铁构件 | 1.名称:吊支架 2.材质:铁构件 | kg | 230.6
93 | 030404031005 | 小电器 | 1.名称:无端子接线 2.规格:2.5mm2 | 个 | 32
本页小计
合 计
未来软件编制
表-08
分部分项工程和单价措施项目清单与计价表
工程名称：安装工程 | [5 empty] | 第7页 共17页
序 号 | 项目编码 | 项目名称 | 项目特征描述 | 计量 单位 | 工程量 | 金 额(元)
[6 empty] | 综合单价 | 合价 | 其中
暂估价
94 | 030412004013 | 装饰灯 | 1.名称:集中电源疏散照明灯(A型) 2.规格:A型-TY-ZFJC-6W 超高亮绿色LED,DC24V 3.安装形式:吸顶 | 套 | 54
95 | 030412004014 | 装饰灯 | 1.名称:集中电源疏散照明灯(A型) 2.规格:A型-TY-ZFJC-6W 超高亮绿色LED,DC24V 3.安装形式:壁装,距地2.4米 | 套 | 15
96 | 030412004015 | 装饰灯 | 1.名称:楼层标志灯 2.规格:LED 1W 3.安装形式:距地2.4米 | 套 | 7
97 | 030412004016 | 装饰灯 | 1.名称:安全出口灯 2.规格:LED 1W 3.安装形式:门上方0.2米/嵌墙 | 套 | 9
98 | 030412004017 | 装饰灯 | 1.名称:安全出口标志灯 2.规格:LED 1W 3.安装形式:门上方0.2米/嵌墙 | 套 | 8
99 | 030412004018 | 装饰灯 | 1.名称:单向疏散指示灯 2.规格:LED 1W 3.安装形式:距地0.3米/嵌墙 | 套 | 17
100 | 030412004019 | 装饰灯 | 1.名称:单向疏散指示灯(双面) 2.规格:LED 1W 3.安装形式:距地2.4米吊装/吸顶安装 | 套 | 4
101 | 030412004020 | 装饰灯 | 1.名称:单向地埋疏散指示灯 2.规格:超高亮绿色LED 1W 3.安装形式:地埋,嵌入地面 4.包含配套线盒 | 套 | 46
|  | 火灾报警 |  |  | 1
102 | 030411005001 | 接线箱 | 1.名称:消防端子箱 2.安装形式:明装 | 个 | 3
103 | 030904001001 | 点型探测器 | 1.名称:感烟探测器 2.规格:JTY-GD-3001 | 个 | 65
104 | 030904001002 | 点型探测器 | 1.名称:感温探测器 2.规格:JTW-BCD-3005 | 个 | 10
105 | 030904007001 | 消防广播(扬声器） | 1.名称:吸顶式扬声器 2.功率:WY-XD5-6，5W 3.安装方式:吸顶安装 | 个 | 16
106 | 030904003001 | 按钮 | 1.名称:带电话插孔的手动报警按钮 2.规格:J-SAP-M-YA1 | 个 | 8
107 | 030904003002 | 按钮 | 1.名称:消火拴箱起泵按钮（仅计取安装费） | 个 | 9
108 | 030904005001 | 声光报警器 | 1.名称:声光报警器 2.规格:JBF-VM3372B | 个 | 8
109 | 030904008001 | 模块(模块箱） | 1.名称:总线隔离器 2.规格:HJ-1751 | 个 | 5
本页小计
合 计
未来软件编制
表-08
分部分项工程和单价措施项目清单与计价表
工程名称：安装工程 | [5 empty] | 第8页 共17页
序 号 | 项目编码 | 项目名称 | 项目特征描述 | 计量 单位 | 工程量 | 金 额(元)
[6 empty] | 综合单价 | 合价 | 其中
暂估价
110 | 030904008002 | 模块(模块箱） | 1.名称:单输入单输出控制模块 2.规格:HJ-1825 | 个 | 2
111 | 030904008003 | 模块(模块箱） | 1.名称:广播切换切换模块 2.规格:HJ-1807 | 个 | 3
112 | 030904009001 | 楼层火警显示盘 | 1.显示器类型:JB-YX-252 | 台 | 1
113 | 030411001016 | 配管 | 1.名称:钢管 2.材质:SC 3.规格:DN20 4.配置形式:明配 | m | 700.67
114 | 030411001017 | 配管 | 1.名称:钢管 2.材质:SC 3.规格:DN20 4.配置形式:暗配 | m | 93.2
115 | 030411001018 | 配管 | 1.名称:金属软管 2.规格:DN20 3.配置形式:吊顶内 | m | 45.5
116 | 030413001003 | 铁构件 | 1.名称:吊支架 2.材质:铁构件 | kg | 185.91
117 | 030411004011 | 配线 | 1.名称:管内穿线 2.规格:WDZN-BYJ-2.5 | m | 235.9
118 | 030411004012 | 配线 | 1.名称:线槽配线 2.规格:WDZN-BYJ-2.5 | m | 65.21
119 | 030411004013 | 配线 | 1.名称:管内、线槽穿线 2.规格:WDZN-RYJS-2*1.5 | m | 558.42
120 | 030411004014 | 配线 | 1.名称:管内、线槽穿线 2.规格:WDZN-RYJSP-2*1.5 | m | 183.29
121 | 030411004015 | 配线 | 1.名称:管内、线槽穿线 2.规格:WDZN-RYJSP-2*1.0 | m | 159.42
122 | 030905001001 | 自动报警系统调试 | 1.点数:128点以下 | 系统 | 1
|  | 给水 |  |  | 1
123 | 031001007001 | 复合管 | 1.安装部位:室内 2.介质:给水 3.材质、规格:PSP钢塑复合管 DN65 4.连接形式:高频电热熔连接 5.压力试验及吹、洗设计要求:压力试验、冲洗消毒 | m | 1.71
124 | 031001007002 | 复合管 | 1.安装部位:室内 2.介质:给水 3.材质、规格:PSP钢塑复合管 DN50 4.连接形式:高频电热熔连接 5.压力试验及吹、洗设计要求:压力试验、冲洗消毒 | m | 45.71
本页小计
合 计
未来软件编制
表-08
分部分项工程和单价措施项目清单与计价表
工程名称：安装工程 | [5 empty] | 第9页 共17页
序 号 | 项目编码 | 项目名称 | 项目特征描述 | 计量 单位 | 工程量 | 金 额(元)
[6 empty] | 综合单价 | 合价 | 其中
暂估价
125 | 031001007003 | 复合管 | 1.安装部位:室内 2.介质:给水 3.材质、规格:PSP钢塑复合管 DN40 4.连接形式:高频电热熔连接 5.压力试验及吹、洗设计要求:压力试验、冲洗消毒 | m | 21.39
126 | 031001007004 | 复合管 | 1.安装部位:室内 2.介质:给水 3.材质、规格:PSP钢塑复合管 DN32 4.连接形式:高频电热熔连接 5.压力试验及吹、洗设计要求:压力试验、冲洗消毒 | m | 45.08
127 | 031001007005 | 复合管 | 1.安装部位:室内 2.介质:给水 3.材质、规格:PSP钢塑复合管 DN25 4.连接形式:高频电热熔连接 5.压力试验及吹、洗设计要求:压力试验、冲洗消毒 | m | 105.25
128 | 031001007006 | 复合管 | 1.安装部位:室内 2.介质:给水 3.材质、规格:PSP钢塑复合管 DN20 4.连接形式:高频电热熔连接 5.压力试验及吹、洗设计要求:压力试验、冲洗消毒 | m | 54.94
129 | 031001007007 | 复合管 | 1.安装部位:室内 2.介质:给水 3.材质、规格:PSP钢塑复合管 DN15 4.连接形式:高频电热熔连接 5.压力试验及吹、洗设计要求:压力试验、冲洗消毒 | m | 302.21
130 | 031003001001 | 螺纹阀门 | 1.类型:截止阀 2.规格、压力等级:DN15 3.连接形式:螺纹连接 | 个 | 4
131 | 031003001002 | 螺纹阀门 | 1.类型:止回阀 2.规格、压力等级:DN15 3.连接形式:螺纹连接 | 个 | 3
132 | 031003001003 | 螺纹阀门 | 1.类型:截止阀 2.规格、压力等级:DN20 3.连接形式:螺纹连接 | 个 | 4
133 | 031003001004 | 螺纹阀门 | 1.类型:截止阀 2.规格、压力等级:DN25 3.连接形式:螺纹连接 | 个 | 8
134 | 031003001005 | 螺纹阀门 | 1.类型:截止阀 2.规格、压力等级:DN32 3.连接形式:螺纹连接 | 个 | 2
本页小计
合 计
未来软件编制
表-08
分部分项工程和单价措施项目清单与计价表
工程名称：安装工程 | [5 empty] | 第10页 共17页
序 号 | 项目编码 | 项目名称 | 项目特征描述 | 计量 单位 | 工程量 | 金 额(元)
[6 empty] | 综合单价 | 合价 | 其中
暂估价
135 | 031003001006 | 螺纹阀门 | 1.类型:截止阀 2.规格、压力等级:DN40 3.连接形式:螺纹连接 | 个 | 1
136 | 031003001007 | 螺纹阀门 | 1.类型:截止阀 2.规格、压力等级:DN50 3.连接形式:螺纹连接 | 个 | 5
137 | 031003013001 | 水表 | 1.安装部位（室内外）:室内 2.型号、规格:DN40 3.连接形式:螺纹连接 4.附件配置:截止阀1个 | 组 | 1
138 | 030413002003 | 凿（压)槽 | 1.名称:墙面开槽、恢复等 2.规格:综合考虑 | m | 265.7
139 | 031208002001 | 管道绝热 | 1.绝热材料品种:闭孔泡沫橡塑 2.绝热厚度:10mm 3.管道外径:φ57以内 | m3 | 0.36
140 | 031002003001 | 套管 | 1.名称、类型:普通钢制套管 2.规格:DN32 | 个 | 11
141 | 031002003002 | 套管 | 1.名称、类型:普通钢制套管 2.规格:DN40 | 个 | 5
142 | 031002003003 | 套管 | 1.名称、类型:普通钢制套管 2.规格:DN50 | 个 | 2
143 | 031002003004 | 套管 | 1.名称、类型:普通钢制套管 2.规格:DN80 | 个 | 11
144 | 031002003005 | 套管 | 1.名称、类型:普通钢制套管 2.规格:DN100 | 个 | 1
|  | 热水 |  |  | 1
145 | 031001007008 | 复合管 | 1.安装部位:室内 2.介质:热水 3.材质、规格:PSP钢塑复合管 DN25 4.连接形式:高频电热熔连接 5.压力试验及吹、洗设计要求:压力试验、冲洗消毒 | m | 4.65
146 | 031001007009 | 复合管 | 1.安装部位:室内 2.介质:热水 3.材质、规格:PSP钢塑复合管 DN20 4.连接形式:高频电热熔连接 5.压力试验及吹、洗设计要求:压力试验、冲洗消毒 | m | 13.68
147 | 031001007010 | 复合管 | 1.安装部位:室内 2.介质:热水 3.材质、规格:PSP钢塑复合管 DN15 4.连接形式:高频电热熔连接 5.压力试验及吹、洗设计要求:压力试验、冲洗消毒 | m | 70.4
本页小计
合 计
未来软件编制
表-08
分部分项工程和单价措施项目清单与计价表
工程名称：安装工程 | [5 empty] | 第11页 共17页
序 号 | 项目编码 | 项目名称 | 项目特征描述 | 计量 单位 | 工程量 | 金 额(元)
[6 empty] | 综合单价 | 合价 | 其中
暂估价
148 | 031003001008 | 螺纹阀门 | 1.类型:截止阀 2.规格、压力等级:DN20 3.连接形式:螺纹连接 | 个 | 2
149 | 031004014001 | 恒温混水阀 | 1.型号、规格:精度±2℃;允许冷热水压差:≤3:1;淋浴器恒温混水阀控制出水温度35℃,洗手盆恒温混水阀控制出水温度30℃;自带故障时自动切断功能。 | 个 | 15
150 | 030413002004 | 凿（压)槽 | 1.名称:墙面开槽、恢复等 2.规格:综合考虑 | m | 41.8
151 | 031208002002 | 管道绝热 | 1.绝热材料品种:泡沫橡塑管壳 2.绝热厚度:28mm 3.管道外径:φ57以内 | m3 | 0.18
|  | 排水 |  |  | 1
152 | 031001006001 | 塑料管 | 1.安装部位:室内 2.介质:排水 3.材质、规格:PVC-U双壁消音管 De160 4.连接形式:柔性承插连接 5.压力试验及吹、洗设计要求:闭水试验 | m | 13.11
153 | 031001006002 | 塑料管 | 1.安装部位:室内 2.介质:排水 3.材质、规格:PVC-U双壁消音管 De110 4.连接形式:柔性承插连接 5.压力试验及吹、洗设计要求:闭水试验 | m | 174.73
154 | 031001006003 | 塑料管 | 1.安装部位:室内 2.介质:排水 3.材质、规格:PVC-U双壁消音管 De75 4.连接形式:柔性承插连接 5.压力试验及吹、洗设计要求:闭水试验 | m | 88.57
155 | 031001006004 | 塑料管 | 1.安装部位:室内 2.介质:排水 3.材质、规格:PVC-U双壁消音管 De50 4.连接形式:柔性承插连接 5.压力试验及吹、洗设计要求:闭水试验 | m | 117.39
156 | 031001006005 | 塑料管 | 1.安装部位:室外 2.介质:排水 3.材质、规格:HDPE双壁波纹管 De160 4.连接形式:承插连接 5.压力试验及吹、洗设计要求:闭水试验 | m | 31.3
本页小计
合 计
未来软件编制
表-08
分部分项工程和单价措施项目清单与计价表
工程名称：安装工程 | [5 empty] | 第12页 共17页
序 号 | 项目编码 | 项目名称 | 项目特征描述 | 计量 单位 | 工程量 | 金 额(元)
[6 empty] | 综合单价 | 合价 | 其中
暂估价
157 | 031001006006 | 塑料管 | 1.安装部位:室外 2.介质:排水 3.材质、规格:HDPE双壁波纹管 De200 4.连接形式:承插连接 5.压力试验及吹、洗设计要求:闭水试验 | m | 29.7
158 | 031004003001 | 台下盆 | 1.规格、类型:21寸椭圆盆 2.附件名称、数量:台盆龙头、角阀、软管 | 组 | 15
159 | 031004003002 | 教室清洁池 | 1.规格、类型:595*420*205mm，24寸弧形 2.附件名称、数量:台盆龙头、角阀、软管 | 组 | 9
160 | 031004003003 | 洗脸盆 | 1.规格、类型:儿童立柱盆 2.附件名称、数量:台盆龙头、角阀、软管 | 组 | 1
161 | 031004004001 | 不锈钢水槽 | 1.规格、类型:单槽 2.附件名称、数量:台盆龙头、角阀、软管 | 组 | 1
162 | 031004004002 | 洗涤盆 | 1.规格、类型:拖把池 2.附件名称、数量:龙头、排水配件 | 组 | 8
163 | 031004003004 | 儿童盥洗间水池 | 1.规格、类型:1800*450mm 2.附件名称、数量:包含4组水龙头 | 组 | 1
164 | 031004003005 | 儿童盥洗间水池 | 1.规格、类型:1700*450mm 2.附件名称、数量:包含4组水龙头 | 组 | 2
165 | 031004006001 | 大便器 | 1.规格、类型:儿童坐便器 2.附件名称、数量:角阀、软管 | 组 | 12
166 | 031004006002 | 大便器 | 1.规格、类型:水箱式蹲便器 2.附件名称、数量:冲洗水箱 | 组 | 10
167 | 031004007001 | 小便器 | 1.规格、类型:挂式小便器 2.附件名称、数量:内置感应器 | 组 | 4
168 | 031004007002 | 小便器 | 1.规格、类型:儿童感应小便斗 2.附件名称、数量:内置感应器 | 组 | 11
169 | 031004014002 | 地漏 | 1.材质:不锈钢 2.型号、规格:DN50 | 个 | 22
170 | 031004014003 | 洗衣机地漏 | 1.材质:不锈钢 2.型号、规格:DN50 | 个 | 6
171 | 031004014004 | 带格栅的网框地漏 | 1.材质:不锈钢 2.型号、规格:DN150 | 个 | 1
172 | 031004014005 | 地面扫除口 | 1.材质:全铜 2.型号、规格:DN75 | 个 | 1
173 | 031004014006 | 地面扫除口 | 1.材质:全铜 2.型号、规格:DN100 | 个 | 7
174 | 031004014007 | 地面扫除口 | 1.材质:全铜 2.型号、规格:DN150 | 个 | 1
本页小计
合 计
未来软件编制
表-08
分部分项工程和单价措施项目清单与计价表
工程名称：安装工程 | [5 empty] | 第13页 共17页
序 号 | 项目编码 | 项目名称 | 项目特征描述 | 计量 单位 | 工程量 | 金 额(元)
[6 empty] | 综合单价 | 合价 | 其中
暂估价
175 | 010507006001 | 混凝土模块井 | 1.部位:室外 2.:参照图12S522-20 | 座 | 14
176 | 031002003006 | 套管 | 1.名称、类型:普通钢制套管 2.规格:DN80 | 个 | 5
177 | 031002003007 | 套管 | 1.名称、类型:普通钢制套管 2.规格:DN100 | 个 | 7
178 | 031002003008 | 套管 | 1.名称、类型:普通钢制套管 2.规格:DN150 | 个 | 16
179 | 030413003001 | 打洞（孔） | 1.名称:墙地面开孔及封堵 2.规格:综合考虑 | 项 | 1
180 | 010101003001 | 挖沟槽土方 | 1.土壤类别:投标人自行考虑 2.挖土深度:2m 内 | m3 | 73.2
181 | 010103001001 | 回填方 | 1.密实度要求:按照规范要求 2.填方材料品种:原土 | m3 | 71.3
|  | 消火栓 |  |  | 1
182 | 030901002001 | 消火栓钢管 | 1.安装部位:室内 2.材质、规格:内外热浸镀锌钢管 DN65 3.连接形式:沟槽式连接 4.压力试验及冲洗设计要求:压力试验、水冲洗 | m | 21
183 | 030901010001 | 薄型单栓带消防软管卷盘组合式消防柜 | 1.安装方式:嵌墙安装 2.型号、规格:消火栓箱内设:DN=65mm消火栓一个,DN65、L=25m 有内衬里的消防水带一条,DN=19mm水枪一支,自救式消防卷盘一套及消防按钮一个(仅供消防报警使用) 3.附件材质、规格:每箱内设置两具型号为MF/ABC5型的磷酸铵盐干粉灭火器 | 套 | 9
184 | 030901013001 | 灭火器 | 1.形式:灭火器箱内放置 2.规格、型号:2具MF/ABC5手提式灭火器 | 组 | 15
185 | 031002001001 | 管道支架 | 1.材质:型钢 | kg | 26.67
186 | 031201003001 | 金属结构刷油 | 1.除锈级别:除锈 2.涂刷遍数、漆膜厚度:防锈漆两遍、调和漆两遍 | kg | 26.67
187 | 031201001001 | 管道刷油 | 1.涂刷遍数、漆膜厚度:刷红丹一遍、调和漆两遍 | m2 | 7.52
188 | 031208002003 | 管道绝热 | 1.绝热材料品种:闭孔泡沫橡塑 2.绝热厚度:10mm 3.管道外径:φ133以内 | m3 | 0.35
|  | 喷淋 |  |  | 1
本页小计
合 计
未来软件编制
表-08
分部分项工程和单价措施项目清单与计价表
工程名称：安装工程 | [5 empty] | 第14页 共17页
序 号 | 项目编码 | 项目名称 | 项目特征描述 | 计量 单位 | 工程量 | 金 额(元)
[6 empty] | 综合单价 | 合价 | 其中
暂估价
189 | 030901001001 | 水喷淋钢管 | 1.安装部位:室内 2.材质、规格:内外热浸镀锌钢管 DN150 3.连接形式:沟槽式连接 4.压力试验及冲洗设计要求:压力试验、水冲洗 | m | 10.69
190 | 030901001002 | 水喷淋钢管 | 1.安装部位:室内 2.材质、规格:内外热浸镀锌钢管 DN100 3.连接形式:沟槽式连接 4.压力试验及冲洗设计要求:压力试验、水冲洗 | m | 42.78
191 | 030901001003 | 水喷淋钢管 | 1.安装部位:室内 2.材质、规格:内外热浸镀锌钢管 DN80 3.连接形式:沟槽式连接 4.压力试验及冲洗设计要求:压力试验、水冲洗 | m | 70.8
192 | 030901001004 | 水喷淋钢管 | 1.安装部位:室内 2.材质、规格:内外热浸镀锌钢管 DN65 3.连接形式:沟槽式连接 4.压力试验及冲洗设计要求:压力试验、水冲洗 | m | 11.65
193 | 030901001005 | 水喷淋钢管 | 1.安装部位:室内 2.材质、规格:内外热浸镀锌钢管 DN50 3.连接形式:螺纹连接 4.压力试验及冲洗设计要求:压力试验、水冲洗 | m | 53.05
194 | 030901001006 | 水喷淋钢管 | 1.安装部位:室内 2.材质、规格:内外热浸镀锌钢管 DN40 3.连接形式:螺纹连接 4.压力试验及冲洗设计要求:压力试验、水冲洗 | m | 44.18
195 | 030901001007 | 水喷淋钢管 | 1.安装部位:室内 2.材质、规格:内外热浸镀锌钢管 DN32 3.连接形式:螺纹连接 4.压力试验及冲洗设计要求:压力试验、水冲洗 | m | 168.07
196 | 030901001008 | 水喷淋钢管 | 1.安装部位:室内 2.材质、规格:内外热浸镀锌钢管 DN25 3.连接形式:螺纹连接 4.压力试验及冲洗设计要求:压力试验、水冲洗 | m | 377.8
197 | 030901003001 | 水喷淋(雾）喷头 | 1.材质、型号、规格:直立型玻璃洒水喷头K=80 68°C | 个 | 36
本页小计
合 计
未来软件编制
表-08
分部分项工程和单价措施项目清单与计价表
工程名称：安装工程 | [5 empty] | 第15页 共17页
序 号 | 项目编码 | 项目名称 | 项目特征描述 | 计量 单位 | 工程量 | 金 额(元)
[6 empty] | 综合单价 | 合价 | 其中
暂估价
198 | 030901003002 | 水喷淋(雾）喷头 | 1.材质、型号、规格:下垂型玻璃洒水喷头K=80 68°C | 个 | 153
199 | 030901003003 | 水喷淋(雾）喷头 | 1.材质、型号、规格:下垂型玻璃洒水喷头K=80 93°C | 个 | 15
200 | 030901006001 | 水流指示器 | 1.规格、型号:DN150 2.连接形式:法兰连接 | 个 | 2
201 | 030901006002 | 水流指示器 | 1.规格、型号:DN100 2.连接形式:法兰连接 | 个 | 1
202 | 030901008001 | 末端试水装置 | 1.规格:DN25 2.组装形式:螺纹连接 | 组 | 1
203 | 031003001009 | 螺纹阀门 | 1.类型:末端试水阀 2.规格、压力等级:DN25 3.连接形式:螺纹连接 | 个 | 2
204 | 031003001010 | 螺纹阀门 | 1.类型:泄水阀 2.规格、压力等级:DN50 3.连接形式:螺纹连接 | 个 | 3
205 | 031003003001 | 焊接法兰阀门 | 1.类型:信号阀 2.规格、压力等级:DN100 3.连接形式:沟槽连接 | 个 | 1
206 | 031003003002 | 焊接法兰阀门 | 1.类型:信号阀 2.规格、压力等级:DN150 3.连接形式:沟槽连接 | 个 | 2
207 | 031002001002 | 管道支架 | 1.材质:型钢 | kg | 294.21
208 | 031201003002 | 金属结构刷油 | 1.除锈级别:除锈 2.涂刷遍数、漆膜厚度:防锈漆两遍、调和漆两遍 | kg | 294.21
209 | 031201001002 | 管道刷油 | 1.涂刷遍数、漆膜厚度:刷红丹一遍、调和漆两遍 | m2 | 115.98
210 | 031208002004 | 管道绝热 | 1.绝热材料品种:闭孔泡沫橡塑 2.绝热厚度:10mm 3.管道外径:φ57以内 | m3 | 1
211 | 031208002005 | 管道绝热 | 1.绝热材料品种:闭孔泡沫橡塑 2.绝热厚度:10mm 3.管道外径:φ133以内 | m3 | 0.42
212 | 031208002006 | 管道绝热 | 1.绝热材料品种:闭孔泡沫橡塑 2.绝热厚度:10mm 3.管道外径:φ325以内 | m3 | 0.06
213 | 031002003009 | 套管 | 1.名称、类型:普通钢制套管 2.规格:DN40 | 个 | 22
214 | 031002003010 | 套管 | 1.名称、类型:普通钢制套管 2.规格:DN50 | 个 | 20
215 | 031002003011 | 套管 | 1.名称、类型:普通钢制套管 2.规格:DN80 | 个 | 17
216 | 031002003012 | 套管 | 1.名称、类型:普通钢制套管 2.规格:DN150 | 个 | 4
本页小计
合 计
未来软件编制
表-08
分部分项工程和单价措施项目清单与计价表
工程名称：安装工程 | [5 empty] | 第16页 共17页
序 号 | 项目编码 | 项目名称 | 项目特征描述 | 计量 单位 | 工程量 | 金 额(元)
[6 empty] | 综合单价 | 合价 | 其中
暂估价
217 | 031002003013 | 套管 | 1.名称、类型:普通钢制套管 2.规格:DN250 | 个 | 3
218 | 030905002001 | 水灭火控制装置调试 | 1.系统形式:喷淋系统 | 系统 | 1
|  | 通风 |  |  | 1
219 | 030108003001 | 轴流通风机 | 1.名称:平时兼事故排风机(防爆) 2.规格:风量:2500m³/h,功率:0.12kW全压:100Pa 3.减振底座形式、数量:减震、支架 4.单机试运转要求:电机检查接线 | 台 | 1
220 | 030108003002 | 轴流通风机 | 1.名称:换气扇 2.型号:PQS-200(自带止回阀) 3.规格:风量:200m3/h,全压:180Pa;功率:28W 4.减振底座形式、数量:减震、支架 5.单机试运转要求:电机检查接线 | 台 | 25
221 | 030108003003 | 轴流通风机 | 1.名称:换气扇 2.型号:PQS-400(自带止回阀) 3.规格:风量:400m3/h,全压:265Pa;功率:44W 4.减振底座形式、数量:减震、支架 5.单机试运转要求:电机检查接线 | 台 | 1
222 | 030108003004 | 轴流通风机 | 1.名称:壁式排气扇 2.型号:TF-600 3.规格:风量:600m3/h,全压:40Pa;功率:25W 4.单机试运转要求:电机检查接线 | 台 | 1
223 | 030702001001 | 碳钢通风管道 | 1.名称:碳钢风管 2.材质:镀锌薄钢板 3.形状:圆形 4.规格:直径500mm 以内 5.板材厚度:0.75mm 6.接口形式:咬口 7.包含支架刷油，管道穿墙、穿楼层封堵 | m2 | 0.71
224 | 030702001002 | 碳钢通风管道 | 1.名称:镀锌钢板风管 2.形状:矩形 3.规格:周长800mm以内 4.板材厚度:0.5mm 5.接口形式:咬口 | m2 | 36.57
225 | 030702001003 | 碳钢通风管道 | 1.名称:镀锌钢板风管 2.形状:矩形 3.规格:周长2000mm以内 4.板材厚度:0.5mm 5.接口形式:咬口 | m2 | 6.48
本页小计
合 计
未来软件编制
表-08
分部分项工程和单价措施项目清单与计价表
工程名称：安装工程 | [5 empty] | 第17页 共17页
序 号 | 项目编码 | 项目名称 | 项目特征描述 | 计量 单位 | 工程量 | 金 额(元)
[6 empty] | 综合单价 | 合价 | 其中
暂估价
226 | 030702001004 | 碳钢通风管道 | 1.名称:镀锌钢板风管 2.形状:矩形 3.规格:周长2000mm以内 4.板材厚度:0.75mm 5.接口形式:咬口 | m2 | 12.14
227 | 030703019001 | 柔性接口 | 1.名称:柔性接口 2.材质:帆布 | m2 | 3.48
228 | 030703001001 | 碳钢阀门 | 1.名称:70℃防火阀 2.规格:160*120 3.支架形式、材质:吊支架 | 个 | 1
229 | 030703001002 | 碳钢阀门 | 1.名称:70℃防火阀 2.规格:200*160 3.支架形式、材质:吊支架 | 个 | 1
230 | 030703001003 | 碳钢阀门 | 1.名称:70℃防火阀 2.规格:320*200 3.支架形式、材质:吊支架 | 个 | 2
231 | 030703011001 | 铝及铝合金风口、散流器 | 1.名称:防雨百叶风口(附防虫网) 2.规格:400*200 | 个 | 4
232 | 030703011004 | 铝及铝合金风口、散流器 | 1.名称:防雨百叶风口(附防虫网) 2.规格:400*250 | 个 | 1
233 | 030703011002 | 铝及铝合金风口、散流器 | 1.名称:防雨百叶风口(附防虫网) 2.规格:800*400 | 个 | 1
234 | 030703011003 | 铝及铝合金风口、散流器 | 1.名称:单层百叶风口 2.规格: 600*400 | 个 | 2
235 | 03B002 | 固定挡烟垂壁 | 1.双层通透夹丝防火玻璃 2.满足2小时耐火极限 | m | 7.3
236 | 030704001001 | 通风工程检测、调试 | 1.通风工程检测、调试 | 系统 | 1
分部分项合计
237 | 031301017001 | 脚手架搭拆 | 1.投标人自行考虑 | 项 | 1
单价措施合计
本页小计
合 计
未来软件编制
表-08

## 6.2表-11 总价措施项目清单与计价表
总价措施项目清单与计价表
工程名称：安装工程 |  |  |  | 标段： |  |  | 第1页 共3页
序号 | 项目编码 | 项 目 名 称 | 计算基础 | 费率(%) | 金额(元) | 调整 费率(%) |  | 调整后 金额(元) | 备注
1 | 031302001001 | 安全文明施工
1.1 | 1.1 | 基本费 | 分部分项清单合价+单价措施清单合价-分部分项除税工程设备费-单价措施除税工程设备费 | 1.5 |  |  |  |  | 不取费时将“费率”置0；
1.2 | 1.2 | 增加费 | 分部分项清单合价+单价措施清单合价-分部分项除税工程设备费-单价措施除税工程设备费 | 0 |  |  |  |  | 1星0.3%/2星0.33%/3星0.36%
1.3 | 1.3 | 扬尘污染防治增加费 | 分部分项清单合价+单价措施清单合价-分部分项除税工程设备费-单价措施除税工程设备费 | 0.21
2 | 031302002001 | 夜间施工 | 分部分项清单合价+单价措施清单合价-分部分项除税工程设备费-单价措施除税工程设备费 | [5 empty] | 0～0.1%
3 | 031302003001 | 非夜间施工照明 | 分部分项清单合价+单价措施清单合价-分部分项除税工程设备费-单价措施除税工程设备费 | [5 empty] | 0.30%
4 | 031302004001 | 二次搬运 | 分部分项清单合价+单价措施清单合价-分部分项除税工程设备费-单价措施除税工程设备费
未来软件编制
表-11
总价措施项目清单与计价表
工程名称：安装工程 |  |  |  | 标段： |  |  | 第2页 共3页
序号 | 项目编码 | 项 目 名 称 | 计算基础 | 费率(%) | 金额(元) | 调整 费率(%) |  | 调整后 金额(元) | 备注
5 | 031302005001 | 冬雨季施工 | 分部分项清单合价+单价措施清单合价-分部分项除税工程设备费-单价措施除税工程设备费 | [5 empty] | 0.05～0.1%
6 | 031302006001 | 已完成工程及设备保护 | 分部分项清单合价+单价措施清单合价-分部分项除税工程设备费-单价措施除税工程设备费 | [5 empty] | 0～0.05%
7 | 031302008001 | 临时设施 | 分部分项清单合价+单价措施清单合价-分部分项除税工程设备费-单价措施除税工程设备费 | [5 empty] | 0.6～1.6%
8 | 031302009001 | 赶工措施 | 分部分项清单合价+单价措施清单合价-分部分项除税工程设备费-单价措施除税工程设备费 | [5 empty] | 0.5～2.1%
9 | 031302010001 | 工程按质论价 | 分部分项清单合价+单价措施清单合价-分部分项除税工程设备费-单价措施除税工程设备费 | 0 |  |  |  |  | 市优0.8%/省优1.1%/国优专业1.2%/国优1.3%
10 | 031302011001 | 住宅分户验收 | 分部分项清单合价+单价措施清单合价-分部分项除税工程设备费-单价措施除税工程设备费 | [5 empty] | 0.10%
未来软件编制
表-11
总价措施项目清单与计价表
工程名称：安装工程 |  |  |  | 标段： |  |  | 第3页 共3页
序号 | 项目编码 | 项 目 名 称 | 计算基础 | 费率(%) | 金额(元) | 调整 费率(%) |  | 调整后 金额(元) | 备注
11 | 031302012001 | 建筑工人实名制费用 | 分部分项清单合价+单价措施清单合价-分部分项除税工程设备费-单价措施除税工程设备费 | [5 empty] | 0.03%
12 | 031302015001 | 智慧工地费用 | 分部分项清单合价+单价措施清单合价-分部分项除税工程设备费-单价措施除税工程设备费 | [5 empty] | 0.04～0.08%
合 计
未来软件编制
表-11

## 6.3表-12 其他项目清单与计价汇总表
其他项目清单与计价汇总表
工程名称：安装工程 |  | 标段： |  | 第1页 共1页
序号 | 项 目 名 称 | 金额(元) | 结算金额(元) |  | 备注
1 | 暂列金额 | 3000 |  |  | 明细详见表-12-1
2 | 暂估价 | 0.00
2.1 | 材料(工程设备)暂估价 | — |  |  | 明细详见表-12-2
2.2 | 专业工程暂估价 | 0.00 |  |  | 明细详见表-12-3
3 | 计日工 |  |  |  | 明细详见表-12-4
4 | 总承包服务费 |  |  |  | 明细详见表-12-5
合 计 |  |  |  |  | —
未来软件编制
表-12

## 6.4表-12-1 暂列金额明细表
暂列金额明细表
工程名称：安装工程 |  | 标段： |  | 第1页 共1页
序号 | 项 目 名 称 | 计量单位 | 暂定金额(元) |  | 备注
1 | 暂列金额 | 项 | 3000
合 计 |  |  | 0.00 |  | —
未来软件编制
表-12-1

## 6.5表-12-2 材料(工程设备)暂估单价及调整表
材料(工程设备)暂估单价及调整表
工程名称：安装工程 | [5 empty] | 标段： |  |  |  | 第1页 共1页
序号 | 材料编码 | 材料(工程设备)名称、规格、型号 | 计量 单位 | 数量 |  |  | 暂估(元) |  | 确认(元) |  |  | 差额±(元) |  | 备注
|  |  |  | 投标 | 确认 |  | 单价 | 合价 | 单价 |  | 合价 | 单价 | 合价
合 计
未来软件编制
表-12-2

## 6.6表-12-3 专业工程暂估价及结算价表
专业工程暂估价及结算价表
工程名称：安装工程 |  |  | 标段： |  | 第1页 共1页
序号 | 工程名称 | 工程内容 | 暂估金额(元) | 结算金额(元) |  | 差额±(元) | 备注
合 计 |  |  | 0.00 |  |  |  | —
未来软件编制
表-12-3

## 6.7表-13 规费、税金项目计价表
规费、税金项目计价表
工程名称：安装工程 |  |  | 标段： |  |  | 第1页 共1页
序号 | 项 目 名 称 | 计算基础 |  | 计算基数(元) | 计算费率(%) |  | 金额(元)
1 | 规费 | 分部分项工程费+措施项目费+其他项目费-除税工程设备费 |  |  | 100
1.1 | 社会保险费 |  |  |  | 2.4
1.2 | 住房公积金 |  |  |  | 0.42
1.3 | 环境保护税 |  |  |  | 0.1
2 | 税金 | 分部分项工程费+措施项目费+其他项目费+规费-(除税甲供材料费+除税甲供设备费)/1.01 |  |  | 9
合 计
未来软件编制
表-13