## 1.1 表-08 分部分项工程和单价措施项目清单与计价表
分部分项工程和单价措施项目清单与计价表
工程名称：江安中学木秀楼维修改造项目-土建 |  |  |  |  | 标段：
序号 | 项目编码 | 项目名称 | 项目特征描述 | 计量 单位 | 工程量 | 金额（元）
[6 empty] | 综合单价 | 合价 | 其中
暂估价
一、拆除工程
1 | 011606001001 | 楼地面拆除 | 1、拆除旧水磨石及找平层 2、拆除后垃圾外运及处理投标单位自主报价,结算时不调整 | m2 | 1608.18
2 | 011606001002 | 楼梯面拆除 | 1、拆除楼梯旧水磨石及找平层 2、拆除后垃圾外运及处理投标单位自主报价,结算时不调整 3、计算规则:按踏步平面和侧面展开面积 | m2 | 117.75
3 | 011605001001 | 平面块料拆除 | 1、拆除旧地面砖及找平层 2、拆除后垃圾外运及处理投标单位自主报价,结算时不调整 | m2 | 219.24
4 | 011605002001 | 立面块料拆除 | 1、拆除旧墙面砖至找平层 2、拆除后垃圾外运及处理投标单位自主报价,结算时不调整 | m2 | 197.59
5 | 011608002001 | 铲除涂料面 | 1、拆除旧涂料至腻子层 2、拆除后垃圾外运及处理投标单位自主报价,结算时不调整 3、部位：墙面 | m2 | 1931.45
6 | 011608002002 | 铲除涂料面 | 1、拆除旧涂料至腻子层 2、拆除后垃圾外运及处理投标单位自主报价,结算时不调整 3、部位：天棚 | m2 | 1976.62
7 | 011610002001 | 金属窗拆除 | 1、金属窗拆除，窗的宽度和高度详见图纸 2、拆除后旧窗按业主要求堆放到指定位置 | 樘 | 55
8 | 011610002002 | 金属门拆除 | 1、金属窗拆除，门的宽度和高度详见图纸 2、拆除后旧门按业主要求堆放到指定位置 | 樘 | 45
分部小计
二、楼地面工程
9 | 011101002001 | 现浇水磨石楼地面 | 1、15厚1:2.5水泥彩色石子(中小八厘石子)地面,表面磨光,打蜡 2、40厚C25细石混凝土找平层 3、水磨石拼缝缝隙≤2mm,嵌入3mm宽304不锈钢条 4、水泥浆一道（内掺建建筑胶） 5、清理干净基层 6、水磨石表面需防滑、防眩光处理,防滑等级CD,光泽度≤35GU 7、分格详见图纸设计要求 8、颜色选样时需得到业主确认 9、部位:教室1~教室4 | m2 | 1073.61
10 | 011101002002 | 现浇水磨石楼地面 | 1、15厚1:2.5水泥彩色石子(中小八厘石子)地面,表面磨光,打蜡 2、40厚C25细石混凝土找平层 3、水磨石拼缝缝隙≤2mm,嵌入3mm宽304不锈钢条 4、水泥浆一道（内掺建建筑胶） 5、清理干净基层 6、水磨石表面需防滑、防眩光处理,防滑等级CD,光泽度≤35GU 7、分格详见图纸设计要求 8、颜色选样时需得到业主确认 9、部位:教室外走廊 | m2 | 471.31
11 | 011102001001 | 石材楼地面 | 1、30厚1000*1000花岗岩石材饰面 2、20厚1:3水泥砂浆结合层,表面撒水泥粉 3、10厚1:3水泥砂浆找平层 4、水泥浆道一道，内掺建筑胶 5、清理干净基层 6、楼梯石材防滑等级AW 7、部位:楼梯间 | m2 | 58.89
12 | 011102001002 | 石材楼地面 | 1、30厚1000*1000花岗岩石材饰面(踏步边磨成弧形)湖北浪淘沙(灰) 2、20厚1:3水泥砂浆结合层,表面撒水泥粉 3、10厚1:3水泥砂浆找平层 4、水泥浆道一道，内掺建筑胶 5、清理干净基层 6、楼梯石材防滑等级AW 7、部位:底层走廊 | m2 | 15.72
13 | 011106001001 | 石材楼梯面层 | 1、30厚1000*1000花岗岩石材饰面(踏步边磨成弧形)湖北浪淘沙(灰) 2、20厚1:3水泥砂浆结合层,表面撒水泥粉 3、水泥浆道一道，内掺建筑胶 4、清理干净基层 5、楼梯石材防滑等级AW 6、部位:楼梯 | m2 | 87.51
14 | 011102003001 | 块料楼地面 | 1、10厚600*600地砖,干水泥浆擦缝 2、20厚1:3水泥砂浆结合层,表面撒水泥粉 3、1.5mm厚聚合物水泥基防水涂料(JS防水涂料)涂刷两遍(另列清单) 4、1:3水泥砂浆找坡层抹平 5、水泥浆道一道，内掺建筑胶 6、部位:男女卫生间 | m2 | 219.24
15 | 010904002001 | 楼(地)面涂膜防水 | 1、1.5mm厚聚合物水泥基防水涂料(JS防水涂料)至少分两遍涂 2、防水层泛水高度300mm 3、部位:男女卫生间 | m2 | 256.89
16 | 011101001001 | 水泥砂浆楼地面 | 1、20厚1：3水泥砂浆面层 2、部位：配电间 | m2 | 8.83
17 | 011108001001 | 石材零星项目 | 1、18厚花岗岩石材门槛石 2、20mm厚1:2.5水泥砂浆粘结层 3、20厚1:2.5防水砂浆反坎 4、清理干净基层 5、部位：卫生间 | m2 | 1.54
分部小计
三、墙柱面工程
18 | 011201001001 | 墙面一般抹灰 | 1、原外墙门窗拆除后,重新安装新门窗侧面采用1:2水泥砂浆修补 | 项 | 1
19 | 011207001001 | 木纹纤瓷板 | 1、5mm厚木纹纤瓷板满涂结构胶粘贴在墙上 2、成品PVC收边护角,有韧性和抗冲击性 3、清理墙面干净 4、部位:教室1~教室4 | m2 | 662.06
20 | 011207001002 | SPC石晶板 | 1、SPC石晶板满涂结构胶粘贴在墙上 2、阴阳角成品PVC收口 3、清理墙面干净 4、部位:教室外走廊、楼梯间 | m2 | 420.5
21 | 011204003001 | 块料墙面 | 1、白水泥擦缝，5mm厚100mm*100mm面砖(贴前面砖充分浸湿) 2、专用连接剂粘结层 3、10厚1:3水泥砂浆找平层 4、清理墙面干净 5、男女卫生间 | m2 | 179.59
22 | 011204001001 | 石材墙面 | 1、粘贴ST-04 18mm厚花岗岩石材(高180mm)湖北浪淘沙（灰） 2、专用连接剂粘结层 3、10厚1:3水泥砂浆找平层 4、清理墙面干净 5、走廊侧面 | m2 | 7.45
23 | 010903002001 | 墙面涂膜防水 | 1、1.5mm厚聚合物水泥基防水涂料(JS防水涂料)至少分两遍涂, 2、迎水面涂高1500mm(有洗手盆、拖把池、污洗盆等地方) 3、清理墙面干净 4、部位:男女卫生间 | m2 | 179.59
24 | 011210002001 | 金属隔断 | 1、50*100*0.8铝方通(颜色业主定) 2、具体做法详见节点图纸 | m2 | 31.86
25 | 011210002002 | 金属隔断 | 1、轻钢龙骨隔墙双面石膏板，墙体厚100mm 2、75系列轻钢龙骨隔墙系统，内填吸音岩棉容重100kg/m3，双面单层12mm厚纸面石膏板 | m2 | 11.15
26 | 011208001001 | 柱面装饰 | 1、30*30*2镀锌方管骨架 2、12厚硅酸钙板基层 3、外挂钢丝网,水泥砂浆粉刷 4、计算规则:展开面积 | m2 | 34.56
分部小计
四、天棚工程
27 | 011302001001 | 吊顶天棚 | 1、铝合金方板600*600*2mm 2、60系列主龙骨,间距≤1200mm 3、与铝合金方板配套的专用下层副龙骨联结,间距≤600mm 4、用吊件与钢筋吊杆联结后找平 5、φ8膨胀螺栓固定在板底与φ8全丝吊杆焊牢,双向中距≤1200mm 6、含所有的开孔及开孔后相应的局部加强（灯孔、空调孔、通风孔等各专业所有的开孔，所有检查口的材料要求为铝合金板并有铝合金封边口 7、部位:男女卫生间 | m2 | 201.28
28 | 011302001002 | 吊顶天棚 | 1、50*100*0.8铝方通(颜色业主定) 2、60系列主龙骨,间距≤1200mm 3、与铝方通配套的专用下层副龙骨联结,间距≤600mm 4、用吊件与钢筋吊杆联结后找平 5、φ8膨胀螺栓固定在板底与φ8全丝吊杆焊牢,双向中距≤1200mm 6、含所有的开孔及开孔后相应的局部加强（灯孔、空调孔、通风孔等各专业所有的开孔，所有检查口的材料要求为铝合金板并有铝合金封边口 7、部位:外走廊 | m2 | 338.95
29 | 011208001002 | 梁面装饰 | 1、30*30*2镀锌方管骨架 2、15厚高强度石膏基板 3、12厚纸面石膏板 4、计算规则:展开面积 | m2 | 274.98
分部小计
五、门窗工程
30 | 010802003001 | 钢质防火门 | 1、门代号:甲级钢质防火门 2、耐火时间:耐火隔热性及耐火完整性≥1.5h 3、包括制作、安装、运输、含闭门器等五金配件、灌浆、填缝、封堵、成品保护等一切费用。 4、具体做法见图纸、规范及招标文件 5、满足设计、规范、业主方需求(甲方看样订货) 6、计算规则:按洞口面积计算 | m2 | 2.64
31 | 010801001001 | 碳晶无漆实木复合隔声门 | 1、门代号及洞口尺寸:钢质门M1027(1000*2700)(上部固定玻璃，中部带观察窗) 2、1mm厚镀锌防锈钢板门板，内部满填岩棉，双层密封门框带隔音条 3、包括制作、安装、运输、含门吸等五金配件、灌浆、填缝、封堵、成品保护等一切费用。 4、满足业主方需求(甲方看样订货) 5、计算规则:按洞口面积计算 | m2 | 86.4
32 | 010801001002 | 碳晶无漆实木复合隔声门 | 1、门代号及洞口尺寸:钢质门M1027(1000*2700)(上部固定玻璃，中部带观察窗) 2、1mm厚镀锌防锈钢板门板，内部满填岩棉，双层密封门框带隔音条 3、包括制作、安装、运输、含门吸等五金配件、灌浆、填缝、封堵、成品保护等一切费用。 4、满足业主方需求(甲方看样订货) 5、计算规则:按洞口面积计算 | m2 | 14.08
33 | 010807001001 | 金属(塑钢、断桥)窗 | 1、门代号:90系列铝合金平开窗(C2018a) 2、玻璃品种、厚度:6中透光Low-E+12氩气+6透明中空玻璃 3、左右窗户向外平开,安装限位器,限制开启角度30° 4、框扇材质:金属型材 5、型材壁厚:外窗用铝合金主型材基材壁厚应≥1.8mm 6、按设计及规范要求使用安全玻璃 7、具体做法见图纸、规范及招标文件 8、包括制作、安装、运输、五金配件、填缝、封堵、成品保护等一切费用 9、计算规则:按洞口面积计算 | m2 | 172.8
34 | 010807001002 | 金属(塑钢、断桥)窗 | 1、门代号:90系列铝合金推拉窗(C0918\C1418\C2018\C2009) 2、玻璃品种、厚度:6中透光Low-E+12氩气+6透明中空玻璃 3、框扇材质:金属型材 4、型材壁厚:外窗用铝合金主型材基材壁厚应≥1.8mm 5、按设计及规范要求使用安全玻璃 6、具体做法见图纸、规范及招标文件 7、包括制作、安装、运输、五金配件、填缝、封堵、成品保护等一切费用 8、计算规则:按洞口面积计算 | m2 | 124.2
35 | 010807001003 | 金属(塑钢、断桥)窗 | 1、门代号:90系列铝合金推拉窗(C0918\C1218) 2、玻璃品种、厚度:6中透光Low-E+12氩气+6透明中空玻璃(磨砂玻璃) 3、框扇材质:金属型材 4、型材壁厚:外窗用铝合金主型材基材壁厚应≥1.8mm 5、按设计及规范要求使用安全玻璃，并预留 6、具体做法见图纸、规范及招标文件 7、包括制作、安装、运输、五金配件、填缝、封堵、成品保护等一切费用 8、计算规则:按洞口面积计算 | m2 | 30.24
36 | 010807001004 | 附框 | 1、节能型窗附框 2、材料要求符合相关规范规定 3、标准化附框及型材应满足《居住建筑标准化外窗系统应用技术规程》(DGJ32/J157-2017)第3.3.1条要求。 | m2 | 312.48
分部小计
六、涂饰工程
37 | 011407001001 | 墙面喷刷涂料 | 1、油漆品种:外墙真石漆 2、部位:具体颜色及分格由业主定 3、刷漆遍数具体做法:a:喷涂面油，喷涂两遍；b:喷涂真石漆:需喷涂三遍，间隔两小时，干燥后方可打磨；c:打磨:采用400-600目砂纸，轻轻抹平真石漆表面凸起的砂粒即可；d:喷涂面油:选用下壶喷枪，压力4-7kg/平方厘米，施工不低于10摄氏度，喷涂两遍，厚度约30微米，(用量3.5kg/m2) 4、部位:外墙面 | m2 | 1542.67
38 | 011407001002 | 墙面喷刷涂料 | 1、清理基层 2、刮耐水腻子二遍 3、刷白色无机涂料三遍(一遍底漆、两遍面漆) 4、部位:教室1~教室4 | m2 | 814.48
39 | 011407001003 | 墙面喷刷涂料 | 1、清理基层 2、刮耐水腻子二遍 3、刷白色无机涂料三遍(一遍底漆、两遍面漆) 4、部位:配电间 | m2 | 30.44
40 | 011407001004 | 墙面喷刷涂料 | 1、清理基层 1、清理基层 2、刮耐水腻子二遍 3、刷白色无机涂料三遍(一遍底漆、两遍面漆) 4、部位:楼梯间、卫生间门前走廊 | m2 | 290.27
41 | 011407001005 | 墙面喷刷涂料 | 1、清理基层 2、刮耐水腻子二遍 3、刷棕色无机涂料三遍(一遍底漆、两遍面漆) 4、部位:男女卫生间 | m2 | 249.45
42 | 011407001006 | 墙面喷刷涂料 | 1、清理基层 2、刮耐水腻子二遍 3、刷"白色外墙"无机涂料三遍(一遍底漆、两遍面漆) 4、部位:走廊处教室外墙面 | m2 | 146.41
43 | 011407001007 | 墙面喷刷涂料 | 1、清理基层 2、刮耐水腻子二遍 3、刷"灰色外墙"无机涂料三遍(一遍底漆、两遍面漆) 4、部位:外走廊铝方通上方区域 | m2 | 169.6
44 | 011407001008 | 柱面喷刷涂料 | 1、清理基层 2、刮白水泥腻子二遍 3、刷"棕色外墙"无机涂料二遍 4、部位:阳台柱 | m2 | 200.49
45 | 011407002001 | 天棚喷刷涂料 | 1、清理基层 2、刮耐水腻子二遍 3、刷白色无机涂料三遍(一遍底漆、两遍面漆) 4、部位:教室1~教室4 | m2 | 1297.66
46 | 011407002002 | 天棚喷刷涂料 | 1、清理基层 2、刮耐水腻子二遍 3、刷白色无机涂料三遍(一遍底漆、两遍面漆) 4、部位:配电间 | m2 | 10.04
47 | 011407002003 | 天棚喷刷涂料 | 1、清理基层 2、刮白水泥腻子二遍 3、刷"白色外墙"无机涂料二遍 4、部位:楼梯、卫生间门前走廊 | m2 | 312.9
48 | 011407002004 | 天棚喷刷涂料 | 1、清理基层 2、刮耐水腻子二遍 3、刷"灰色外墙"无机涂料三遍(一遍底漆、两遍面漆) 4、部位:外走廊铝方通上方区域 | m2 | 359.84
分部小计
七、其它工程
49 | 011503001001 | 金属扶手、栏杆、栏板 | 1、楼梯栏杆详22J403-1-A22型/2-23,竖杆间距≤110; 2、楼梯扶手做法:位于梯段时距踏步前缘900高,位于水平段大于500mm(临空部位)时距平台1200高; 3、扶手上二端及中间位置加装防止学生溜滑的不锈钢小球直径50mm; 4、楼梯扶手末端与墙、柱的连接参22J403-1-7/5-11; 5、部位:楼梯 | m | 52.09
50 | 011503005001 | 金属靠墙扶手 | 1、φ20mm圆钢@≤1000mm，成品法兰装饰盘，圆钢预埋件，C20细石混凝土填实 2、楼梯靠墙扶手 | m | 112.35
51 | 011210005001 | 成品隔断 | 1、厕位成品隔断安装详16J914-1-/XT9,12厚抗倍特板(浅灰色)成品卫生间隔断高2200。 | m2 | 171.86
52 | 011210003001 | 玻璃隔断 | 1、橙色烤漆玻璃 | m2 | 30.31
53 | 031004015001 | 小便槽 | 1、成品一体成型2mm厚304不锈钢小便槽 2、含淋水管及排水栓 3、具体做法详见图纸 | m | 17.95
54 | 011210005002 | 卫生间蹲坑 | 1、蹲便器安装详16J914-1-4/XT18&E/XT19 2、不含地砖面层 3、部位:卫生间 | 间 | 68
55 | 011505001001 | 洗漱台 | 1、台式洗手盆参16J914(国标)-1/XT11 30mm微晶石洗手台高850 宽600 台式洗手盆底部距楼(地)面650 | m2 | 8.65
56 | 011505010001 | 银镜 | 1、未尽详之处参16J914-1的相关做法 | m2 | 11.84
57 | 010401012001 | 零星砌砖 | 1、小便槽地台 | m3 | 11.28
58 | 010810001001 | 窗帘 | 1、成品落地窗帘 2、含轨道 3、建设单位选样定 | m | 230.24
59 | 011207001003 | 墙面装饰板 | 1、1200*1200手写板 2、部位：教室前墙 | m2 | 46.08
60 | 011207001004 | 墙面装饰板 | 1、1800*1200手写板 2、部位：教室前墙 | m2 | 69.12
分部小计
分部分项工程清单合计
1 | 011701002001 | 脚手架 | 1、包含但不仅限于内外脚手架、墙体及天棚抹灰、涂料脚手架等所有脚手架 2、用于本单位工程所有施工内容的脚手架的搭设及拆除、临时支撑的搭设及拆除，脚手架及支撑架的采用需符合相关文件要求切使用盘扣脚手架，投标应自行拟定符合规范要求的方案综合考虑报价，结算不调整 | 项 | 1
2 | 011703001001 | 垂直运输 | 1、用于本单位工程所有施工内容的拆除物下楼，新材料上楼垂直运输费用，投标根据自行拟定符合规范要求的方案综合考虑报价，不论采用何种方式进行垂直运输，结算不调整 | 项 | 1
单价措施项目清单合计
合 计
【清单大师计价软件江苏版V9.61】

## 1.2 表-11 总价措施项目清单与计价表
总价措施项目清单与计价表
工程名称：江安中学木秀楼维修改造项目-土建 |  |  |  |  | 标段：
序号 | 项目编码 | 项目名称 | 计算基础 | 费率（%） | 金额（元） | 调整 费率（%） | 调整后 金额（元） | 备注
1 | 011707001001 | 现场安全文明施工 |  | 0
1.1 |  | 基本费 | 分部分项工程费+单价措施项目费-除税工程设备费 | 3.1
1.2 |  | 标化增加费 | 分部分项工程费+单价措施项目费-除税工程设备费 | 0
1.3 |  | 扬尘污染防治增加费 | 分部分项工程费+单价措施项目费-除税工程设备费 | 0.31
2 | 011707010001 | 工程按质论价 | 分部分项工程费+单价措施项目费-除税工程设备费 | 0
3 | 011707002001 | 夜间施工 |  | 0
4 | 011707004001 | 二次搬运 |  | 0
5 | 011707005001 | 冬雨季施工 |  | 0
6 | 011707006001 | 地上、地下设施、建筑物的临时保护设施 |  | 0
7 | 011707007001 | 已完工程及设备保护费 |  | 0
8 | 011707008001 | 临时设施费 |  | 0
9 | 011707009001 | 赶工措施费 |  | 0
10 | 01B001 | 特殊条件下施工增加费 |  | 0
11 | 011707003001 | 非夜间施工照明 |  | 0
12 | 011707011001 | 住宅工程分户验收 |  | 0
13 | 011707012001 | 建筑工人实名制费用 |  | 0
14 | 011707015001 | 智慧工地费用 |  | 0 |  |  |  | 现场安全隐患排查、人员信息动态管理、扬尘管控视频监控、高处作业防护预警、危大工程监测预警和集成平台等设备、软件和管理费用。
合 计
【清单大师计价软件江苏版V9.61】

## 1.3 表-12 其他项目清单与计价汇总表
其他项目清单与计价汇总表
工程名称：江安中学木秀楼维修改造项目-土建 |  |  | 标段：
序号 | 项目名称 | 金额(元) | 结算金额(元) | 备注
1 | 暂列金额 | 20000
2 | 暂估价 | 0
2.1 | 材料暂估价 | 0
2.2 | 专业工程暂估价 | 0
3 | 计日工 | 0
4 | 总承包服务费 | 0
合 计 |  | 20000
【清单大师计价软件江苏版V9.61】

## 1.4 表-12-1 暂列金额明细表
暂列金额明细表
工程名称：江安中学木秀楼维修改造项目-土建 |  |  | 标段：
序号 | 项目名称 | 计量单位 | 暂定金额(元) | 备注
1 | 预留金 |  | 20000
合 计 |  |  | 20000
【清单大师计价软件江苏版V9.61】

## 1.5 表-13 规费、税金项目计价表
规费、税金项目计价表
工程名称：江安中学木秀楼维修改造项目-土建 |  |  | 标段：
序号 | 项目名称 | 计算基础 | 计算基数(元) | 计算费率(％) | 金额(元)
1 | 规费 |  |  | 100
1.1 | 社会保险费 | 分部分项工程费+措施项目费+其他项目费-除税工程设备费 |  | 3.2
1.2 | 住房公积金 | 分部分项工程费+措施项目费+其他项目费-除税工程设备费 |  | 0.53
1.3 | 环境保护税 | 分部分项工程费+措施项目费+其他项目费-除税工程设备费 |  | 0
2 | 税金 | 分部分项工程费+措施项目费+其他项目费+规费-除税甲供材料和甲供设备费/1.01 |  | 9
合 计
【清单大师计价软件江苏版V9.61】

## 2.1 表-08 分部分项工程和单价措施项目清单与计价表
分部分项工程和单价措施项目清单与计价表
工程名称：江安中学木秀楼维修改造项目-安装 |  |  |  |  | 标段：
序号 | 项目编码 | 项目名称 | 项目特征描述 | 计量 单位 | 工程量 | 金额（元）
[6 empty] | 综合单价 | 合价 | 其中
暂估价
电气工程
1 | 03B001 | 拆除 | 本工程原有配电箱、柜、灯具开关插座、桥架、电缆、配管、配线等拆除、清理、运至甲方指定地点。投标单位自行勘察现场，自主报价，结算时不再调整。 | 项 | 1
2 | 03B002 | 拆除 | 本工程教室原有灯具、风扇及风扇开关等强电设备保护性拆除、清理、维修、保养、运至甲方指定地点点存。投标单位自行勘察现场，自主报价，结算时不再调整。 | 项 | 1
3 | 030404017001 | 配电箱 | 1、名称:配电箱 1ALZ1 2、型号:详系统图 3、基础形式、材质、规格:落地安装基础槽钢10# 4、端子板外部接线材质、规格:详系统图 5、安装方式:配电箱下设砼基础(H=0.2米) | 台 | 1
4 | 030404017002 | 配电箱 | 1、名称:配电箱 1ALZ2 2、型号:详系统图 3、基础形式、材质、规格:落地安装基础槽钢10# 4、端子板外部接线材质、规格:详系统图 5、安装方式:配电箱下设砼基础(H=0.2米) | 台 | 1
5 | 030404017003 | 配电箱 | 1、名称:配电箱 1GAL1 2、型号:详系统图 3、基础形式、材质、规格:落地安装基础槽钢10# 4、端子板外部接线材质、规格:详系统图 5、安装方式:配电箱下设砼基础(H=0.2米) | 台 | 1
6 | 030404017004 | 配电箱 | 1、名称:配电箱 JAL 2、型号:详系统图 3、端子板外部接线材质、规格:详设计图 4、安装方式:嵌墙暗装，下沿离地1.4米 | 台 | 16
7 | 030404017005 | 配电箱 | 1、名称:配电箱 1ALE1 2、型号:详系统图 3、端子板外部接线材质、规格:详设计图 4、安装方式:挂墙明装，下沿离地0.3米 | 台 | 1
8 | 030404017006 | 配电箱 | 1、名称:配电箱 1AE1 2、型号:详系统图 3、端子板外部接线材质、规格:详设计图 4、安装方式:挂墙明装，下沿离地0.3米 | 台 | 1
9 | 030404018001 | 插座箱 | 1、名称:插座箱 2、型号:DRSX 3、规格:3.1KW 4、安装方式:暗装 底边距地 1.5m | 台 | 4
10 | 030412004001 | 装饰灯 | 1、名称:平板灯 2、规格:LED,600*600,32W 3、安装形式:嵌顶安装 | 套 | 24
11 | 030412004002 | 装饰灯 | 1、名称:走廊长条灯 2、规格:LED，100*1200，32W 3、安装形式:嵌入式 | 套 | 92
12 | 030412005001 | 荧光灯 | 1、名称:黑板灯 2、型号:利旧 3、安装形式:吊装 | 套 | 48
13 | 030412005002 | 荧光灯 | 1、名称:护眼灯 2、型号:利旧 3、安装形式:吊装 | 套 | 144
14 | 030412004003 | 装饰灯 | 1、名称:筒灯 2、规格:LED，7W 3、安装形式:嵌入式 | 套 | 68
15 | 030412001001 | 普通灯具 | 1、名称:吸顶灯 2、规格:LED,16W 3、安装方式:吸顶安装 | 套 | 28
16 | 030404033001 | 风扇 | 1、名称:吊风扇 2、型号:利旧 3、安装方式:吸顶吊装 | 台 | 64
17 | 030404036001 | 其他电器 | 1、名称:风扇开关 2、规格:利旧 3、安装方式:暗装 | 个 | 64
18 | 030404033002 | 风扇 | 1、名称:卫生间排风扇 2、规格:350*350，220V，120w 3、安装方式:墙体嵌装，外带防雨百叶 4、含墙体打洞 | 台 | 8
19 | 030404036002 | 其他电器 | 1、名称:小便槽红外感应控制箱 2、规格:含控制器、探头及支架、电磁阀全套 3、安装方式:按现场 | 套 | 4
20 | 030412004004 | 装饰灯 | 1、名称:壁挂式消防应急照明灯 2、规格:5W,LED， 3、安装形式:壁挂、安装高度2.5米 4、详设计图 | 套 | 8
21 | 030412004005 | 装饰灯 | 1、名称:LED应急吸顶灯 2、规格:5W,LED， 3、安装形式:吸顶 4、详设计图 | 套 | 28
22 | 030412004006 | 装饰灯 | 1、名称:楼层标志灯中型 2、规格:1W,LED， 3、安装形式:壁挂、安装高度2.5米 4、详设计图 | 套 | 8
23 | 030404034001 | 照明开关 | 1、名称:单控双联 2、规格:A86K21-10N 3、安装方式:嵌墙暗装，底距地1.3米 | 个 | 38
24 | 030404034002 | 照明开关 | 1、名称:单控三联 2、规格:A86K31-10N 3、安装方式:嵌墙暗装，底距地1.3米 | 个 | 6
25 | 030404034003 | 照明开关 | 1、名称:声光控延时开关 2、规格:A86系列 3、安装方式:灯具旁吸顶安装 | 个 | 15
26 | 030404035001 | 插座 | 1、名称:单相组合插座带安全门 2、规格:86Z223A10 3、安装方式:嵌墙暗装，底距地按设计 | 个 | 261
27 | 030404035002 | 插座 | 1、名称:单相带接地插座带开关带安全门(空调) 2、规格:86Z13A16 3、安装方式:嵌墙暗装，底距地2.2/0.3米 | 个 | 48
28 | 030404035003 | 插座 | 1、名称:安全型单相带保护门三孔插座(小厨宝用,带防溅盒) 2、规格:86Z13A16F 3、安装方式:嵌墙暗装，底距地0.5米 | 个 | 8
29 | 030404035004 | 插座 | 1、名称:地面插座 2、材质:铜质面板 3、规格:86Z233A10 4、安装方式:地面安装，IP56 | 个 | 32
30 | 030411006001 | 接线盒 | 1、名称:钢制灯头盒 2、安装形式:暗装 | 个 | 514
31 | 030411006002 | 接线盒 | 1、名称:钢制86 开关盒 2、安装形式:暗装 | 个 | 420
32 | 030411003001 | 桥架 | 1、名称:钢制槽式桥架 2、规格:300*100 | m | 40
33 | 030411003002 | 桥架 | 1、名称:钢制槽式桥架 2、规格:200*100 | m | 101
34 | 030413001001 | 铁构件 | 1、名称:桥架支架制安 2、材质:型钢 | kg | 143.07
35 | 031201003001 | 金属结构刷油 | 1、名称:桥架支架刷漆 2、除锈级别:轻锈 3、油漆品种:两遍防锈漆 | kg | 143.07
36 | 030408008001 | 防火堵洞 | 1、名称:桥架过楼层防火堵洞 2、方式:详设计图纸及施工规范 | 处 | 3
37 | 030411001001 | 配管 | 1、名称:线缆导管 2、材质:镀锌钢管 3、规格:SC50 4、配置形式:埋地敷设 5、工程量暂定，按实结算 | m | 600
38 | 030411001002 | 配管 | 1、名称:线缆导管 2、材质:镀锌钢管 3、规格:SC32 4、配置形式:顶板明配，墙、地暗配 5、投标综合报价 | m | 78
39 | 030411001003 | 配管 | 1、名称:线缆导管 2、材质:镀锌钢管 3、规格:JDG25 4、配置形式:顶板明配，墙、地暗配 5、投标综合报价 | m | 822
40 | 030411001004 | 配管 | 1、名称:线缆导管 2、材质:镀锌钢管 3、规格:JDG20 4、配置形式:顶板明配，墙、地暗配 5、投标综合报价 | m | 3432
41 | 030411001005 | 配管 | 1、名称:线缆导管 2、材质:镀锌钢管 3、规格:RC15 4、配置形式:顶板明配，墙、地暗配 5、投标综合报价 | m | 306
42 | 030411004001 | 配线 | 1、名称:绝缘导线 2、配线形式:管内穿线 3、型号:WDZ-BYJ-1.5 | m | 2041
43 | 030411004002 | 配线 | 1、名称:绝缘导线 2、配线形式:管内穿线 3、型号:WDZ-BYJ-2.5 | m | 11970
44 | 030411004003 | 配线 | 1、名称:绝缘导线 2、配线形式:管内穿线 3、型号:WDZ-BYJ-4 | m | 4470
45 | 030411004004 | 配线 | 1、名称:绝缘导线 2、配线形式:管内穿线 3、型号:WDZN-RYS-2*2.5 | m | 314
46 | 030408001001 | 电力电缆 | 1、名称:电力电缆 2、规格:WDZ-YJY-5*16 3、敷设方式、部位:沿线缆导管 4、工程量暂定，按实结算 | m | 600
47 | 030408001002 | 电力电缆 | 1、名称:电力电缆 2、规格:WDZ-YJY-5*6 3、敷设方式、部位:沿桥架，线缆导管 | m | 1230
48 | 030408001003 | 电力电缆 | 1、名称:电力电缆 2、规格:WDZN-YJY-5*6 3、敷设方式、部位:沿桥架，线缆导管 | m | 15
49 | 030408006001 | 电力电缆头 | 1、名称:电缆终端头制安 2、规格:10~16mm2 3、安装部位:配电箱内 | 个 | 18
50 | 030409008001 | 等电位端子箱、测试板 | 1、名称: 总等电位联结端子箱 2、安装形式:暗装，底距地0.3米 | 台 | 1
51 | 030409002001 | 接地母线 | 1、名称:户内接地母线 2、材质:镀锌扁铁-40*4 3、与基础钢筋及设备基础相连 | m | 8
52 | 030413002001 | 凿（压）槽 | 1、名称:砖墙面、混凝土墙、地面开槽及修补 2、规格:DN15-20 3、投标单位综合考虑 | m | 1241.27
53 | 030413002002 | 凿（压）槽 | 1、名称:砖墙面、混凝土墙、地面开槽及修补 2、规格:DN25-32 3、投标单位综合考虑 | m | 109.33
54 | 030413002003 | 凿（压）槽 | 1、名称:混凝土地面开槽 2、规格:干线进户（M3、M4）室外混凝土地面破除与恢复 3、类型:DN50管双列 4、工程量暂定，按实结算 | m | 150
55 | 010101007001 | 管沟土方 | 1、土壤类别:二类干土 2、挖沟深度:1.0m 内 3、回填要求:分层夯填 | m3 | 90
56 | 030414002001 | 送配电装置系统 | 工程送电调试交接 | 系统 | 1
分部小计
给排水
57 | 031004006001 | 大便器 | 1、名称:蹲式大便器 2、材质:陶瓷 3、组装形式:成品 4、附件名称、数量:低水箱、角阀、软管等全套配件 5、大便器安装按照图集09S304-83页 | 组 | 68
58 | 031004003001 | 洗脸盆 | 1、名称:台下式洗脸盆 2、材质:陶瓷 3、组装形式:详09S304-53 4、附件名称、数量:延时自闭龙头、角阀、软管及全套配件 5、款式按甲方要求 | 组 | 16
59 | 031004004001 | 洗涤盆 | 1、名称:拖把池 2、材质:陶瓷 3、组装形式:成品 4、附件名称、数量:水龙头及全套配件 5、详见国标09S304/20中乙型,配陶瓷密封水嘴. | 组 | 8
60 | 031001006001 | 塑料管 | 1、安装部位:室内 2、介质:排水 3、材质、规格:UPVC 160 4、连接形式:承插 粘接 5、压力试验及吹、洗设计要求:按施工规范及图纸设计要求 6、含与室外污水井碰头 | m | 70
61 | 031001006002 | 塑料管 | 1、安装部位:室内 2、介质:排水 3、材质、规格:UPVC 110 4、连接形式:承插 粘接 5、压力试验及吹、洗设计要求:按施工规范及图纸设计要求 | m | 220
62 | 031001006003 | 塑料管 | 1、安装部位:室内 2、介质:排水 3、材质、规格:UPVC 50 4、连接形式:承插 粘接 5、压力试验及吹、洗设计要求:按施工规范及图纸设计要求 | m | 44
63 | 031004014001 | 给、排水附（配）件 | 1、名称:不锈钢地漏 2、型号、规格:有水封，密闭型、DN50 3、安装方式:详04S301-34/31、设计图 | 个 | 16
64 | 031004014002 | 给、排水附（配）件 | 1、名称:地面清扫口 2、型号、规格:PVC100 3、安装方式:详图集04S301-14 | 个 | 16
65 | 031004014003 | 给、排水附（配）件 | 1、名称:罩式排水栓 2、材质:PVC 110 | 个 | 4
66 | 031002003001 | 套管 | 1、名称、类型:刚性防水套管 2、规格:DN250 3、填料材质:不燃材料 防水封堵 4、含原屋面套管凿除，新套管制作、安装，防水处理，屋面复原，安全防护等。 | 个 | 4
67 | 031002003002 | 套管 | 1、名称、类型:过墙过楼板钢套管 2、规格: DN 250 3、填料材质:不燃材料 防水封堵 4、详设计图要求 | 个 | 8
68 | 031001006004 | 塑料管 | 1、安装部位:室内 2、介质:给水 3、材质、规格:PPR De63 4、连接形式:热熔 5、压力试验及吹、洗设计要求:按施工规范及图纸设计要求 | m | 20
69 | 031001006005 | 塑料管 | 1、安装部位:室内 2、介质:给水 3、材质、规格:PPR De50 4、连接形式:热熔 5、压力试验及吹、洗设计要求:按施工规范及图纸设计要求 | m | 22
70 | 031001006006 | 塑料管 | 1、安装部位:室内 2、介质:给水 3、材质、规格:PPR De40 4、连接形式:热熔 5、压力试验及吹、洗设计要求:按施工规范及图纸设计要求 | m | 120
71 | 031001006007 | 塑料管 | 1、安装部位:室内 2、介质:给水 3、材质、规格:PPR De32 4、连接形式:热熔 5、压力试验及吹、洗设计要求:按施工规范及图纸设计要求 | m | 8
72 | 031001006008 | 塑料管 | 1、安装部位:室内 2、介质:给水 3、材质、规格:PPR De25 4、连接形式:热熔 5、压力试验及吹、洗设计要求:按施工规范及图纸设计要求 | m | 62
73 | 031001006009 | 塑料管 | 1、安装部位:室内 2、介质:给水 3、材质、规格:PPR De20 4、连接形式:热熔 5、压力试验及吹、洗设计要求:按施工规范及图纸设计要求 | m | 150
74 | 031003001001 | 螺纹阀门 | 1、类型:自动放气阀 2、规格、压力等级:DN15 | 个 | 2
75 | 031003001002 | 螺纹阀门 | 1、类型:螺纹闸阀 2、规格、压力等级:DN15 | 个 | 2
76 | 031003005001 | 塑料阀门 | 1、规格:PPR截止阀 De63 2、连接形式:热熔 | 个 | 1
77 | 031003005002 | 塑料阀门 | 1、规格:PPR 截止阀 De40 2、连接形式:热熔 | 个 | 8
78 | 031002001001 | 管道支架 | 1、材质:型钢 2、管架形式:管道支吊架 | kg | 24.22
79 | 031201003002 | 金属结构刷油 | 1、除锈级别:手工除锈 2、油漆品种:防锈漆一遍，调和漆二遍 | kg | 24.22
80 | 031002003003 | 套管 | 1、名称、类型:过墙过楼板钢套管 2、规格: DN 100 3、填料材质:不燃材料 防水封堵 4、详设计图 | 个 | 6
81 | 03B003 | 拆除 | 本工程原有卫生器具、给、排水管道等拆除、清理、运至甲方指定地点。含楼板洞，地面破除、土方等。投标单位自行勘察现场，自主报价，结算时不再调整。 | 项 | 1
82 | 03B004 | 给排水管道（系统完善） | 原给排水管道拆除后，修整至新管道可敷设。包含但不局限于室内部分过地坪、墙体洞口的扩大与修补，室外部分路面的破除与修补、绿化移植与补植。投标单位自行勘察现场，自主报价，结算时不再调整。 | 项 | 1
分部小计
空调工程
83 | 030701003001 | 空调器 | 教室原有柜式空调，内机装修前拆除、保存、装修后复位，系统调试。含滤网清洗、冷却剂补充、损坏件修补更换、保洁等。投标单位自行勘察现场，自主报价，结算时不再调整。 | 台 | 16
84 | 031001006010 | 塑料管 | 1、安装部位:室外 2、介质:冷凝水 3、材质、规格:UPVC 50 4、连接形式:承插 粘接 5、压力试验及吹、洗设计要求:按施工规范及图纸设计要求 | m | 98.4
分部小计
消防工程
85 | 030901013001 | 灭火器 | 1、形式:手提式干粉灭火器 2、规格、型号:MF/ABC5 3、放置方式:箱体挂墙、距地0.2米，2具/箱 | 具 | 24
分部小计
智能化改造[原有桥架、弱电设备利旧，配管、配线、插座新置]
86 | 030502012001 | 单口信息面板 | ①国标86型面板，具有原厂丝印LOGO标识，平面哑光造型，简洁质朴 ②标准化模块卡接式设计，嵌入式结构安装，方便用户使用和维护 ③适用于安装各种标准的RJ45模块和RJ11模块 ④采用优质的ABS工程塑料，防撞、阻燃抗冲击，保证产品使用的牢固性和耐久性 ⑤防尘盖设计，以保护模块，防止灰尘、污物进入 | 个 | 48
87 | 030502012002 | 双口信息面板 | ①国标86型面板，具有原厂丝印LOGO标识，平面哑光造型，简洁质朴 ②标准化模块卡接式设计，嵌入式结构安装，方便用户使用和维护 ③适用于安装各种标准的RJ45模块和RJ11模块 ④采用优质的ABS工程塑料，防撞、阻燃抗冲击，保证产品使用的牢固性和耐久性 ⑤防尘盖设计，以保护模块，防止灰尘、污物进入 | 个 | 32
88 | 030502012003 | RJ45模块 | ▶产品应用：百兆以太网、千兆以太网、2.5G以太网、5G以太网 ▶产品标准：YD/T 926.3-2009 、ISO/IEC 11801:2017 、TIA-568.2-D:2018 ▶产品特性：①接触针全部镀金，厚度为50μ(inch)、插拔寿命≥1000次 ②IDC线卡镀镍，可卡接22～26AWG铜线，重复卡接>250次 ③核心PCB板采用差分补偿技术，通过余量高 ④高抗压及阻燃塑料材质，保证模块的使用牢固、耐用性 ⑤模块自带防尘盖，有T568A、T568B两种标准打线标记，方便快速完成端接 | 个 | 112
89 | 03B005 | 电子时钟 | 教室原有电子时钟，装修前拆除、保管、保养，装修后复位、调试。投标单位自行勘察现场，自主报价。 | 只 | 16
90 | 03B006 | 广播 | 教室原有广播（音响），装修前拆除、保管、保养，装修后复位、调试。投标单位自行勘察现场，自主报价。 | 只 | 48
91 | 03B007 | 摄像头 | 教室原有摄像头，装修前拆除、保管、保养，装修后复位、调试。投标单位自行勘察现场，自主报价。 | 只 | 53
92 | 03B008 | 无线ap | 教室原有无线ap ，装修前拆除、保管、保养，装修后复位、调试。投标单位自行勘察现场，自主报价。 | 只 | 16
93 | 030411003003 | 桥架 | 教室走廊原有桥架、支架拆除、桥架移位安装，利旧使用，支架新置 。投标单位自行勘察现场，自主报价。 | m | 180
94 | 030411001006 | 配管 | 1、名称:线缆导管 2、材质:镀锌钢管 3、规格:JDG25 4、配置形式:顶板明配，墙、地暗配 5、投标综合报价 | m | 630
95 | 030411001007 | 配管 | 1、名称:线缆导管 2、材质:镀锌钢管 3、规格:JDG20 4、配置形式:顶板明配，墙、地暗配 5、投标综合报价 | m | 625
96 | 030411006003 | 接线盒 | 1、名称:钢制86 开关盒 2、安装形式:暗装 | 个 | 196
97 | 030411004005 | 配线 | 光纤，两芯单模光纤 | m | 330
98 | 030411004006 | 配线 | 广播线缆， ZR-RVV2*2.5 | m | 330
99 | 030411004007 | 配线 | 网络线缆，UTP CAT6 | m | 2450
100 | 030411005001 | 接线箱 | 智能化设备箱 ,嵌墙暗装,下沿距地0.3m 规格按甲方要求 | 个 | 16
101 | 03B009 | 拆除 | 本工程教室原有智慧教学一体机、手写板等弱电设备保护性拆除、清理、维修、保养、运至甲方指定地点点存，装修后复位安装、调试。投标单位自行勘察现场，自主报价，结算时不再调整。 | 项 | 1
分部小计
分部分项工程清单合计
1 | 031301017001 | 脚手架搭拆 |  | 项 | 1
单价措施项目清单合计
合 计
【清单大师计价软件江苏版V9.61】

## 2.2 表-11 总价措施项目清单与计价表
总价措施项目清单与计价表
工程名称：江安中学木秀楼维修改造项目-安装 |  |  |  |  | 标段：
序号 | 项目编码 | 项目名称 | 计算基础 | 费率（%） | 金额（元） | 调整 费率（%） | 调整后 金额（元） | 备注
1 | 031302001001 | 现场安全文明施工 |  | 0
1.1 |  | 基本费 | 分部分项工程费+单价措施项目费-除税工程设备费 | 1.5
1.2 |  | 标化增加费 | 分部分项工程费+单价措施项目费-除税工程设备费 | 0
1.3 |  | 扬尘污染防治增加费 | 分部分项工程费+单价措施项目费-除税工程设备费 | 0.21
2 | 031302010001 | 工程按质论价 | 分部分项工程费+单价措施项目费-除税工程设备费 | 0
3 | 031302002001 | 夜间施工 |  | 0
4 | 031302004001 | 二次搬运 |  | 0
5 | 031302005001 | 冬雨季施工 |  | 0
6 | 03B010 | 地上、地下设施、建筑物的临时保护设施 |  | 0
7 | 031302006001 | 已完工程及设备保护费 |  | 0
8 | 031302008001 | 临时设施费 |  | 0
9 | 031302009001 | 赶工措施费 |  | 0
10 | 03B011 | 特殊条件下施工增加费 |  | 0
11 | 031302003001 | 非夜间施工照明 |  | 0
12 | 031302011001 | 住宅工程分户验收 |  | 0
13 | 031302012001 | 建筑工人实名制费用 |  | 0
14 | 031302015001 | 智慧工地费用 |  | 0 |  |  |  | 现场安全隐患排查、人员信息动态管理、扬尘管控视频监控、高处作业防护预警、危大工程监测预警和集成平台等设备、软件和管理费用。
合 计
【清单大师计价软件江苏版V9.61】

## 2.3 表-12 其他项目清单与计价汇总表
其他项目清单与计价汇总表
工程名称：江安中学木秀楼维修改造项目-安装 |  |  | 标段：
序号 | 项目名称 | 金额(元) | 结算金额(元) | 备注
1 | 暂列金额 | 20000
2 | 暂估价 | 0
2.1 | 材料暂估价 | 0
2.2 | 专业工程暂估价 | 0
3 | 计日工 | 0
4 | 总承包服务费 | 0
合 计 |  | 20000
【清单大师计价软件江苏版V9.61】

## 2.4 表-12-1 暂列金额明细表
暂列金额明细表
工程名称：江安中学木秀楼维修改造项目-安装 |  |  | 标段：
序号 | 项目名称 | 计量单位 | 暂定金额(元) | 备注
1 | 暂列金 | 元 | 20000
合 计 |  |  | 20000
【清单大师计价软件江苏版V9.61】

## 2.5 表-13 规费、税金项目计价表
规费、税金项目计价表
工程名称：江安中学木秀楼维修改造项目-安装 |  |  | 标段：
序号 | 项目名称 | 计算基础 | 计算基数(元) | 计算费率(％) | 金额(元)
1 | 规费 |  |  | 100
1.1 | 社会保险费 | 分部分项工程费+措施项目费+其他项目费-除税工程设备费 |  | 2.4
1.2 | 住房公积金 | 分部分项工程费+措施项目费+其他项目费-除税工程设备费 |  | 0.42
1.3 | 环境保护税 | 分部分项工程费+措施项目费+其他项目费-除税工程设备费 |  | 0
2 | 税金 | 分部分项工程费+措施项目费+其他项目费+规费-除税甲供材料和甲供设备费/1.01 |  | 9
合 计
【清单大师计价软件江苏版V9.61】