## Sheet1
全船材料设备清单
序号 | 项目、设备名称 | 规格型号 | 数量 | 单位 | 参考厂家 | 持证要求
船体部分
1 | 船用镁铝合金板 | 5083-H116 | 4600 | kg | 明泰/忠旺/等效 | 船用产品证书
2 | 船用镁铝合金型材 | 6082-T6 | 600 | kg | 忠旺/西南铝业/等效 | 船用产品证书
3 | 船用铝合金焊丝 | ER 5183 | 350 | Kg | 高尔夫/等效 | 船用产品证书
4 | 腻子 | 环氧 | 100 | kg | 市购
5 | 表面涂装 |  | 1 | 套 | 市购
6 | 防污漆 |  | 1 | 套 | 市购
7 | 建造胎架 | Q235 | 3 | t | 自制
8 | 其他辅助材料 |  | 1 | 批 | 市购
轮机部分
一 | 动力系统
1 | 主机 | D4-270 | 2 | 台 | 沃尔沃/等效 | 船用产品证书，C2证书
2 | 舷外尾机 | DPI | 2 | 台 | 随机
3 | 操纵系统 |  | 1 | 套 | 随机
4 | 主机仪表 |  | 1 | 套 | 随机
5 | 油门及档位 |  | 4 | 根 | 随机
6 | 操舵系统 | 液压管 | 2 | 套 | 随机
7 | 双机单站操舵系统 |  | 1 | 套 | 随机
8 | 舵角指示器 |  | 1 | 只 | 随机
9 | 油水分离器 |  | 2 | 个 | 随机
二 | 燃油系统
1 | 燃油箱 | 800L，304 | 1 | 只 | 自制
2 | 主、辅机油水分离器 |  | 3 | 只 | 随机
3 | 燃油速闭阀 | AS025铸钢GB/T5744-2008 | 1 | 只 | 上海海陆丰 | 船用产品证书
/等效
4 | 船用铸钢快关阀 | AS020，GB/T5744-2008 | 1 | 只 | 鑫瑞/等效 | 船用产品证书
5 | 内螺纹不锈钢闸阀 | 16020 CB*3124-82 | 1 | 只 | 鑫瑞/等效
6 | 内螺纹不锈钢闸阀 | 16015 CB*3124-82 | 3 | 只 | 鑫瑞/等效
7 | 加油口 | Φ50 | 2 | 只 | 星辉精铸/等效
8 | 透气口 | Φ50 | 1 | 套 | 外购
9 | 柴油过滤器 |  | 3 | 只 | 随机
10 | 燃油管路 | 无缝铝管6082 Φ22×2、Φ25×2 | 1 | 批 | 自制
11 | 油位传感器 | DC12V ~700 液位用 | 1 | 只 | 市购
12 | 油位传感器 | DC12V ~700低位报警 | 1 | 只 | 市购
13 | 油箱液位计 | L=500 | 1 | 只 | 好利来/等效
三 | 冷却系统
1 | 海水滤器 |  | 4 | 只 | 随机
2 | 内螺纹不锈钢闸阀 | 16040 CB*3124-82 | 2 | 只 | 鑫瑞/等效
3 | 内螺纹不锈钢闸阀 | 16025 CB*3124-82 | 2 | 只 | 鑫瑞/等效
4 | 海底门 | 无缝铝管6082(Φ30×8) | 1 | 批 | 外购
5 | 冷却管系 | 无缝铝管6082 | 1 | 批 | 自制
DN25(∅30×2)
DN25(∅30×8)
DN40(∅45×2.5)
四 | 油污水系统
1 | 油污水箱 | 304 | 1 | 只 | 市购
2 | 手摇泵 | CS25Y | 2 | 只 | 市购
3 | 透气口 | Φ16，304 | 1 | 只 | 市购
4 | 国际油污水通岸接头 | 304 | 1 | 只 | 自制
5 | 油污水箱液位计 | L=450 | 1 | 只 | 市购
五 | 舱底水系统
1 | 电动舱底泵 | 1500GPH，12V | 2 | 只 | 欧星/等效
2 | 舱底水管路 | 夹布胶管 | 1 | 批 | 外购
3 | 挡片式止回阀 | 1 1/4”，304 | 2 | 只 | 外购
六 | 生活水系统
1 | 淡水箱 | 150L，304 | 1 | 只 | 自制
2 | 内螺纹不锈钢闸阀 | 16020 CB*3124-82 | 2 | 只 | 鑫瑞/等效
3 | 内螺纹不锈钢闸阀 | 16025 CB*3124-82 | 1 | 只 | 鑫瑞/等效
4 | 内螺纹不锈钢闸阀 | 16032 CB*3124-82 | 2 | 只 | 鑫瑞/等效
5 | 加水口 | Φ38，304 | 1 | 只 | 星辉精铸/等效
6 | 透气口 | Φ16，304 | 1 | 只 | 星辉精铸/等效
7 | 淡水泵 | PAR-MAX1.9,12V | 1 | 只 | 欧星/等效
8 | 水池 | 含水龙头 | 1 | 套 | 长贸/等效
9 | 淡水箱液位计 | L=250 | 1 | 套 | 好利来/等效
10 | 污水箱液位计 | L=500 | 1 | 套 | 好利来/等效
11 | 淡水管路 | 无缝铝管6082 | 1 | 批 | 自制
12 | 污水箱 | 150L，304 | 1 | 只 | 自制
13 | 排水口 | Φ32，304 | 1 | 只 | 星辉精铸/等效
14 | 电动马桶 | 12V | 1 | 套 | 好利来/等效
15 | 海底门带滤网 | 无缝铝管6082(Φ30×8) | 1 | 只 | 自制
16 | 透气口 | Φ16，304 | 1 | 只 | 星辉精铸/等效
17 | 国际生活污水通岸接头 | 304 | 1 | 只 | 自制
18 | 污水管路 | 无缝铝管6082 | 1 | 批 | 自制
DN32(∅38×2)
DN25(∅30×2)
DN25(∅30×8)
七 | 其他
1 | 排气管系 |  | 1 | 套 | 自制
2 | 全船弯头，接头 |  | 1 | 批 | 自制
3 | 密封圈、法兰、垫片 |  | 1 | 批 | 市购
4 | 螺栓，螺母及垫圈 | 标准件 | 1 | 批 | 外购
舾装部分
一 | 甲板舾装
1 | 全船栏杆 | Φ32，304 | 1 | 套 | 自制
2 | 全船扶手 | Φ32，304 | 1 | 套 | 自制
3 | 双十字缆桩 | E50 | 4 | 个 | 自制
4 | 单十字缆桩 | D50 | 1 | 个 | 自制
5 | 护舷材 | 100mm宽，铝合金(R50) | 35 | m | 外购
6 | 桅杆 | 铝合金 | 1 | 个 | 自制
7 | 机舱进出风口 | 铝合金格栅带关闭0.2㎡/个 | 2 | 套 | 自制
8 | 预埋铁板 |  | 1 | 批 | 自制
9 | 机舱梯 | 铝合金管 | 1 | 个 | 自制
二 | 座椅及门窗盖
1 | 真皮沙发 |  | 2 | 套 | 外购
2 | 双人沙发 |  | 2 | 套 | 外购
3 | 乘员座位 |  | 2 | 个 | 环俊/等效
4 | 高档驾驶椅 |  | 2 | 张 | 卡拿翰/等效
5 | 安全带 |  | 1 | 套 | 市购
6 | 全船侧玻璃 | 按图定制 | 1 | 套 | 常州耀华/等效
7 | 前挡风玻璃 | 按图定制 | 1 | 套 | 常州耀华/等效
8 | 风雨密双开门 | 铝合金 | 1 | 套 | 海联/等效 | 船用产品证书
9 | 机舱检修盖 | 风雨密，1140×910 | 2 | 个 | 自制
10 | 艏尖舱检修盖 | 水密，635×535 | 1 | 个 | 自制
11 | 检修舱盖 | 水密，900×760，铝合金，铰链加锁紧装置 | 1 | 个 | 自制
12 | 铰链与搭扣，地板锁等 |  | 1 | 批 | 星辉精铸/等效
14 | 茶几 |  | 2 | 台 | 外购
三 | 内装
1 | 顶部装修 | 软包 | 1 | 套 | 外购
2 | 侧壁装修 | 铝塑板 | 1 | 套 | 外购
3 | 地板 | 塑胶地板 | 1 | 套 | 外购
4 | 驾控台 | 玻璃钢/铝合金 | 1 | 套 | 自制
5 | 卫生间与舱内隔断 |  | 1 | 套 | 自制
6 | 结构防火 | FireMaster防火毯 | 1 | 套 | 优质 | 船用产品证书
7 | 垃圾桶 | 15L | 2 | 只 | 市购
8 | 显示终端 | 不低于32寸，分辨率不低于3840*2160 | 1 | 台 | 市购
电气设备
一 | 电气部分
1 | 发电机 | >8.5kW AC230V 50Hz单相 | 1 | 台 | 欧玛/等效 | 船用产品证书
2 | 水冷空调 | 24000BTU AC220V | 1 | 台 | 上海欧星/等效
3 | 铅酸蓄电池 | 免维护 200Ah | 2 | 只 | 风帆/等效 | 船用产品证书
4 | 铅酸蓄电池 | 免维护 150Ah | 1 | 只 | 风帆/等效 | 船用产品证书
5 | 岸电插座 | AC230V 32A 工程塑料 | 1 | 套 | 市购
6 | 旋钮开关 | 350A 11001 | 2 | 把 | 市购
7 | 旋钮开关 | 350A 9003E | 1 | 把 | 市购
8 | 主配电板 | 订制 | 1 | 只 | 镇江三岛/等效 | 船用产品证书
9 | 充放电板 | 订制 | 1 | 只 | 镇江三岛/等效 | 船用产品证书
10 | 开关控制板 | 订制 | 1 | 套 | 镇江三岛/等效
11 | 综合报警板 | 订制 | 1 | 只 | 镇江三岛/等效
12 | 航行信号灯板 | 订制 | 1 | 块 | 镇江三岛/等效
13 | 充电机 | AC220V/DC12V 30A | 1 | 个 | 市购
二 | 助航设备
1 | 遥控探照灯 | DC12V 100W | 1 | 只 | 市购
2 | 雨刮器 | DC12V 带复位 | 2 | 套 | 市购
3 | 探火失火探头 | 感温探头1只 | 1 | 套 | 市购 | 船用产品证书
4 | 水密机舱灯 | CCD3-3 DC12V/15W | 1 | 个 | 市购
5 | 舱内顶灯 | AC220V LED | 4 | 个 | 市购
6 | 舱内顶灯 | DC12V LED | 2 | 个 | 市购
7 | 舱室开关 | DC12V/AC220V | 3 | 套 | 市购
8 | 舱室插座 | AC220V | 4 | 个 | 市购
9 | 水密插座 | AC220V | 1 | 个 | 市购
10 | 浮子开关 | DC12V | 2 | 只 | Seaflo/市购
三 | 信号设备
1 | 左舷灯 | DC12V 25W | 1 | 盏 | 海星海事/等效 | 型式认可
2 | 右舷灯 | DC12V 25W | 1 | 盏 | 海星海事/等效 | 型式认可
3 | 桅灯 | DC12V 25W | 1 | 盏 | 海星海事/等效 | 型式认可
4 | 艉灯 | DC12V 25W | 1 | 盏 | 海星海事/等效 | 型式认可
5 | 白环照灯 | DC12V 15W | 1 | 盏 | 海星海事/等效 | 型式认可
6 | 电喇叭 | DC12V 双管不锈钢 | 1 | 套 | 市购
7 | 号型 | 黑色球体A300 | 3 | 个 | 市购
8 | 手电筒 | 充电款 | 1 | 个 | 市购
9 | 红旗 | 0.4m×0.6m | 1 | 个 | 市购
10 | 手旗 | 0.35m×0.35m | 1 | 个 | 市购
11 | 泛光灯 | AC220V LED | 1 | 只 | 市购
四 | 通导设备
1 | 甚高频 | DC12V | 1 | 套 | 市购 | 船用产品证书
2 | MP3播放机 | DC12V 含嵌入式扬声器带收音功能 | 1 | 套 | 市购
3 | AIS | B类DC12V | 1 | 套 | 市购 | 船用产品证书
|  |  | 2 | 只 | 市购
五 | 避雷、电缆设备
1 | 避雷针 | 8mm×350mm | 1 | 个 | 自制
2 | 船用电缆 | CEPF/SC CEPF/NC | 1 | 套 | 市购 | 船用产品证书
救生消防
1 | 乘客救生衣 |  | 10 | 件 | 外购 | 船用产品证书
2 | 船员救生衣 |  | 3 | 件 | 外购 | 船用产品证书
3 | 救生圈 | 1只带30m救生浮索，另1只带自亮浮灯 | 2 | 个 | 外购 | 船用产品证书
4 | 消防水桶 | 带绳 | 2 | 个 | 外购
5 | 灭火器 | 干粉 5kg | 3 | 个 | 外购 | 船用产品证书
6 | 灭火器 | 泡沫 9L | 1 | 个 | 外购 | 船用产品证书
7 | 灭火器 | 泡沫 45L | 1 | 个 | 外购 | 船用产品证书
备件
1 | 测深杆 | 5m | 2 | 个 | 市购
2 | 测深锤 |  | 1 | 个 | 市购
3 | 系船索 | 尼龙绳 直径18mm 长24米 | 2 | 根 | 市购
4 | 大抓力锚 | 15Kg | 1 | 个 | 市购
5 | 小号太平斧 |  | 1 | 只 | 市购
6 | 逃生锤 |  | 1 | 把 | 市购
7 | 锚索 | 尼龙绳 直径18mm 长50米 | 1 | 根 | 市购
8 | 加油漏斗 | 带滤网 | 1 | 只 | 市购
9 | 国旗 |  | 2 | 面 | 市购
10 | 旗杆 |  | 1 | 根 | 自制
11 | 吊艇装置 |  | 1 | 套 | 市购
12 | 常用工具 |  | 1 | 套 | 市购
13 | 手持式强光搜索灯 |  | 1 | 只 | 市购
14 | 充气靠球 | 塑料 | 3 | 个 | 市购
备注：清单中涉及品牌厂家的供参考，投标时投标人应明确品牌、型号、规格。投标人须按不低于上述要求提供产品，提供等效产品投标的须提供有效的等效证明。