## 1.1 封面
| 普陀路-热力改造工程工后道路恢复工程 |  |  |  | 工程
工程量清单
招 标 人：
（单位盖章）
造价咨询人：
（单位盖章）
2025年07月08日

## 1.2 扉页
|  | 普陀路-热力改造工程工后道路恢复工程 |  |  |  | 工程
工程量清单
| 招 标 人： |  |  | 造价咨询人：
|  |  | （单位盖章） |  | （单位公章）
| 法定代表人 或其授权人： |  |  | 法定代表人 或其授权人：
|  |  | （签字或盖章） |  | （签字或盖章）
| 专业咨询员： |  |  | 项目负责人：
|  |  | （造价人员签字盖专用章） |  | （造价工程师签字盖专用章）
| 编 制 时 间： |  | 2025年07月06日 | 复 核 时 间： | 2025年07月08日

## 3.1 分部分项工程和单价措施项目清单与计价表
分部分项工程和单价措施项目清单与计价表
工程名称：普陀路-热力改造工程工后道路恢复工程 |  |  |  |  | 标段： |  |  |  |  | 第1页 共4页
序号 | 项目编码 | 项目名称 |  | 项目特征描述 |  | 计量 单位 | 工程量 | 金额（元）
[8 empty] | 综合单价 | 合价 |  | 其中
暂估价
一、 机动车道
1 | 040203006002 | 细粒式沥青砼（AC-13C） |  | 1、机械摊铺细粒AC-13沥青混凝土（SBS改性） 2、厚度40mm 3、具体参数详见施工图 |  | m2 | 3715.34
2 | 040203003002 | 粘层油 |  | 1、清扫原路面杂物 2、汽车喷PC-3阳离子乳化沥青 3、具体参数详见施工图 |  | m2 | 7430.68
3 | 040203006003 | 粗粒式沥青砼（AC-25C） |  | 1、机械摊铺粗粒AC-25C沥青混凝土 2、厚度80mm 3、具体参数详见施工图 |  | m2 | 3715.34
4 | 04B012 | 防裂贴 |  | 1、宽度50cm 2、厚度2mm 3、具体参数详见施工图 |  | m2 | 548
5 | 040203007004 | C30水泥混凝土 |  | 1、路床整形碾压 2、C30预拌商品混凝土非泵送 3、厚度30cm 4、具体参数详见施工图 |  | m2 | 3715.34
6 | 040202011002 | 级配碎石摊铺 |  | 1、级配碎石 2、厚度24cm 3、规格：最大粒径不宜大于26.5mm 4、分层碾压 5、具体参数详见施工图 |  | m2 | 3715.34
分部小计
二、 人行道
7 | 040204002001 | 人行道块料铺设 |  | 1、水泥面包砖：200*100*60 2、M10水泥砂浆铺设、3cm厚 3、干性水泥砂灰灌封 4、具体参数详见施工图 5、范围包含盲道砖、含施工造成的面砖松动修复 |  | m2 | 9.1
8 | 040204003001 | 现浇混凝土人行道及进口坡 |  | 1、预拌非泵送C25混凝土 2、厚度15cm 3、具体参数详见施工图 |  | m2 | 9.1
本页小计
【新点2013清单造价江苏版 V10.3.6】
分部分项工程和单价措施项目清单与计价表
工程名称：普陀路-热力改造工程工后道路恢复工程 |  |  |  |  | 标段： |  |  |  |  | 第2页 共4页
序号 | 项目编码 | 项目名称 |  | 项目特征描述 |  | 计量 单位 | 工程量 | 金额（元）
[8 empty] | 综合单价 | 合价 |  | 其中
暂估价
9 | 040202011003 | 级配碎石摊铺 |  | 1、级配碎石 2、厚度10cm 3、夯实碾压 4、具体参数详见施工图 |  | m2 | 9.1
10 | 040202009001 | 石粉找平 |  | 1、石粉找平层 2、厚度19cm 3、具体详见施工图 |  | m2 | 9.1
分部小计
三、 平侧石
11 | 040204004009 | 安砌侧石 |  | 1、芝麻灰花岗岩侧石 2、规格：12*35cm 3、具体参数详见施工图 |  | m | 3.5
12 | 040204004001 | 安砌平石一 |  | 1、水泥混凝土平石一 2、规格：15*30cm 3、M10水泥砂浆铺设 4、具体参数详见施工图 |  | m | 3.5
13 | 040204004002 | 安砌平石二 |  | 1、水泥混凝土平石二 2、规格：15*20cm 3、M10水泥砂浆铺设 4、具体参数详见施工图 |  | m | 7
14 | 040204004003 | 安砌侧石、平石C25混凝土护角 |  | 1、安砌侧石、平石C25非泵送混凝土护角 2、具体参数详见施工图 |  | m3 | 1
分部小计
四、 路面搭接
15 | 040203006006 | 细粒式沥青砼（AC-13C） |  | 1、机械摊铺细粒AC-13沥青混凝土（SBS改性） 2、厚度40mm 3、具体参数详见施工图 |  | m2 | 1054.41
16 | 040203003011 | 粘层油 |  | 1、清扫原路面杂物 2、汽车喷PC-3阳离子乳化沥青 3、用量：0.36-0.6kg/㎡ 4、具体参数详见施工图 |  | m2 | 1054.41
17 | 040203006008 | 粗粒式沥青砼（AC-25C） |  | 1、机械摊铺粗粒AC-25C沥青混凝土 2、厚度80mm 3、具体参数详见施工图 |  | m2 | 1054.41
本页小计
【新点2013清单造价江苏版 V10.3.6】
分部分项工程和单价措施项目清单与计价表
工程名称：普陀路-热力改造工程工后道路恢复工程 |  |  |  |  | 标段： |  |  |  |  | 第3页 共4页
序号 | 项目编码 | 项目名称 |  | 项目特征描述 |  | 计量 单位 | 工程量 | 金额（元）
[8 empty] | 综合单价 | 合价 |  | 其中
暂估价
18 | 040201021007 | 聚氨酯玻纤布 |  | 1、聚氨酯玻纤布 2、具体参数详见施工图 |  | m2 | 1054.41
19 | 041001004002 | 铣刨路面 |  | 1、铣刨沥青面层 2、厚度12cm 3、具体参数详见施工图 |  | m2 | 1054.41
分部小计
五、 水泥砼路基养护
20 | 04B017 | 混凝土路基养护 |  | 1、混凝土路基养护 2、塑料膜养护 3、具体参数详见施工图 |  | m2 | 3715.34
21 | 04B010 | 切缝、嵌缝 |  | 1、机械切缝、缝深：0.8*6cm 2、具体参数详见施工图 |  | m | 1075
22 | 04B016 | 聚氨酯填缝 |  | 1、人工环氧聚氨酯嵌缝膏嵌缝 2、具体参数详见施工图 |  | m | 1087
23 | 04B018 | 聚氨酯填缝 |  | 1、人工环氧聚氨酯嵌缝膏嵌缝 2、具体参数详见施工图 |  | m | 20
24 | 040901001001 | 现浇构件钢筋 |  | 1、道路横向施工方传力杆 2、Q38@30 3、具体参数详见施工图 |  | t | 0.598
分部小计
六、 其他
25 | 040103002001 | 余方弃置 |  | 1、部分废料挖掘机装车、自卸车转运废料 2、运距投标人自行勘探现场，综合考虑，自主报价，结算不调整 |  | m3 | 220
26 | 040103002002 | 沥青残值扣除 |  | 1、现场铣刨沥青残值扣除 |  | m3 | -126.53
分部小计
分部分项合计
1 | 041106001001 | 大型机械设备进出场及安拆 |  | 1、沥青摊铺机等机械进退场费 2、沥青摊铺机(或带自动找平) 组装拆卸费 |  | 台·次 | 1
2 | 041106001003 | 大型机械设备进出场及安拆 |  | 1、压路机进退场费 |  | 台·次 | 1
本页小计
【新点2013清单造价江苏版 V10.3.6】
分部分项工程和单价措施项目清单与计价表
工程名称：普陀路-热力改造工程工后道路恢复工程 |  |  |  |  | 标段： |  |  |  |  | 第4页 共4页
序号 | 项目编码 | 项目名称 |  | 项目特征描述 |  | 计量 单位 | 工程量 | 金额（元）
[8 empty] | 综合单价 | 合价 |  | 其中
暂估价
3 | 041106001004 | 大型机械设备进出场及安拆 |  | 1、挖掘机进退场费 |  | 台·次 | 1
单价措施合计
本页小计
合 计
【新点2013清单造价江苏版 V10.3.6】

## 3.2 总价措施项目清单与计价表
总价措施项目清单与计价表
工程名称：普陀路-热力改造工程工后道路恢复工程 | [5 empty] | 标段： |  |  |  | 第1页 共2页
序号 | 项目编码 | 项目名称 |  | 计算基础 | 费率 （%） |  | 金额 （元） | 调整费率 （%） | 调整后 金额（元） |  | 备注
1 | 041109001001 | 安全文明施工费
1.1 |  | 基本费 |  | 分部分项合计+单价措施项目合计-除税工程设备费 | 1.500
1.2 |  | 增加费 |  | 分部分项合计+单价措施项目合计-除税工程设备费
1.3 |  | 扬尘污染防治增加费 |  | 分部分项合计+单价措施项目合计-除税工程设备费 | 0.310
2 | 041109002001 | 夜间施工 |  | 分部分项合计+单价措施项目合计-除税工程设备费
3 | 041109003001 | 二次搬运 |  | 分部分项合计+单价措施项目合计-除税工程设备费
4 | 041109004001 | 冬雨季施工 |  | 分部分项合计+单价措施项目合计-除税工程设备费
5 | 041109005001 | 行车、行人干扰 |  | 分部分项合计+单价措施项目合计-除税工程设备费
6 | 041109006001 | 地上、地下设施、建筑物的临时保护设施 |  | 分部分项合计+单价措施项目合计-除税工程设备费
7 | 041109007001 | 已完工程及设备保护 |  | 分部分项合计+单价措施项目合计-除税工程设备费
8 | 041109008001 | 临时设施 |  | 分部分项合计+单价措施项目合计-除税工程设备费
【新点2013清单造价江苏版 V10.3.6】
注： 1.“计算基础”中安全文明施工费可为“定额基价”、“定额人工费”或“定额人工费+定额机械费”，其他项目可为 “定额人工费”或“定额人工费+定额机械费”。 2.按施工方案计算的措施费，若无“计算基础”和“费率”的数值，也可只填“金额”数值，但应在备注栏说明施工方案 出处或计算方法。
总价措施项目清单与计价表
工程名称：普陀路-热力改造工程工后道路恢复工程 | [5 empty] | 标段： |  |  |  | 第2页 共2页
序号 | 项目编码 | 项目名称 |  | 计算基础 | 费率 （%） |  | 金额 （元） | 调整费率 （%） | 调整后 金额（元） |  | 备注
9 | 041109009001 | 赶工措施 |  | 分部分项合计+单价措施项目合计-除税工程设备费
10 | 041109010001 | 工程按质论价 |  | 分部分项合计+单价措施项目合计-除税工程设备费
11 | 041109011001 | 建筑工人实名制费用 |  | 分部分项合计+单价措施项目合计-除税工程设备费 | [6 empty] | 建筑工人实名制设备由建筑工人工资专用账户开户银行提供的，建筑工人实名制费用按表中费率乘以0.5系数计取
12 | 041109091001 | 特殊条件下施工增加费 |  | 分部分项合计+单价措施项目合计-除税工程设备费
13 | 041109015001 | 智慧工地费用 |  | 分部分项合计+单价措施项目合计-除税工程设备费 | [6 empty] | 现场安全隐患排查、人员信息动态管理、扬尘管控视频监控、高处作业防护预警、危大工程监测预警和集成平台等设备、软件和管理费用。
【新点2013清单造价江苏版 V10.3.6】
注： 1.“计算基础”中安全文明施工费可为“定额基价”、“定额人工费”或“定额人工费+定额机械费”，其他项目可为 “定额人工费”或“定额人工费+定额机械费”。 2.按施工方案计算的措施费，若无“计算基础”和“费率”的数值，也可只填“金额”数值，但应在备注栏说明施工方案 出处或计算方法。

## 3.3 其他项目清单与计价汇总表
其他项目清单与计价汇总表
工程名称：普陀路-热力改造工程工后道路恢复工程 |  |  |  | 标段： |  | 第1页 共1页
序号 | 项目名称 |  | 计量单位 | 金额(元) | 备注
1 | 暂列金额 |  | 项
2 | 暂估价
2.1 | 材料暂估价
2.2 | 专业工程暂估价 |  | 项
3 | 计日工
4 | 总承包服务费
合 计
【新点2013清单造价江苏版 V10.3.6】
注：材料（工程设备）暂估单价进入清单项目综合单价，此处不汇总。

## 3.4 暂列金额明细表
暂列金额明细表
工程名称：普陀路-热力改造工程工后道路恢复工程 |  |  |  | 标段： |  | 第1页 共1页
序号 | 项目名称 |  | 计量单位 |  | 暂定金额(元) | 备注
合 计
【新点2013清单造价江苏版 V10.3.6】
注：此表由招标人填写，如不能详列，也可只列暂定金额总额，投标人应将上述暂列金额计入投标总价中。

## 3.5 计日工表
计日工表
工程名称：普陀路-热力改造工程工后道路恢复工程 |  |  |  |  | 标段： |  |  |  | 第1页 共1页
编号 | 项目名称 |  | 单位 | 暂定数量 |  | 实际数量 | 综合单价 （元） | 合价（元）
[8 empty] | 确定 |  | 实际
一 | 人工
人工小计
二 | 材料
材料小计
三 | 施工机械
施工机械小计
四、企业管理费和利润
总 计
【新点2013清单造价江苏版 V10.3.6】
注：此表项目名称、暂定数量由招标人填写，编制最高投标限价时，单价由招标人按有关计价规定确定；投标时，单价由投标人自主报价，按暂定数量计算合价计入投标总价中。结算时，按发承包双方确认的实际数量计量合价。

## 3.6 总承包服务费计价表
总承包服务费计价表
工程名称：普陀路-热力改造工程工后道路恢复工程 |  |  |  |  | 标段： |  |  | 第1页 共1页
序号 | 项目名称 |  | 项目价值(元) | 服务内容 |  | 计算基础 | 费率(％) |  | 金额(元)
1 | 发包人发包专业工程 |  |  |  |  | 项目价值
2 | 发包人供应材料 |  |  |  |  | 项目价值
合 计
【新点2013清单造价江苏版 V10.3.6】
注：此表项目名称、服务内容由招标人填写，编制最高投标限价时，费率及金额由招标人按有关计价规定确定；投标时，费率及金额由投标人自主报价，计入投标总价中。

## 3.7 规费、税金项目计价表
规费、税金项目计价表
工程名称：普陀路-热力改造工程工后道路恢复工程 |  |  |  | 标段： |  | 第1页 共1页
序号 | 项目名称 |  | 计算基础 |  | 计算费率(％) |  | 金额(元)
1 | 规费 |  | 环境保护税+社会保险费+住房公积金 |  | 100.000
1.1 | 社会保险费 |  | 分部分项工程费+措施项目费+其他项目费-除税工程设备费 |  | 2.000
1.2 | 住房公积金 |  | 分部分项工程费+措施项目费+其他项目费-除税工程设备费 |  | 0.340
1.3 | 环境保护税 |  | 分部分项工程费+措施项目费+其他项目费-除税工程设备费
2 | 税金 |  | 分部分项工程费+措施项目费+其他项目费+规费-除税甲供材料和甲供设备费/1.01 |  | 9.000
合 计
【新点2013清单造价江苏版 V10.3.6】