## 1.1封-1 招标工程量清单封面
| 2025年云山小学校园维修工程 |  | 工程
招标工程量清单
招 标 人：
（单位盖章）
造价咨询人：
（单位盖章）
2025年03月21日
封-1

## 1.2扉-1 招标工程量清单扉页
| 2025年云山小学校园维修工程 |  |  | 工程
招标工程量清单
招 标 人： |  |  | 造价咨询人：
|  | （单位盖章） |  | （单位盖章）
法定代表人 或其授权人： |  |  | 法定代表人 或其授权人：
|  | （签字或盖章） |  | （签字或盖章）
编 制 人： |  |  | 复 核 人：
|  | （造价人员签字盖专用章） |  | （造价工程师签字盖专用章）
编制时间： |  | 2025年03月21日 | 复核时间： | 2025年03月21日
扉-1

## 3.1表-08 分部分项工程和单价措施项目清单与计价表
分部分项工程和单价措施项目清单与计价表
工程名称：2025年云山小学校园维修工程 | [5 empty] | 第1页 共15页
序 号 | 项目编码 | 项目名称 | 项目特征描述 | 计量 单位 | 工程量 | 金 额(元)
[6 empty] | 综合单价 | 合价 | 其中
暂估价
|  | A.1 西校区 |  |  | 1
|  | A.1 教学楼 |  |  | 1
|  | A.1.1 走廊（不包含教学楼之间的连廊） |  |  | 1
1 | 011609001001 | 栏杆、栏板拆除 | 1.栏杆（板）的高度:1m 2.:原走廊不锈钢栏杆拆除,拆除至校园需安装栏杆的绿化带附近，堆放整齐 | m | 284.9
2 | 011503001001 | 金属扶手、栏杆、栏板 | 1.扶手材料种类、规格:教学楼保护性拆除栏杆安装至校园绿化带用作围栏，栏杆底部全部埋入混凝土中 2.:栏杆延①号楼楼前绿化带往②号楼、③号楼方向延伸铺设 | m | 284.9
3 | 011605001004 | 平面块料拆除 | 1.拆除的基层类型:砂浆结合层 2.饰面材料种类:栏杆边上栏板顶面及甲方指定的空鼓部位瓷砖拆除 | m2 | 21.17
4 | 011604001002 | 平面抹灰层拆除 | 1.拆除部位:不锈钢栏杆底部矮墙上口涂料及砂浆层 | m2 | 68.38
5 | 010402001001 | 砌块墙 | 1.砌块品种、规格、强度等级:混凝土实心砖，厚200mm 2.墙体类型:外墙 3.砂浆强度等级:M5混合砂浆 4.:教学楼走廊不锈钢栏杆拆除部位砌墙，保留栏杆底部矮墙，砌筑总高1.25m | m3 | 68.66
6 | 011201001001 | 墙面一般抹灰 | 1.墙体类型:外墙 2.底层厚度、砂浆配合比:12mm厚1:3水泥砂浆 3.面层厚度、砂浆配合比:8mm厚1:2.5水泥砂浆 4.:走廊新做外墙外侧面抹水泥砂浆 | m2 | 409.44
7 | 011201001005 | 墙面耐碱玻纤网格布 | 1.墙体类型:外墙 2.:走廊新做外墙，内外侧面及顶面做耐碱玻纤网格布 1层 | m2 | 752.75
8 | 011406001001 | 抹灰面油漆 | 1.基层类型:走廊新做外墙外侧抹灰面 2.刮腻子遍数:2遍 3.油漆品种、刷漆遍数:弹性涂料2遍 4.:颜色参考现有外墙颜色或按甲方指定颜色 | m2 | 409.44
本页小计
合 计
未来软件编制 | [5 empty] | 2025年6月20日
表-08
分部分项工程和单价措施项目清单与计价表
工程名称：2025年云山小学校园维修工程 | [5 empty] | 第2页 共15页
序 号 | 项目编码 | 项目名称 | 项目特征描述 | 计量 单位 | 工程量 | 金 额(元)
[6 empty] | 综合单价 | 合价 | 其中
暂估价
9 | 011204003001 | 块料墙面 | 1.墙体类型:走廊新做外墙内侧面 2.:12mm厚1：3水泥砂浆找平层 3.:素水泥砂浆粘贴 4.面层材料品种、规格、颜色:45cm*30cm 5.:教学楼走廊新做墙面贴瓷砖，含美缝，瓷砖颜色样式与原有保持一致 6.:现场原有部分瓷砖脱落、空鼓部位清理干净，重新铺贴瓷砖 | m2 | 426.37
10 | 010807001001 | 金属铝合金窗 | 1.窗代号及洞口尺寸:走廊封窗（含固定窗、推拉窗等不同形式的组合及限位器等五金配件） 2.框、扇材质:70系列铝型材，壁厚不小于2mm 3.玻璃品种、厚度:10mm厚钢化玻璃 4.:发泡胶填充、耐候胶密封等全部工序及内容，每层窗户在需要位置设置“消防救援窗”警示标语字样。 5.:走廊窗户外侧由窗台板向外做向下坡度排水，坡度为2% | m2 | 780.73
11 | 010101003001 | 挖沟槽土方 | 1.土壤类别:三类土 2.挖土深度:0.3m 内 3.弃土运距:挖土土方平摊在绿化带内 | m3 | 18
12 | 010501002001 | 带形基础 | 1.混凝土种类:预拌砼 2.混凝土强度等级:C30 3.:宽0.2m深0.3m 4.:含模板制作、安装、拆除等 5.:不锈钢栏杆混凝土基础 | m3 | 18
13 | 010515001004 | 现浇构件钢筋 | 1.钢筋种类、规格:Φ＜12 2.部位:教学楼走廊砌体墙内设构造柱、压顶、墙体拉结筋、墙体锚固植筋 | t | 1.885
14 | 010515001005 | 植筋 | 1.钢筋种类、规格:φ10钢筋，植入墙体内20cm，强力植筋胶 | 根 | 1254
15 | 010507005001 | 压顶 | 1.断面尺寸:200*300mm 2.混凝土种类:预拌砼 3.混凝土强度等级:C25 4.:内配纵筋4A10，横筋A6@200（另列） 5.:含模板制作、安装、拆除等 | m3 | 24.86
16 | 010502002001 | 构造柱 | 1.断面尺寸:200*200mm 2.混凝土种类:预拌砼 3.混凝土强度等级:C25 4.:内配纵筋4A10，横筋A6@200（另列） 5.:含模板制作、安装、拆除等 6.:新砌墙体墙长大于4m时墙体中部设构造柱及转角部位设构造柱 | m3 | 2.38
本页小计
合 计
未来软件编制 | [5 empty] | 2025年6月20日
表-08
分部分项工程和单价措施项目清单与计价表
工程名称：2025年云山小学校园维修工程 | [5 empty] | 第3页 共15页
序 号 | 项目编码 | 项目名称 | 项目特征描述 | 计量 单位 | 工程量 | 金 额(元)
[6 empty] | 综合单价 | 合价 | 其中
暂估价
17 | 030413003001 | 打孔及排水管安装 | 1.名称:PVC-U排水管 2.规格:DN25 3.:走廊尽头设置排水管 | 个 | 9
|  | A.1.1 教室门维修 |  |  | 1
18 | 011401001001 | 木门油漆 | 1.门类型:木门 2.门代号及洞口尺寸:1*2.1m 3.油漆品种、刷漆遍数:调和漆2遍 4.:教学楼所有教室及办公室木门、门框及上亮固定玻璃处框体打磨及油漆 5.:木门上的裂缝、凹坑等缺陷，需要批刮原子灰或石膏油腻子进行填补，并经过仔细打磨 6.:包含门的拆、装 7.:工程量按洞口垂直投影面积计算 8.:木门需刷漆部分按原有油漆样式涂刷 | m2 | 176.4
19 | 011610001001 | 木门窗拆除 | 1.:教学楼木门有破损处修复，按现场实际情况更换玻璃，加固玻璃木压条 2.:木门连接固定处有松动损坏的需重新修整 3.:结算按更换玻璃面积计算 | m2 | 41.58
20 | 010801006002 | 门锁安装 | 1.锁品种:防盗黄铜挂锁 2.锁规格:50mm宽 3.:安装时检查门锁挂钩及门内插销是否损坏如有损坏拆除换新，此费用包含门锁配件拆除换新费用 | 套 | 84
|  | A.1.1 卫生间（男女各12间） |  |  | 1
21 | 011609002001 | 隔断隔墙拆除 | 1.:教学楼所有卫生间隔断拆除 | m2 | 445.94
22 | 011210005001 | 成品隔断 | 1.隔断材料品种、规格、颜色:12mm厚抗倍特板 2.配件品种、规格:底部配不锈钢材质脚撑 3.:1-3号楼所有卫生间隔断换新，4号楼二层女卫生间隔断装门，样式同原有样式。 | m2 | 489.14
23 | 011601001002 | 砖砌体拆除 | 1.砌体名称:男卫生间小便池 2.砌体表面的附着物种类:表面铺贴瓷砖 3.:原男卫生间小便池拆除 | m | 56.4
24 | 011605001006 | 平面块料拆除 | 1.饰面材料种类:小便槽内地面瓷砖拆除 | m2 | 18.9
25 | 010401012001 | 零星砌砖 | 1.零星砌砖名称、部位:男卫生间小便池，砖砌尺寸宽150mm，高150mm 2.砖品种、规格、强度等级:混凝土实心砖 3.砂浆强度等级、配合比:M5混合砂浆 | m3 | 1.4
本页小计
合 计
未来软件编制 | [5 empty] | 2025年6月20日
表-08
分部分项工程和单价措施项目清单与计价表
工程名称：2025年云山小学校园维修工程 | [5 empty] | 第4页 共15页
序 号 | 项目编码 | 项目名称 | 项目特征描述 | 计量 单位 | 工程量 | 金 额(元)
[6 empty] | 综合单价 | 合价 | 其中
暂估价
26 | 011206002001 | 块料零星项目 | 1.基层类型、部位:小便槽砖砌部位表面贴瓷砖 2.:18mm厚1；3水泥砂浆抹面 3.安装方式:素水泥浆粘贴 4.面层材料品种、规格、颜色:瓷砖规格样式按甲方需求 | m2 | 28.08
27 | 011102003001 | 块料楼地面 | 1.找平层厚度、砂浆配合比:30厚干硬性水泥砂浆 2.结合层厚度、砂浆配合比:素水泥砂浆粘贴 3.面层材料品种、规格、颜色:规格样式根据甲方需求 4.:小便池内地面重新铺设地砖 | m2 | 21.6
28 | 010904002001 | 楼（地）面涂膜防水 | 1.防水膜品种:聚氨脂防水涂料两遍，2mm厚 2.:小便池拆除厚地面打磨平整并刷防水涂料、小便池墙体三面 | m2 | 59.04
29 | 011606003001 | 天棚面龙骨及饰面拆除 | 1.:教学楼所有卫生间吊顶拆除 | m2 | 361.8
30 | 011613001001 | 灯具拆除 | 1.:教学楼所有卫生间内灯具拆除 | 套 | 36
31 | 011302001001 | 吊顶天棚 | 1.:教学楼所有卫生间吊顶新做 2.吊顶形式、吊杆规格、高度:吊顶高度同原有高度一致 3.龙骨材料种类、规格、中距:铝合金(嵌入式)方板龙骨(不上人型) 4.面层材料品种、规格:0.8mm厚600*600铝合金方板 | m2 | 361.8
32 | 030412001001 | 普通灯具 | 1.名称:圆球吸顶灯φ300 2.规格:36W 3.:教学楼卫生间灯具换新 | 套 | 36
33 | 030411001001 | 配管 | 1.名称:电线管 2.材质:PVC管 3.规格:Φ20mm内 4.配置形式:吊顶内 | m | 320
34 | 030411004001 | 配线 | 1.名称:管内穿线 2.配线形式:照明线路 3.型号:BV绝缘线 4.规格:2.5mm2 5.材质:铜 6.配线部位:顶棚内 | m | 960
35 | 011612001002 | 管道拆除 | 1.:4号楼女卫生间室内蹲位塑料给排水管拆除 | m | 150
36 | 031001006004 | 给水管 | 1.材质、规格:DN25给水管 2.连接形式:零件粘接 3.:4号楼女卫生间室内所需的上水管 | m | 150
37 | 031001006005 | 排水管 | 1.材质、规格:DN75排水管 2.连接形式:零件粘接 3.:4号楼女卫生间室内所需的排水管 | m | 20
本页小计
合 计
未来软件编制 | [5 empty] | 2025年6月20日
表-08
分部分项工程和单价措施项目清单与计价表
工程名称：2025年云山小学校园维修工程 | [5 empty] | 第5页 共15页
序 号 | 项目编码 | 项目名称 | 项目特征描述 | 计量 单位 | 工程量 | 金 额(元)
[6 empty] | 综合单价 | 合价 | 其中
暂估价
38 | 011613002001 | 玻璃拆除 | 1.拆除部位:卫生间门口洗手池上部 2.:教学楼所有卫生间门口镜子拆除 | 项 | 1
39 | 011505010001 | 镜面玻璃 | 1.镜面玻璃品种、规格:5mm厚玻璃镜面材质 2.部位:卫生间门口洗手池上部 3.:教学楼所有卫生间门口镜子拆除部分新做 | m2 | 37.08
|  | A.1 报告厅 |  |  | 1
|  | A.1.1 准备室 |  |  | 1
40 | 011609002002 | 隔断隔墙拆除 | 1.拆除隔墙的骨架种类:石膏板隔墙 2.:拆除报告厅准备室隔墙 | m2 | 31.32
41 | 011210006001 | 其他隔断 | 1.骨架、边框材料种类、规格:100mm厚轻钢龙骨隔墙 2.隔板材料品种、规格、颜色:双面12mm厚纸面石膏板 3.:新做报告厅准备室内隔墙，样式位置同原有相同 | m2 | 31.32
42 | 011604002001 | 立面抹灰层拆除 | 1.拆除部位:报告厅准备室内所有墙面抹灰层 | m2 | 83.88
43 | 011201001002 | 墙面一般抹灰 | 1.墙体类型:内墙 2.底层厚度、砂浆配合比:12mm厚1:3水泥砂浆 3.面层厚度、砂浆配合比:8mm厚1:2.5水泥砂浆 4.位置:准备室内所有墙面及新做隔墙抹水泥砂浆 | m2 | 83.88
44 | 011406001002 | 抹灰面油漆 | 1.刮腻子遍数:3遍 2.油漆品种、刷漆遍数:乳胶漆3遍 3.部位:准备室内所有墙体及新做隔墙 | m2 | 148.18
45 | 011606003003 | 天棚面龙骨及饰面拆除 | 1.龙骨及饰面种类:龙骨及方板吊顶 2.:准备室吊顶及顶部筒灯拆除 | m2 | 27.44
46 | 011302001003 | 吊顶天棚 | 1.:准备室吊顶新做 2.吊顶形式、吊杆规格、高度:约4.3m高 3.龙骨材料种类、规格、中距:铝合金(嵌入式)方板龙骨(不上人型) 4.面层材料品种、规格:0.8mm厚600*600铝合金方板 5.:吊顶样式同原有样式一致 | m2 | 27.44
47 | 030412001008 | 普通灯具 | 1.名称:嵌入式LED筒灯 2.规格:直径8.5cm；24W 3.:安装样式位置由甲方自行确定 | 套 | 4
48 | 011610001003 | 木门窗拆除 | 1.:准备室内隔墙木门及舞台上墙面两扇木门拆除 | 樘 | 3
本页小计
合 计
未来软件编制 | [5 empty] | 2025年6月20日
表-08
分部分项工程和单价措施项目清单与计价表
工程名称：2025年云山小学校园维修工程 | [5 empty] | 第6页 共15页
序 号 | 项目编码 | 项目名称 | 项目特征描述 | 计量 单位 | 工程量 | 金 额(元)
[6 empty] | 综合单价 | 合价 | 其中
暂估价
49 | 010801002001 | 木质门带套 | 1.:拼装门（含门套） 2.:准备室内原拆除木门全部换新 3.:包含门五金配件及执手锁 | m2 | 7.96
|  | A.1.1 正厅 |  |  | 1
50 | 011606003002 | 天棚面龙骨及饰面拆除 | 1.龙骨及饰面种类:轻钢龙骨及铝方板吊顶 2.:报告厅吊顶及顶部筒灯拆除 | m2 | 712.23
51 | 011302001002 | 吊顶天棚 | 1.:报告厅吊顶新做 2.吊顶形式、吊杆规格、高度:约6.14m高 3.龙骨材料种类、规格、中距:铝合金(嵌入式)方板龙骨(不上人型) 4.面层材料品种、规格:0.8mm厚600*600铝合金方板 5.:吊顶做法样式同原有一致 | m2 | 712.23
52 | 011607002002 | 防水层拆除 | 1.:屋面卷材防水拆除 2.:拆除完毕后，屋面防水沟内垃圾清理 | m2 | 172
53 | 010902001002 | 屋面卷材防水 | 1.卷材品种、规格、厚度:SBS改性沥青防水卷材，聚酯胎Ⅱ型（-25℃）4mm 2.防水层数:1层 3.防水层做法:热熔满铺 4.:每处排水孔处设置不锈钢铁丝过滤网 | m2 | 172
54 | 011606002001 | 墙柱面龙骨及饰面拆除 | 1.构件名称:报告厅吸音板墙面 2.:报告厅正厅所有吸音板墙面及龙骨拆除，施工时墙面所有附着物搬运至甲方指定地点，待施工完毕后放回原位 | m2 | 429.91
55 | 011604002002 | 立面抹灰层拆除 | 1.拆除部位:报告厅墙面抹灰层 | m2 | 476.99
56 | 011201001007 | 墙面一般抹灰 | 1.墙体类型:内墙 2.底层厚度、砂浆配合比:12mm厚1:3水泥砂浆 3.面层厚度、砂浆配合比:8mm厚1:2.5水泥砂浆 | m2 | 476.99
57 | 011207001001 | 墙面装饰板 | 1.龙骨材料种类、规格、中距:轻钢龙骨及木龙骨 2.材质:12mm厚槽孔木质吸音板 3.:报告厅正厅所有墙面新做槽孔木质吸音板，含基层龙骨及吸音棉。 4.:墙面吸音板颜色由甲方确定 5.:窗户处做铜材质直角条收口 6.:吸音板样式需二次深化设计，需经甲方确认，深化费用包含在投标单价中 | m2 | 457.53
58 | 011608003001 | 铲除裱糊面 | 1.:铲除报告厅所有墙面软包层 | m2 | 44.66
本页小计
合 计
未来软件编制 | [5 empty] | 2025年6月20日
表-08
分部分项工程和单价措施项目清单与计价表
工程名称：2025年云山小学校园维修工程 | [5 empty] | 第7页 共15页
序 号 | 项目编码 | 项目名称 | 项目特征描述 | 计量 单位 | 工程量 | 金 额(元)
[6 empty] | 综合单价 | 合价 | 其中
暂估价
59 | 011207001002 | 墙面软包层 | 1.面层材料品种、规格、颜色:布艺软包层 2.:报告厅原墙面拆除软包层换新，具体颜色样式由甲方自行确定 | m2 | 36.85
60 | 011614006001 | 窗帘轨拆除、安装 | 1.窗帘轨的材质:铝合金窗帘轨 2.:报告厅所有双层窗帘轨及窗帘拆除换新 | m | 45.48
61 | 010810001001 | 窗帘 | 1.窗帘材质:布艺材质+纱质材质 2.窗帘功能:高遮光（71%-90%） 3.窗帘层数:2层 4.:报告厅正厅所有双层窗帘换新，窗帘样式颜色由甲方自行确定 | m2 | 206.65
62 | 011605001003 | 平面块料拆除 | 1.饰面材料种类:地面水磨石装饰面层 2.:报告厅所有水磨石装饰面层拆除 | m2 | 637.37
63 | 011101002001 | 现浇水磨石楼地面 | 1.找平层厚度、砂浆配合比:20mm厚1:3水泥砂浆 2.面层厚度、水泥石子浆配合比:规格样式根据甲方需求 3.嵌条材料种类、规格:成品厚15+2mm(磨耗)彩色石子浆嵌铜条 4.:报告厅新做彩色水磨石楼地面 5.:报告厅入口处直角台阶样式修改，修改方案由甲方自行确定 | m2 | 637.37
64 | 011101006001 | 细石混凝土找平层 | 1.:C30细石混凝土找平 2.:找平层厚度按每节台阶、平台进门左边为最高点进行找平 3.:找平层厚度高差约20-120mm，投标人现场自行勘察，如厚度超过清单给出厚度，投标人自行考虑在投标单价内 | m2 | 637.37
65 | 011603001001 | 木构件拆除 | 1.构件名称:舞台木饰面 2.:舞台表面及侧面木饰面拆除，内部基层板全部拆除、钢结构随高度切断一半。施工时舞台上设备及物品搬运至甲方指定地点，待施工完毕后放回原位 3.:按舞台投影面积计算 | m2 | 93.95
66 | 011104002001 | 竹、木（复合）地板 | 1.构件位置:舞台表面 2.基层材料种类、规格:双层18mm厚细木工板 3.面层材料品种、规格、颜色:12mm厚强化复合木地板 4.:舞台表面、侧面及台阶处新做木饰面层，舞台转角处做铜材质直角条收口 | m2 | 85.4
本页小计
合 计
未来软件编制 | [5 empty] | 2025年6月20日
表-08
分部分项工程和单价措施项目清单与计价表
工程名称：2025年云山小学校园维修工程 | [5 empty] | 第8页 共15页
序 号 | 项目编码 | 项目名称 | 项目特征描述 | 计量 单位 | 工程量 | 金 额(元)
[6 empty] | 综合单价 | 合价 | 其中
暂估价
67 | 01B017 | 报告厅座椅 | 1.:塑壳固定脚，钢脚架钢板厚≥1.6mm，主体材质为金属，金属扶手框架，扶手面采用橡木、榉木为原料 2.:折叠写字板采用铝合金支架，面板采用高密度中纤板，不用时可折叠隐藏在扶手里面 3.:靠背及座椅采用高密度冷发泡定制绵，面料采用高级专用面料，抗污、防褪色（颜色由甲方定） 4.:座/背板采用二元聚丙烯共聚物（PP）注塑成型 5.:座椅宽度扶手框中距570mm高1000mm长600mm，座椅离地450mm 6.:固定方式按座椅厂家要求进行固定 7.:以上样式需经甲方确认，如采购样式与以上要求不一致时需不低于以上要求经甲方确认且价格不另增加 | 个 | 610
68 | 01B004 | 座椅拆除 | 1.:报告厅正厅内所有座椅拆除，运至甲方指定位置。 | 项 | 1
69 | 011609001002 | 栏杆、栏板拆除 | 1.栏杆、栏板种类:不锈钢材质 2.:拆除舞台两侧不锈钢栏杆 | m | 6
70 | 011610002001 | 金属门窗拆除 | 1.门窗洞口尺寸:3.6*2.3m；1.1*2.1m 2.:报告厅两扇不锈钢大门拆除 | 樘 | 3
71 | 010802004001 | 防盗门 | 1.门框、扇材质:304不锈钢 2.:大门样式由甲方自行确定 3.:包含门上执手锁安装 | m2 | 12.9
72 | 010801006001 | 门锁安装 | 1.:报告厅后门两扇防盗门执手锁换新，包含拆除费用 | 个 | 4
73 | 011613001002 | 灯具拆除 | 1.拆除灯具高度:约6.14m高 2.灯具种类:包含吸顶灯、投光灯 3.:报告厅所有顶部灯具拆除 | 套 | 25
74 | 030412001004 | 普通灯具 | 1.名称:圆球吸顶灯φ300 2.规格:36W 3.:安装样式位置由甲方自行确定 | 套 | 10
75 | 030412001009 | 普通灯具 | 1.名称:嵌入式LED筒灯 2.规格:直径8.5cm；24W 3.:安装样式位置由甲方自行确定 | 套 | 60
76 | 030411001005 | 配管 | 1.名称:电线管 2.材质:PVC管 3.规格:Φ20mm内 4.配置形式:吊顶内 | m | 450
77 | 030411004007 | 配线 | 1.名称:管内穿线 2.配线形式:照明线路 3.型号:BV绝缘线 4.规格:2.5mm2 5.材质:铜 6.配线部位:顶棚内 | m | 1350
本页小计
合 计
未来软件编制 | [5 empty] | 2025年6月20日
表-08
分部分项工程和单价措施项目清单与计价表
工程名称：2025年云山小学校园维修工程 | [5 empty] | 第9页 共15页
序 号 | 项目编码 | 项目名称 | 项目特征描述 | 计量 单位 | 工程量 | 金 额(元)
[6 empty] | 综合单价 | 合价 | 其中
暂估价
78 | 011608002001 | 铲除涂料面 | 1.铲除部位名称:报告厅门口廊架涂料铲除 | m2 | 200
79 | 011406001004 | 抹灰面油漆 | 1.基层类型:廊架抹灰面 2.油漆品种、刷漆遍数:弹性涂料2遍 3.部位:报告厅入口廊架 | m2 | 200
80 | 011506003001 | 玻璃雨篷 | 1.玻璃雨篷固定方式:发泡胶填充、耐候胶密封等全部工序及内容 2.玻璃材料品种、规格:5+5钢化夹胶玻璃 3.:连廊顶原位置玻璃拆除 4.:玻璃边缘处做30*30规格304不锈钢方管固定 | m2 | 15
81 | 01B018 | 抽水泵 | 1.名称:304不锈钢抽水泵浮球款 2.功率:550W 3.电压:380V 4.流量:10m3/h 5.扬程:10m 6.口径:50mm（2寸） 7.:抽水泵顶部配不锈钢拉手及防水机筒盖，内配不锈钢材质电机筒，加宽进水孔让更多污物可以进入，配同口径水带不小于20m，配相应满足功率需求的电线或电缆不小于20m | 个 | 1
|  | A.1 车棚 |  |  | 1
82 | 010602001001 | 钢屋架 | 1.钢材品种、规格:屋架包含圆管、方管及支撑 2.材质:Q235-B 3.屋架跨度、安装高度:跨度6.7m；高度3m 4.防护材料种类:醇酸磁漆2遍 5.:新做车棚样式需二次深化设计，样式依据原有车棚样式，需经甲方确认，深化费用包含在投标单价中 | t | 1.228
83 | 010901005001 | 膜结构屋面 | 1.:车棚顶膜材质、样式投标人现场自行勘察，参考原车棚结构形式 | m2 | 43.55
84 | 030404035001 | 插座 | 1.名称:10孔单相暗插座 2.材质:PC阻燃材质 3.:户外防水插座表面附防水罩，插座样式同原有相同 | 个 | 12
85 | 030412001002 | 普通灯具 | 1.名称:LED灯管 2.规格:1.2米；220V 3.:安装位置同原车棚一致 | 套 | 4
86 | 030411001002 | 配管 | 1.名称:电线管 2.材质:PVC管 3.规格:Φ20mm内 4.配置形式:方管内暗配 | m | 80
本页小计
合 计
未来软件编制 | [5 empty] | 2025年6月20日
表-08
分部分项工程和单价措施项目清单与计价表
工程名称：2025年云山小学校园维修工程 | [5 empty] | 第10页 共15页
序 号 | 项目编码 | 项目名称 | 项目特征描述 | 计量 单位 | 工程量 | 金 额(元)
[6 empty] | 综合单价 | 合价 | 其中
暂估价
87 | 030411004005 | 配线 | 1.名称:管内穿线 2.配线形式:照明线路 3.型号:BV绝缘线 4.规格:2.5mm2 5.材质:铜 6.配线部位:方管内暗配 | m | 240
88 | 010101002001 | 挖一般土方 | 1.土壤类别:三类土 2.挖土深度:2m以内 3.弃土运距:0.6m 以内 | m3 | 1.5
89 | 010103001001 | 回填方 | 1.填方来源、运距:50m内 2.:回填至施工之前路面状态 | m3 | 1.5
90 | 010501003001 | 独立基础 | 1.混凝土种类:预拌砼 2.混凝土强度等级:C30 3.:长0.5m宽0.5m深0.5m | m3 | 0.75
91 | 010501001003 | 垫层 | 1.混凝土种类:预拌砼 2.混凝土强度等级:C20 | m3 | 0.15
92 | 010515001002 | 现浇构件钢筋 | 1.钢筋种类、规格:直径12mm以内 2.:基础现浇钢筋环形配筋c12@200 | t | 0.076
93 | 01B013 | 地脚螺栓 | 1.:M20预埋地脚螺栓 | 套 | 24
94 | 010516001001 | 预埋件 | 1.规格:钢垫板 | t | 0.075
95 | 011602001003 | 混凝土构件拆除 | 1.:车棚边绿化带及立缘石拆除 | m2 | 7.94
96 | 040203006001 | 沥青混凝土 | 1.沥青品种:细粒式沥青混凝土 2.石料粒径:AC-9.5mmⅠ型 3.厚度:3cm厚 4.:路面基层采用C20混凝土垫层 | m2 | 7.94
97 | 040204004001 | 安砌侧（平、缘）石 | 1.:绿化带拆除新做路面后，侧缘石同原位置规格相同 | m | 1.47
98 | 050102001002 | 栽植乔木 | 1.起挖方式:带土球起挖 2.:施工过程中车棚旁绿化带内一颗树需移栽至甲方指定位置。 | 株 | 1
99 | 01B015 | 拆装充电设备 | 1.:电瓶车棚充电设备安拆 | 项 | 1
|  | 升降桩 |  |  | 1
100 | 01B011 | 全自动液压升降柱 | 1.名称:智能219全自动液压升降柱 2.柱体材质:304不锈钢 3.升降高度:600mm 4.内筒直径:219MM 5.柱体壁厚:6MM 6.外筒尺寸:外筒直径380mm，高度800mm 7.工作电压；额定功率:220V50HZ；300W 8.:特殊状态下配备紧急下降按钮，可手动下降。 | 台 | 3
本页小计
合 计
未来软件编制 | [5 empty] | 2025年6月20日
表-08
分部分项工程和单价措施项目清单与计价表
工程名称：2025年云山小学校园维修工程 | [5 empty] | 第11页 共15页
序 号 | 项目编码 | 项目名称 | 项目特征描述 | 计量 单位 | 工程量 | 金 额(元)
[6 empty] | 综合单价 | 合价 | 其中
暂估价
101 | 011602001002 | 升降柱安装孔 | 1.:包含安装升降桩孔洞及电力电缆铺设所需沟槽 2.:升降柱安装孔土方开挖及土建安装使用费用包含在综合单价中 3.:升降桩样式需二次深化设计，需经甲方确认，深化费用包含在投标单价中 | 个 | 3
102 | 030404016002 | 控制箱 | 1.名称:升降柱控制箱 2.规格:600*800*200mm 3.基础形式、材质、规格:镀锌扁钢 4.接线端子材质、规格:DT-16mm2铜接线端子 5.安装方式:挂墙式明装 6.:可同步控制多台升降柱起降，应急释放，防止断电情况下柱体不能下降；可实现常规线控遥控等功能。 | 台 | 1
103 | 01B012 | 遥控器 | 1.:可控制单根起降、整体起降 2.:遥控器型号、样式由甲方自行确定 | 个 | 2
104 | 030404019002 | 控制开关 | 1.设备名称:EPS应急电源 2.额定电流（A）:≤50A | 个 | 1
105 | 030411001006 | 配管 | 1.名称:电线管 2.材质:PVC管 3.规格:Φ50mm内 4.配置形式:砖、混凝土结构内 | m | 30
106 | 030411004008 | 配线 | 1.名称:管内穿线 2.规格:1.5mm2 3.材质:铜 4.配线部位:砖、混凝土结构暗配 5.:电源控制线1.5*3；控制线1.5*2 | m | 100
|  | A.1 东校区 |  |  | 1
|  | A.1 综合楼 |  |  | 1
107 | 011613001005 | 灯具拆除 | 1.:原走廊所有吸顶灯拆除 | 套 | 12
108 | 030412001013 | 普通灯具 | 1.名称:半圆球吸顶灯φ300 2.规格:36W 3.:安装样式同原有一致 | 套 | 12
109 | 030412001010 | 普通灯具 | 1.名称:半圆球吸顶灯 2.规格、尺寸:36W；直径1m 3.:灯罩中心为党徽图案，具体颜色样式由甲方自行确定 | 套 | 2
110 | 030412001011 | 普通灯具 | 1.名称:半圆球吸顶灯 2.规格、尺寸:36W；40cm*40cm*8cm 3.:灯罩中心为五角星图案，具体颜色样式由甲方自行确定 | 套 | 8
本页小计
合 计
未来软件编制 | [5 empty] | 2025年6月20日
表-08
分部分项工程和单价措施项目清单与计价表
工程名称：2025年云山小学校园维修工程 | [5 empty] | 第12页 共15页
序 号 | 项目编码 | 项目名称 | 项目特征描述 | 计量 单位 | 工程量 | 金 额(元)
[6 empty] | 综合单价 | 合价 | 其中
暂估价
111 | 030412001012 | 普通灯具 | 1.名称:半圆球吸顶灯 2.规格、尺寸:36W；40cm*40cm*8cm 3.:灯罩中心为国旗图案，具体颜色样式由甲方自行确定 | 套 | 8
112 | 030411001007 | 配管 | 1.名称:电线管 2.材质:PVC管 3.规格:Φ20mm内 4.配置形式:吊顶内 | m | 400
113 | 030411004009 | 配线 | 1.名称:管内穿线 2.配线形式:照明线路 3.型号:BV绝缘线 4.规格:2.5mm2 5.材质:铜 6.配线部位:顶棚内 | m | 1200
114 | 030404034001 | 照明开关 | 1.名称:走廊内照明开关 2.材质:塑料开关 3.安装方式:明装 | 个 | 2
115 | 010902002001 | 屋面防水 | 1.卷材品种、规格、厚度:SBS改性沥青防水卷材，聚酯胎Ⅱ型（-25℃）4mm 2.厚度、遍数:2遍 3.:东校区屋面分格缝上点粘300宽改性沥青卷材 | m | 390
116 | 011608002003 | 铲除涂料面 | 1.:墙面发霉破损处涂料铲除 | m2 | 10
117 | 011406001006 | 抹灰面油漆 | 1.刮腻子遍数:3遍 2.油漆品种、刷漆遍数:乳胶漆3遍 3.部位:墙面发霉破损处重新刷漆 | m2 | 10
|  | A.1 卫生间 |  |  | 1
118 | 011608002002 | 铲除涂料面 | 1.铲除部位名称:卫生间墙面乳胶漆 2.:所有卫生间墙面涂料铲除 | m2 | 175
119 | 011406001005 | 抹灰面油漆 | 1.基层类型:卫生间内墙抹灰面 2.刮腻子遍数:3遍 3.油漆品种、刷漆遍数:乳胶漆3遍 4.部位:所有卫生间墙面铲除后清理干净，新做抹灰面涂料 | m2 | 175
120 | 011612001001 | 管道拆除 | 1.:拆除小便池需暗装改明装给水管 | m | 50
121 | 031001006002 | 给水管 | 1.材质、规格:DN25给水管 2.连接形式:零件粘接 3.:卫生间小便池室内所需的上水管 | m | 50
122 | 031003001001 | 螺纹阀门 | 1.规格、压力等级:DN15 2.连接形式:螺纹连接 | 个 | 1
123 | 031004014001 | 给、排水附（配）件 | 1.名称:手按式小便斗冲水阀 2.:内置高回弹弹簧，按压出水 3.:男厕小便斗冲水阀换新 | 个 | 5
本页小计
合 计
未来软件编制 | [5 empty] | 2025年6月20日
表-08
分部分项工程和单价措施项目清单与计价表
工程名称：2025年云山小学校园维修工程 | [5 empty] | 第13页 共15页
序 号 | 项目编码 | 项目名称 | 项目特征描述 | 计量 单位 | 工程量 | 金 额(元)
[6 empty] | 综合单价 | 合价 | 其中
暂估价
124 | 031001006003 | 排水管 | 1.材质、规格:DN75排水管 2.连接形式:零件粘接 3.:卫生间室内所需的排水管 | m | 20
125 | 011609002003 | 隔断隔墙拆除 | 1.:原有卫生间隔断拆除 | m2 | 148.65
126 | 011210005002 | 成品隔断 | 1.隔断材料品种、规格、颜色:12mm厚抗倍特板 2.配件品种、规格:底部配不锈钢材质脚撑 3.:原有卫生间隔断换新，样式同原有样式。 | m2 | 148.65
|  | A.1 车棚 |  |  | 1
127 | 010602001002 | 钢屋架 | 1.钢材品种、规格:屋架包含圆管、方管及支撑 2.材质:Q235-B 3.屋架跨度、安装高度:跨度8m；高度3m 4.防护材料种类:醇酸磁漆2遍 5.:新做车棚样式需二次深化设计，样式依据原有车棚样式，需经甲方确认，深化费用包含在投标单价中 | t | 3.994
128 | 010901005002 | 膜结构屋面 | 1.:车棚顶膜材质、样式投标人现场自行勘察，参考原车棚结构形式 | m2 | 156
129 | 030404035002 | 插座 | 1.名称:10孔单相暗插座 2.材质:PC阻燃材质 | 个 | 36
130 | 030412001003 | 普通灯具 | 1.名称:LED灯管 2.规格:1.2米；220V 3.:安装位置由甲方自行确定 | 套 | 12
131 | 030411001003 | 配管 | 1.名称:电线管 2.材质:PVC管 3.规格:Φ20mm内 4.配置形式:方管内暗配 | m | 240
132 | 030411004006 | 配线 | 1.名称:管内穿线 2.配线形式:照明线路 3.型号:BV绝缘线 4.规格:2.5mm2 5.材质:铜 6.配线部位:方管内暗配 | m | 720
133 | 010101002002 | 挖一般土方 | 1.土壤类别:三类土 2.挖土深度:2m以内 3.弃土运距:0.6m 以内 | m3 | 4.5
134 | 010103001002 | 回填方 | 1.填方来源、运距:50m内 2.:回填至施工之前路面状态 | m3 | 4.5
135 | 010501003002 | 独立基础 | 1.混凝土种类:预拌砼 2.混凝土强度等级:C30 3.:长0.5m宽0.5m深0.5m | m3 | 2.25
136 | 010501001004 | 垫层 | 1.混凝土种类:预拌砼 2.混凝土强度等级:C20 | m3 | 0.45
137 | 010515001003 | 现浇构件钢筋 | 1.钢筋种类、规格:直径12mm以内 2.:基础现浇钢筋环形配筋c12@200 | t | 0.227
本页小计
合 计
未来软件编制 | [5 empty] | 2025年6月20日
表-08
分部分项工程和单价措施项目清单与计价表
工程名称：2025年云山小学校园维修工程 | [5 empty] | 第14页 共15页
序 号 | 项目编码 | 项目名称 | 项目特征描述 | 计量 单位 | 工程量 | 金 额(元)
[6 empty] | 综合单价 | 合价 | 其中
暂估价
138 | 01B014 | 地脚螺栓 | 1.:M20预埋地脚螺栓 | 套 | 72
139 | 010516001003 | 预埋件 | 1.规格:钢垫板 | t | 0.226
140 | 01B008 | 外购绿化土 | 1.:外购绿化土 | m3 | 50
141 | 011605001005 | 平面块料拆除 | 1.饰面材料种类:地面原有面包砖保护性拆除 | m2 | 20
142 | 011102003002 | 块料楼地面 | 1.:新做车棚底地面部位铺设面包砖 2.:原地面拆除面包砖利旧使用 | m2 | 20
143 | 01B016 | 拆装充电设备 | 1.:电瓶车棚充电设备安拆 | 项 | 1
144 | 030413002001 | 凿（压）槽 | 1.名称:电瓶车棚照明、充电设备地面埋线接电 2.规格:约30cm宽 3.填充（恢复）方式:凿除后混凝土路面，按水泥混凝土材质回填 4.:原沥青路面开槽铺设管线，用于新做电瓶车棚充电设备及照明功能接电 5.:此费用包含路面回填工序所需费用 | m | 50
145 | 040804001001 | 配管 | 1.名称:电线管 2.材质:PVC-U硬聚氯乙烯管 3.规格:Φ50mm内 4.配置形式:地埋敷设 | m | 50
146 | 040804002001 | 配线 | 1.名称:管内穿线 2.规格:4mm2 3.材质:铜 4.配线部位:地埋敷设 | m | 150
|  | A.1 校园大门 |  |  | 1
147 | 011604001001 | 平面抹灰层拆除 | 1.:学校大门两侧保安室顶部抹灰涂料拆除 | m2 | 188.48
148 | 011201001008 | 墙面一般抹灰 | 1.墙体类型:外墙 2.底层厚度、砂浆配合比:12mm厚1:3水泥砂浆 3.面层厚度、砂浆配合比:8mm厚1:2.5水泥砂浆 4.:学校大门两侧保安室顶部重新抹灰 | m2 | 206.57
149 | 011406001003 | 抹灰面油漆 | 1.基层类型:新做门卫顶部抹灰面 2.刮腻子遍数:2遍 3.油漆品种、刷漆遍数:弹性涂料2遍 4.:外墙涂料颜色根据原有样式 5.:行政楼右上角及学校大门两侧保安室顶部重新刷漆 | m2 | 226.57
150 | 011613002002 | 玻璃拆除 | 1.:原保安室顶部圆形玻璃拆除 | 项 | 1
本页小计
合 计
未来软件编制 | [5 empty] | 2025年6月20日
表-08
分部分项工程和单价措施项目清单与计价表
工程名称：2025年云山小学校园维修工程 | [5 empty] | 第15页 共15页
序 号 | 项目编码 | 项目名称 | 项目特征描述 | 计量 单位 | 工程量 | 金 额(元)
[6 empty] | 综合单价 | 合价 | 其中
暂估价
151 | 011506003002 | 玻璃雨篷 | 1.玻璃雨篷固定方式:发泡胶填充等全部工序及内容 2.玻璃材料品种、规格:5+5钢化夹胶玻璃 3.:原保安室顶部拆除圆形玻璃换新 4.:玻璃边缘延底部混凝土梁做30*30规格304不锈钢方管固定 | m2 | 9.04
152 | 011613001003 | 灯具拆除 | 1.:保安室顶部圆球吸顶灯拆除 | 套 | 2
153 | 030412001007 | 普通灯具 | 1.名称:圆球吸顶灯φ300 2.规格:36W 3.:原保安室顶部拆除吸顶灯换新 | 套 | 2
分部分项合计
154 | 011701001001 | 综合脚手架 | 1.:包含本项目所有需用脚手架部位，投标人结合现场实际情况自行考虑报价 2.:此价格不因变更增加或者减少而调整价格 | 项 | 1
155 | 01B003 | 垂直运输 | 1.:包含本项目所有垂直运输所需费用，投标人结合现场实际情况自行考虑报价 2.:此价格不因变更增加或者减少而调整价格 | 项 | 1
156 | 01B002 | 二次搬运 | 1.:包含本项目所有二次搬运所需费用，投标人结合现场实际情况自行考虑报价 2.:此价格不因变更增加或者减少而调整价格 | 项 | 1
157 | 01B004 | 垃圾清运 | 1.:本工程所有拆除及生产垃圾清理及外运，投标人结合现场实际情况自行考虑报价 2.:此价格不因变更增加或者减少而调整价格 | 项 | 1
单价措施合计
本页小计
合 计
未来软件编制 | [5 empty] | 2025年6月20日
表-08

## 3.2表-11 总价措施项目清单与计价表
总价措施项目清单与计价表
工程名称：2025年云山小学校园维修工程 |  |  |  |  | 标段： |  |  | 第1页 共3页
序号 | 项目编码 | 项 目 名 称 | 计算基础 |  | 费率(%) | 金额(元) | 调整 费率(%) |  | 调整后 金额(元) | 备注
1 | 011707001001 | 安全文明施工
1.1 | 1.1 | 基本费 | 分部分项清单合价+单价措施清单合价-分部分项除税工程设备费-单价措施除税工程设备费 |  | 3.1 |  |  |  |  | 不取费时将“费率”置0；
1.2 | 1.2 | 增加费 | 分部分项清单合价+单价措施清单合价-分部分项除税工程设备费-单价措施除税工程设备费 |  | 0 |  |  |  |  | 1星0.7%/2星0.77%/3星0.84%
1.3 | 1.3 | 扬尘污染防治增加费 | 分部分项清单合价+单价措施清单合价-分部分项除税工程设备费-单价措施除税工程设备费 |  | 0.31
2 | 011707002001 | 夜间施工 | 分部分项清单合价+单价措施清单合价-分部分项除税工程设备费-单价措施除税工程设备费 | [6 empty] | 0～0.1%
3 | 011707003001 | 非夜间施工照明 | 分部分项清单合价+单价措施清单合价-分部分项除税工程设备费-单价措施除税工程设备费 | [6 empty] | 0.2%
4 | 011707004001 | 二次搬运 | 分部分项清单合价+单价措施清单合价-分部分项除税工程设备费-单价措施除税工程设备费
编制人（造价人员）： |  |  |  | 复核人（造价工程师）：
未来软件编制 |  |  |  | 2025年6月20日
表-11
总价措施项目清单与计价表
工程名称：2025年云山小学校园维修工程 |  |  |  |  | 标段： |  |  | 第2页 共3页
序号 | 项目编码 | 项 目 名 称 | 计算基础 |  | 费率(%) | 金额(元) | 调整 费率(%) |  | 调整后 金额(元) | 备注
5 | 011707005001 | 冬雨季施工 | 分部分项清单合价+单价措施清单合价-分部分项除税工程设备费-单价措施除税工程设备费 | [6 empty] | 0.05～0.2%
6 | 011707006001 | 地上、地下设施、建筑物的临时保护设施 | 分部分项清单合价+单价措施清单合价-分部分项除税工程设备费-单价措施除税工程设备费
7 | 011707007001 | 已完成工程及设备保护 | 分部分项清单合价+单价措施清单合价-分部分项除税工程设备费-单价措施除税工程设备费 | [6 empty] | 0～0.05%
8 | 011707008001 | 临时设施 | 分部分项清单合价+单价措施清单合价-分部分项除税工程设备费-单价措施除税工程设备费 | [6 empty] | 1～2.3%
9 | 011707009001 | 赶工措施 | 分部分项清单合价+单价措施清单合价-分部分项除税工程设备费-单价措施除税工程设备费 | [6 empty] | 0.5～2.1%
10 | 011707010001 | 工程按质论价 | 分部分项清单合价+单价措施清单合价-分部分项除税工程设备费-单价措施除税工程设备费 |  | 0 |  |  |  |  | 市优结构0.7%/市优0.9%/省优1.3%/国优专业1.4%/国优1.6%
编制人（造价人员）： |  |  |  | 复核人（造价工程师）：
未来软件编制 |  |  |  | 2025年6月20日
表-11
总价措施项目清单与计价表
工程名称：2025年云山小学校园维修工程 |  |  |  |  | 标段： |  |  | 第3页 共3页
序号 | 项目编码 | 项 目 名 称 | 计算基础 |  | 费率(%) | 金额(元) | 调整 费率(%) |  | 调整后 金额(元) | 备注
11 | 011707011001 | 住宅分户验收 | 分部分项清单合价+单价措施清单合价-分部分项除税工程设备费-单价措施除税工程设备费 | [6 empty] | 0.4%
12 | 011707012001 | 建筑工人实名制费用 | 分部分项清单合价+单价措施清单合价-分部分项除税工程设备费-单价措施除税工程设备费 | [6 empty] | 0.05%
13 | 011707015001 | 智慧工地费用 | 分部分项清单合价+单价措施清单合价-分部分项除税工程设备费-单价措施除税工程设备费 | [6 empty] | 0.08～0.15%
合 计
编制人（造价人员）： |  |  |  | 复核人（造价工程师）：
未来软件编制 |  |  |  | 2025年6月20日
表-11

## 3.3表-12 其他项目清单与计价汇总表
其他项目清单与计价汇总表
工程名称：2025年云山小学校园维修工程 |  | 标段： |  | 第1页 共1页
序号 | 项 目 名 称 | 金额(元) | 结算金额(元) |  | 备注
1 | 暂列金额 | 80000.00 |  |  | 明细详见表-12-1
2 | 暂估价 | 0.00
2.1 | 材料(工程设备)暂估价 | — |  |  | 明细详见表-12-2
2.2 | 专业工程暂估价 | 0.00 |  |  | 明细详见表-12-3
3 | 计日工 |  |  |  | 明细详见表-12-4
4 | 总承包服务费 |  |  |  | 明细详见表-12-5
合 计 |  |  |  |  | —
未来软件编制 |  |  |  | 2025年6月20日
表-12

## 3.4表-12-1 暂列金额明细表
暂列金额明细表
工程名称：2025年云山小学校园维修工程 |  | 标段： |  | 第1页 共1页
序号 | 项 目 名 称 | 计量单位 | 暂定金额(元) |  | 备注
1 | 预留金 |  | 80000.00
合 计 |  |  | 80000.00 |  | —
未来软件编制 |  |  |  | 2025年6月20日
表-12-1

## 3.5表-13 规费、税金项目计价表
规费、税金项目计价表
工程名称：2025年云山小学校园维修工程 |  |  |  | 标段： |  |  | 第1页 共1页
序号 | 项 目 名 称 | 计算基础 |  |  | 计算基数(元) | 计算费率(%) |  | 金额(元)
1 | 规费 | 分部分项工程费+措施项目费+其他项目费-除税工程设备费 |  |  |  | 100
1.1 | 社会保险费 |  |  |  |  | 3.2
1.2 | 住房公积金 |  |  |  |  | 0.53
1.3 | 环境保护税 |  |  |  |  | 0
2 | 税金 | 分部分项工程费+措施项目费+其他项目费+规费-(除税甲供材料费+除税甲供设备费)/1.01 |  |  |  | 9
合 计
编制人（造价人员）： |  |  | 复核人（造价工程师）：
未来软件编制 |  |  | 2025年6月20日
表-13