## Sheet1
运行指挥中心船闸通讯设施改造工程量清单
序号 | 设备名称 | 主要参数 | 单位 | 数量 | 单价 | 合价
一、 | 操作台系统 |  |  |  |  | 0
1 | 操作席 | 具体技术要求： 1.规格：不低于2500mm*600mm*750mm； 2.基材：橡木指接板，表面贴木皮做油漆； 3.木皮：采用胡桃木皮，木皮纹路清晰无瑕疵。 4.颜色与会议条桌、桌椅一致。 | 套 | 2 |  | 0
2 | 座椅 | 单人可调节座椅，牛皮 | 把 | 4 |  | 0
3 | 操作工位工作站 | 具体技术要求：主机配置不低于 CPU：i7-14700，内存容量：≥32G，硬盘容量：≥512GB SSD+2TB HDD，显卡：RTX 5060Ti-8G，接口：DP*3、HDMI*1，屏幕尺寸：27英寸及以上，屏幕分辨率：≥3840*2160； | 台 | 6 |  | 0
4 | 蓝牙连接设备 | 具体技术要求：连接方式：无线 类型：非客制化机械键盘 按键数：91-100键 同时连接设备：1台 兼容系统：兼容多系统 | 套 | 6 |  | 0
二、 | 工班机房配套改造部分 |  |  |  |  | 0
1 | 门窗拆除单开木门 | 单扇3.33平方米，满足设计要求 | 樘 | 2 |  | 0
2 | 玻璃门拆除 | 原有玻璃门及配件拆除 | 扇 | 1 |  | 0
3 | 墙柱面龙骨及饰面拆除 | 原木工板隔断拆除 | m2 | 18 |  | 0
4 | 地面拆除 | 原地面地板拆除 | m2 | 19.68 |  | 0
5 | 机房办公室天棚拆除 | 石膏板天棚拆除 | 项 | 1 |  | 0
6 | 铲除涂料面 | 原老墙面、天棚腻子、涂料铲除 | m2 | 141.14 |  | 0
7 | 柜体拆除 | 原六层通长柜体拆除，宽度0.4米 | m2 | 18 |  | 0
8 | 建筑垃圾处置 | 以上拆除的建筑垃圾装车、外运废弃 | 项 | 1 |  | 0
9 | 块料楼地面新做楼面 | 素浆一道、80厚C20地面砼垫层、地砖铺设 | m2 | 42.22 |  | 0
10 | 封门封窗 | 实心砖墙,新砌240砖墙 | m3 | 2.21 |  | 0
11 | 天棚一般抹灰 | 屋顶砂浆粉刷、界面剂处理 | m2 | 42.22 |  | 0
12 | 墙面油漆 | 底漆、刮腻子、乳胶漆（环保油漆，符合国家标准） | m2 | 76.54 |  | 0
13 | 天棚抹灰面油漆 | 天棚批腻子前滚胶、满刮白水泥腻子二遍，刷乳胶漆二遍 | m2 | 4.22 |  | 0
14 | 墙面彩钢板 | 金属板材厚度不小于0.6mm，含衬板 | m2 | 62.5 |  | 0
15 | 墙面保温及彩钢板龙骨 | 板材厚度不低于0.6mm，含配套龙骨、U型卡条、阴阳角等配件 | m2 | 62.5 |  | 0
16 | 防火玻璃隔断 | 双层玻璃（总厚度大于等于5MM）、含边框、踢脚线等辅材 | m2 | 14 |  | 0
17 | 防火玻璃门 | 含五金配件等辅材（1500*2000） | 项目 | 1 |  | 0
18 | 微孔铝扣板吊顶 | 含龙骨、配件及辅材 | m2 | 38.35 |  | 0
19 | 其他构件 | 保洁服务，符合甲方卫生要求 | 项 | 1 |  | 0
20 | 配电箱 | 配电回路满足设计要求，包含电器元件（50*60*40） | 台 | 1 |  | 0
21 | 配管 | 1、名称：紧定式镀锌电线管； 2、规格：JDG50 | m | 60 |  | 0
22 | 配管 | 1、名称：金属软管； 2、规格：Φ20 | m | 35 |  | 0
23 | 配线 | 1、名称：绝缘导线； 2、配线形式：管内； 3、型号：BV-2.5mm2 | m | 100 |  | 0
24 | 接线盒 | 1、名称：86明装底盒 | 个 | 20 |  | 0
25 | 电力电缆 | 1、名称：电缆； 2、型号：YJV-4*35+1*16mm2 | m | 100 |  | 0
26 | 电力电缆头 | 1、名称：电缆头； 2、型号：YJV-3*25+1*16mm2 | 个 | 6 |  | 0
27 | 照明开关 | 单联单控开关 | 个 | 2 |  | 0
28 | 荧光灯 | 1、名称：双管日光灯； 2、名称：应急灯； 3、安全出口指示灯 | 套 | 6 |  | 0
29 | 明装插座 | 五孔10A插座 | 个 | 30 |  | 0
30 | 网络Wi-Fi面板， | 86型面板 双频3000Mwifi6 | 项 | 1 |  | 0
31 | 一拖二商用空调 | 不小于5P，含铜管、室内风管机、室外机、室外机基础等一切配件 | 套 | 1 |  | 0
32 | PLC机柜移位 | 水钻开孔，设备移位，新建桥架，设备割接 | 项 | 1 |  | 0
33 | 里脚手架 | 脚手架搭建、拆除及运输等费用 | 项 | 1 |  | 0
三、 | 口岸船闸网络改造建设 |  |  |  |  | 0
1 | 控制区汇聚交换机 | 以太网交换机主机，支持28个10/100/1000Base-T端口(含4个SFP Combo口，含模块),8个1G/10GBase-XSFP Plus端口（含模块），支持1个Slot，双电源，双风扇 | 台 | 7 |  | 0
2 | 管理区防火墙 | 硬件：采用非X86多核架构，1U机架式设备，8个千兆电口+2对Combo口（含1个管理电口）+2个Bypass口，1个Console口，2个USB口。性能：七层吞吐量≥1.2Gbps，三层吞吐量≥4Gbps；并发连接数≥100万，每秒新建连接数（HTTP）≥1.8万；WAN口带宽支持：流控≥400M，IPS+流控≥350M，流控+IPS+AV防病毒≥200M。IPSec隧道数≥500,SSLVPN并发用户≥500。功能：支持路由、透明、混合模式部署，支持U盘零配置上线，支持基于AI的策略冗余分析、策略命中分析以及应用风险调优等能力，支持资产扫描、加密流量检测、应用审计、数据安全、网页过滤、带宽管理、IPS、AV等应用层安全功能，支持链路负载，支持SSLVPN\IPSECVPN等多种VPN功能，支持国密算法，支持IPV6协议，支持网页诊断功能等。配套授权：≥15个SSLVPN用户授权，链路负载不限制链路数量。硬件质保服务：三年原厂硬件质保及5*10*NBD备件服务。 | 台 | 1 |  | 0
3 | 控制区接入交换机 | 以太网交换机主机，支持不少于28个10/100/1000Base-T端口(含4个SFP Combo口，含模块) | 台 | 3 |  | 0
4 | 管理区闸口接入交换机（工业交换机） | 工业以太网交换机主机，支持不少于24个10/100/1000BASE-T电口，支持不少于8个100/1000BASE-X SFP Combo口，支持不少于4个1G/10GBASE-X SFP Plus端口，(AC)交换容量：≥720G/7.2Tbps，包转发率：≥256Mpps，机架安装，防护等级≥IP40，工作温度：-40℃~75℃ | 台 | 4 |  | 0
5 | 核心交换机 | 1. 机型：机箱式多插槽交换机，业务槽位数≥2； 2. 性能：交换能力≥51.2Tbps，转发率≥7200Mpps； 3. 主控交换卡、电源、接口模块、网板等关键部件可热插拔； 4. 扩展：单槽位线速万兆端口密度≥16，单槽位能够同时提供千兆光口、千兆电口、万兆光口（含模块），且实际可用端口总数≥48； 5. 可靠性：支持虚拟化背板堆叠，即多台设备可以统一界面管理； 6. 支持L3 MPLS VPN、L2 VPN: VLL、支持分层VPLS、支持LDP协议； 7. 支持静态路由、OSPF、BGP、IS-IS，路由条目数≥128000； 8. 支持IPv4/IPv6双协议栈，支持IPv4/IPv6的组播技术； 9. 支持802.1x/mac/Portal/Radius/Tacacs+认证； 10. 本次配置：≥双主控+双电源+24千兆电+4万兆光（含模块） | 台 | 1 |  | 0
6 | 光模块(接口)安装 | 万兆单模10km | 个 | 28 |  | 0
7 | 网线－六类线 | 300米一箱（包含水晶头） | 箱 | 4 |  | 0
8 | 通信机柜安装 | 600*1200*2000，服务器机柜，含双PDU（不低于8位）、接地、安装。 | 台 | 8 |  | 0
9 | 机柜底座 | 与机柜适配 | 套 | 10 |  | 0
10 | 安装测试光缆终端盒 | 光缆终端盒48 芯 | 个 | 5 |  | 0
11 | 综合布线系统工程 | 安装理线架打接 | 架 | 13 |  | 0
12 | 光纤连接熔接法 单模 | 熔纤机热熔法 | 芯 | 240 |  | 0
13 | 铝合金槽式桥架 | 铝合金材质，满足设计要求 | 10M | 8 |  | 0
14 | 综合布线系统工程 | 跳线安装光纤跳线 、网络跳线 | 条 | 104 |  | 0
15 | 敷设管道光缆96 芯以下 | 包含光纤费用 | 米 | 1200 |  | 0
16 | 中心机房移机费 | 仅包括中心机房装修后设备迁入费用 | 项 | 1 |  | 0
17 | 中心机房迁移网络布线费用 | 包含迁移点位、设备等所需的综合布线部分实施费用 | 项 | 1 |  | 0
18 | 光纤收发器 | 千兆 | 个 | 10 |  | 0
四、 | 口岸船闸中心机房建设 |  |  |  |  | 0
1 | 强电改造 | 电缆、桥架 | 项 | 1 |  | 0
2 | 配电柜 | 按需定制元器件ABB，施耐德，德力西 | 台 | 1 |  | 0
3 | 精密空调 | 制冷量20KW、含室外机、铜管等配件 | 台 | 1 |  | 0
4 | 操作室壁挂空调 | 2P | 台 | 2 |  | 0
5 | 灯具 | 600*600方灯 | 只 | 9 |  | 0
6 | 开关插座面板 | 2只开关16只五眼插座 | 只 | 18 |  | 0
7 | 空调插座 | 16A空调插座 | 只 | 1 |  | 0
8 | 机架式 UPS | 40KVA机架式UPS，含散力架 | 台 | 1 |  | 0
9 | 蓄电池 | 12V100Ah | 节 | 36 |  | 0
10 | 电池连接线 | 电池配套连接线，包含连接线线头压制 | 套 | 1 |  | 0
11 | 电池柜 | 可安装36节12V100Ah蓄电池，含电池连接线，直流开关等 | 套 | 1 |  | 0
12 | 直流柜 | 电池柜配套开关直流柜 | 套 | 1 |  | 0
13 | 电池底座 | 角铁定制、包含防腐防锈处理 | 套 | 1 |  | 0
14 | 柜式七氟丙 烷灭火装置 | 90L，含药剂、控制器、输入输出模块 | 套 | 1 |  | 0
15 | 火灾自动报 警系统传感器报警主机 | 感烟，感温探测器，放气指示灯、紧急停止按钮、声光报警器等含管线辅材 | 项 | 1 |  | 0
16 | 新风系统排风机 | 含风管，出风口，配套辅材配件 | 台 | 1 |  | 0
17 | 机房防雷接地 | 包括接地铜排、汇流箱，相关辅材等 | 项 | 1 |  | 0
18 | 动环主机 | 工业级ARM低功耗芯片，性能强劲；32路RJ45端口，提供强大的接口接入能力：6路拓展网口、4路485接口、4路复用232/485接口、8路DI输入接口、10路有/无源DO输出接口、4路AD接口可直接接入漏水绳、1路上行网口； | 台 | 1 |  | 0
19 | 动环软件 | UPS监测接口软件；根据UPS主机提供的协议内容，对UPS的输入/输出电压、电流、频率、负载、供电方式等参数进行实时监控。 | 套 | 1 |  | 0
20 | 精密空调采集模块 | 根据空调提供协议采集相关空调参数 | 个 | 2 |  | 0
21 | UPS主机监测模块 | 根据UPS主机提供协议采集相关UPS主机参数 | 个 | 1 |  | 0
22 | 漏水监测模块 | 不少于两路监测接口 | 个 | 1 |  | 0
23 | 电池采集单元 | 电池状态采集器 | 个 | 1 |  | 0
24 | 电池监测单元 | 采集单个电池相关参数 | 个 | 32 |  | 0
25 | 漏水感应绳 | 线长10米，用于配合漏水检测报警器检测是否有漏水产生 | 套 | 2 |  | 0
26 | 语音模块 | 4G通讯、支持多种运营商通讯 | 套 | 1 |  | 0
27 | 3D建模 | 定制3D模型 | 套 | 1 |  | 0
28 | 温湿度传感器 | 专用于机房环境的高精度数字式温湿度传感器，- 20C~+80C的精度在±0.5C，Modbus RTU通讯接口，全双工方式，抗干扰性强，稳定可靠，屏幕高亮度 | 个 | 1 |  | 0
29 | 烟感传感器 | 烟感探测器，监测环境内烟雾浓度来反馈消防状态，吸顶安装，均匀分布。DC12V供电，开关量接口。 | 个 | 1 |  | 0
30 | 摄像机 | 400万白光全彩海螺型网络摄像机；最高分辨率可达2560 × 1440 @25 fps；支持SmartIR，防止夜间红外过曝；支持背光补偿，强光抑制，3D数字降噪，数字宽动态，适应不同环境；支持ROI感兴趣区域增强编码；支持开放型网络视频接口，ISAPI，SDK，GB28181协议，支持萤石平台接入；1个内置麦克风；智能补光，支持白光/红外双补光，红外光最远可达30 m，暖光最远可达20m；符合IP66防尘防水设计，可靠性高； | 个 | 5 |  | 0
31 | 硬盘录像机 | 64路16盘位硬盘录像机含22块企业级硬盘；可接入1T、2T、3T、4T、6T、8T、10T、12TB、14TB、16TB、18TB、20TB 容量的 SATA接口硬盘；可接入 AI 硬盘； 支持不同品牌、不同转速的监控级和企业级硬盘混合接入；支持最大接入带宽 384Mbps，最大存储带宽 384Mbps，最大转发带宽384Mbps；可同时显示输出不少于24路2MP、 H.265 编码、25fps、1920×1080 格式的视频图像；存储时间不少于30天 | 台 | 2 |  | 0
五、 | 外场感知设施建设 |  |  |  |  | 0
1 | 无人机 | 含相机、机巢、飞控平台、喊话器、探照灯、施工、安装、保险等所有费用： 1.整机重量：55 千克（不包含飞行器）重量可能会因物料批次不同等原因而有所差异，请以实际产品为准。 2.外形尺寸：舱盖开启：长 1760 毫米，宽 745 毫米，高 485 毫米；舱盖闭合：长 640 毫米，宽 745 毫米，高 770 毫米 以上数据均包含 RTK 模块宽度（160 毫米）、风速计高度（145 毫米）、脚架高度（58 毫米）。 3.输入电压：100 伏至 240 伏（交流电），50/60 Hz； 4.输入功率：最大 800瓦；5.工作环境温度：-30°C 至 50°C；6.防护等级：IP56； 7.可收纳无人机数量：1 台；8.最大允许降落风速：12 米/秒；9.最大运行海拔：4500 米； 10.RTK 基站卫星接收频率：同时接收：GPS：L1 C/A、L2、L5；BeiDou：B1l、B2l、B3l、B2a、B2b、B1C；GLONASS：F1、F2；Galileo：E1、E5a、E5b、E6；QZSS：L1、L2、L5； 11.RTK 基站定位精准度：水平：1 厘米 + 1 ppm（RMS）；垂直：2 厘米 + 1 ppm（RMS） | 套 | 1 |  | 0
2 | 雷达水位计 | 含雷达水位计、立杆安装等，并根据船闸实际应用需求定制。 | 套 | 4 |  | 0
六、 | 口岸船闸远程集控设备 |  |  |  |  | 0
1 | 应急手持终端 | 集控模式下，周山河船闸、口岸船闸各配备一套应急手持终端，紧急情况下供应急巡查人员使用，含网络通信等所有费用 | 套 | 2 |  | 0
2 | 上位机远程客户端开发 | 泰州港航集控上位机新增一套远程上位机客户端，在现有上位机控制系统基础上升级改造，新增口岸控制端应用程序，包括上位控制界面、控制端口、控制变量等内容，含口岸控制接入授权 | 项 | 1 |  | 0
3 | 程序部署、调试、运维 | 甲供控制计算机（Windows10专业版操作系统），我方部署上位机远程应用程序和周山河集控系统联合调试，测试口岸集控功能、周山河集控功能、现地控制功能等内容，含应用程序质保和运维，12个月 | 项 | 1 |  | 0
4 | 上位机远程客户端硬件 | I7-14700/16G/256M.2/1T机械/显卡：RTX 5060Ti-8G，接口：DP*3、HDMI*1，/DVD/W11专业版 | 台 | 1 |  | 0
七、 | 泰州市港航网络升级 |  |  |  |  | 0
1 | 运营商通道建设 | 100M六年 | 条 | 1 |  | 0
八、 | 其他 |  |  |  |  | 26250
1 | 保险费 | 工程一切险、第三者责任险等 | 项 | 1 |  | 0
2 | 施工环保费 | 包含相关施工环保费、扬尘污染防治增加费 | 项 | 1 |  | 0
3 | 安全生产费 | 按限价的1.5% | 项 | 1 | 26250 | 26250
4 | 设计费 |  | 项 | 1 |  | 0
九、 | 合计 | （一）+（二）+(三)+(四)+(五)+(六)+（七）+（八） |  |  |  | 26250
说明： | 1、清单中所有光口均含模块。 2、以上清单为预估清单，最终清单以采购人确认的设计文件为准。
供应商（盖章）：
日期：