## 封-1 招标工程量清单封面
|  | 新港中学运动场、围墙等维修改造工程 |  | 工程
招 标 工 程 量 清 单
招 标 人：
(单位盖章)
造价咨询人：
(单位盖章)
封-1

## 扉-1 招标工程量清单扉页
|  | 新港中学运动场、围墙等维修改造工程 |  |  | 工程
招 标 工 程 量 清 单
招 标 人： |  |  | 造价咨询人：
| （单位盖章） |  |  | (单位资质专用章)
法定代表人 或其授权人： |  |  | 法定代表人 或其授权人：
| (签字或盖章) |  |  | (签字或盖章)
编 制 人： |  |  | 复 核 人：
| (造价人员签字盖专用章) |  |  | (造价工程师签字盖专用章)
编 制 时 间： |  |  | 复 核 时 间：
扉-1

## 表-01 总说明
总 说 明
工程名称： 新港中学运动场、围墙等维修改造工程 | 第 1 页 共 1 页
一、 建设工程概况 1、 建设项目：新港中学运动场、围墙等维修改造工程 2、 建设地点：连云港连云区 二、 工程招标范围 土建、安装 三、 工程量编制依据 1、 现场大概测量； 2、《建设工程工程量清单计价规范》GB50500-2013、《江苏省建筑与装饰工程计价定额》(2014)、《江苏省建筑与装饰工程计价定额》(2014)、《江苏安装工程计价定额》(2014)、《江苏省建设工程费用定额》（2016年营改增后调整）及市有关文件及相关补充说明和现行相关政策性规定、施工规范、规程及标准。 四、 其他说明 1、 未尽事宜详见设计图纸及相关规范； 2、 垃圾拆除清理按照项投标报价，投标人根据现场情况资料自行考虑报价； 3、 工程量如与现场情况不符，工程量可按实调整； 4、 拆除时对其余进行成品保护，由投标人根据自身情况投标报价； 5、 材料价格按《连云港工程建设经济》2025年第3期信息价格计算，信息价无的先按周围城市信息价执行，其余按市场价计算。
表-01

## 表-08 分部分项工程和单价措施项目清单与计价表【土建部分】
分部分项工程和单价措施项目清单与计价表
工程名称：土建部分 | [5 empty] | 标段：新港中学运动场、围墙等维修改造工程 |  |  | 第 1 页 共 1 页
序号 | 项目编码 | 项目名称 | 项目特征描述 | 计量单位 | 工程量 |  | 金额（元）
[7 empty] | 综合单价 | 综合合价 |  | 其中：暂估价
体育馆内
1 | 011103001003 | 运动场地 | 1.运动塑胶场地（含下面木地板）拆除，周围地砖拆除 2.循序拆除，清理拆卸材料运至指定地点，分类堆放整齐，垃圾清理归堆 3.面层材料品种、规格、颜色:硅PU球场厚度≥8mm（颜色按甲方效果图），需保证平均厚度≥8mm，表面平整，无积水区域 4.为保证产品的高质量及场地的耐用持久性，硅PU成品材料具有本年度符合国家标准GB/36246-2018指标全部合格 5.面层划线采用弹性聚氨酯画线漆，颜色按照体育比赛要求确定 6.面涂层，涂布面漆，保证防滑效果 7.颜色按建设单位要求（需二次深化设计，满足建设单位需求），此费用包含在综合单价中 | m2 | 470.85
2 | 010902004001 | 屋面排水斗 | 1.排水管品种、规格:拆除原有水斗，换新的水头与原有管子配合 | 处 | 2
看台部分
3 | 011604001001 | 平台及台阶抹灰层拆除 | 1.拆除部位:台阶抹灰层拆除 2.铲除台阶平面、立面水泥砂浆 3.铲除到砖砌体、混凝土板层 4.按照平台及台阶的展开面积计算工程量 5.清理垃圾运至指定地点 | m2 | 466.04
4 | 011101001001 | 水泥砂浆平台及台阶面 | 1.找平层厚度、砂浆配合比:12mm 1:3水泥砂浆 2.面层厚度、砂浆配合比:6mm 1:2.5水泥砂浆 3.按照平台及台阶的展开面积计算工程量 4.清理基层、调运砂浆、抹平、压光、养护 | m2 | 466.04
5 | 010607005001 | 平台及台阶钢丝网加固 | 1.加固方式:3mm丝粗钢丝网一道 2.40mm方孔 3.按照平台及台阶的展开面积计算工程量 4.裁剪、铺设、钉钢丝网 | m2 | 466.04
6 | 011101005001 | 平台及台阶面层 | 1.面层材料种类:环氧地坪漆 2.一遍底漆，一遍中途砂浆，两遍面漆 3.颜色由建设单位同意后方可施工 4.按照平台及台阶的展开面积计算工程量 | m2 | 466.04
围墙部分
7 | 011604002001 | 立面抹灰层拆除 | 1.拆除部位:围墙 2.抹灰层种类:铲除墙水泥砂浆底、面及涂料 3.清理垃圾运至指定地点 4.铲除部位按照建设单位要求，工程量按实结算 | m2 | 100
8 | 011608001001 | 铲除油漆面 | 1.铲除部位名称:围墙 2.铲除围墙面腻子、涂料 3.清理垃圾运至指定地点 | m2 | 131.54
9 | 011201001001 | 墙面一般抹灰 | 1.墙体类型:围墙 2.底层厚度、砂浆配合比:12mm 1:3水泥砂浆 3.面层厚度、砂浆配合比:6mm 1:2.5水泥砂浆 4.装饰面材料种类:网格布一层 | m2 | 148
10 | 011601001001 | 砖砌体拆除 | 1.砌体名称:拆除砖砌体围墙 2.拆除的范围由建设单位指定 3.循序拆除，清理拆卸材料运至指定地点，分类堆放整齐，垃圾清理归堆 | m3 | 11.52
11 | 010401003001 | 实心砖墙 | 1.砖品种、规格、强度等级:混凝土实心砖 2.墙体类型:外墙240mm 3.砂浆强度等级、配合比:水泥砂浆M5.0 | m3 | 15.6
12 | 010502002001 | 构造柱 | 1.混凝土种类:预拌 2.混凝土强度等级:C25 | m3 | 0.69
13 | 010503004001 | 圈梁 | 1.混凝土种类:预拌 2.混凝土强度等级:C25 | m3 | 0.96
14 | 010515001001 | 现浇构件钢筋 | 1.钢筋种类、规格:现浇砼构件钢筋 直径 φ12mm以内 | t | 0.17
15 | 011407001001 | 墙面喷刷涂料 | 1.基层类型:抹灰面 2.腻子种类:满批腻子两遍 3.涂料品种、喷刷遍数:两遍弹性涂料 4.颜色由建设单位指定 | m2 | 280.62
操场部分
16 | 011103001001 | 塑胶跑道 | 1.原有塑胶跑道拆除 2.新做环保级EPDM塑胶跑道 3.整体面层厚度达到13mm 4.场地整体打磨并用聚氨酯专用胶水+EPDM颗粒或者专业聚氨酯胶水加石英砂修补找平 5.塑胶面层为透气型，其中底层为EPDM颗粒+封底胶，底层颗粒言胶量不低于15%,面层含胶量不低于20%，上下一体彩色EPDM颗粒。透气型塑胶跑道样块具有符合检测依中小合成材料面层运动场地GB36246-2018要求 6.EPDM塑胶跑道环保要求参照GB/T 22374-2018、GB/T 18883-2022、GB 36246-2018、GB/T 22517.6-2020、GB/T 14833-2020等国标环保要求，并提供检测报告 7.整体打磨、找平费及画线费用用包含在综合单价中 8.颜色按建设单位要求（需二次深化设计，满足建设单位需求），此费用包含在综合单价中 9.按建设单位要求进行画线，此费用包含在综合单价中 | m2 | 2283.16
17 | 011103001002 | 人造草坪运动场 | 1.原有人造草坪运动场拆除 2.对原有拆除的操场草坪底部修整找平 3.铺设人造草坪足球场（翠绿和柠檬黄相间斑马铺装，具体按甲方效果图确定） 4.环保黑色抗紫外线PP布+特种网格布，黑色丁苯胶（高温渗透），油漆、标线 5.草丝描述：单丝单茎；草丝材质：高分子材料PE聚乙烯；草丝磅重（Dtex）：≧11000（不低于12根草丝/簇）；草丝厚度：250±15µm；草丝宽度：1.2-1.4mm；草高：50mm±1mm；行距：5/8inch；织距：16.5±1（针/10cm)；每平方米簇数：10500簇/平方米；底布材质：单层加网格底布；背胶：丁苯乳胶；辅料填充石英砂要求：粒径40-60，含硅量97%以上，颗粒圆润大小均匀，每平米充砂量28-34公斤；辅料填充橡胶颗粒要求：无味环保弹性塑胶颗粒，填充5-7KG/平方米，颗粒直径1-3mm，大小均匀 6.按相应规范要求施工，并符合GB/36246-2018中小学合成材料面层运动场地标准 | m2 | 2018.95
室外零星部分
18 | 011608002001 | 铲除涂料面 | 1.铲除天棚腻子、涂料 2.循序拆除，清理拆卸材料运至指定地点，分类堆放整齐，垃圾清理归堆 | m2 | 247.08
19 | 011407002001 | 天棚喷刷涂料 | 1.基层类型:抹灰面 2.刮腻子要求:满批腻子两遍 3.涂料品种、喷刷遍数:两遍弹性涂料 4.颜色由建设单位指定 | m2 | 247.08
20 | 011604002002 | 真石漆拆除 | 1.真石漆拆除 2.清理垃圾运至指定地点 3.工程量按实结算 | m2 | 400
21 | 011407001002 | 墙面喷刷涂料 | 1.真石漆 2.真石漆厚度不小于3mm 3.基层清理、刮腻子、涂刷封底、分格、搅匀后喷涂真石漆两遍 4.含体育馆外面、挑台侧面 5.颜色由建设单位指定 | m2 | 400
22 | 011605001001 | 平面块料拆除 | 1.拆除大理石面层 2.清理垃圾运至指定地点 | m2 | 10
23 | 011102001001 | 石材楼地面 | 1.找平层厚度、砂浆配合比:30mm厚1:3水泥砂浆找平层 2.面层材料品种、规格、颜色:30mm大理石面层，和原有面层规格一样 | m2 | 10
24 | 010904004001 | 楼面变形缝 | 1.挑台走廊处变形缝漏水修理 2.清理原有变形缝，变形缝长约4.5m 3.根据拆除后的变形缝放置新的变形缝止水带 4.新的变形缝止水带由建设单位指定 | 项 | 1
25 | 010904002001 | 零星防水涂料 | 1.防水膜品种:1.5mm厚聚氨酯防水涂膜两道 2.清理基层、调制、涂刷聚氨脂涂料 3.在防水薄弱处做涂布附加层 4.表面水泥砂浆保护层 | m2 | 20
26 | 010401012001 | 零星砌砖 | 1.零星砌砖名称、部位:零星砌砖 2.砖品种、规格、强度等级:标准砖 3.砂浆强度等级、配合比:水泥砂浆M10 | m3 | 1.44
27 | 011203001001 | 零星项目一般抹灰 | 1.基层类型、部位:零星砌体一般抹灰 2.底层厚度、砂浆配合比:12mm 1:3水泥砂浆 3.面层厚度、砂浆配合比:6mm 1:2.5水泥砂浆 | m2 | 12
28 | 011608002002 | 铲除涂料面 | 1.铲除墙面腻子、涂料 2.循序拆除，清理拆卸材料运至指定地点，分类堆放整齐，垃圾清理归堆 | m2 | 6.5
29 | 011204003001 | 块料墙面 | 1.安装方式:20mm厚水泥砂浆及胶粘剂 2.面层材料品种、规格、颜色:10mm厚块料墙面 | m2 | 6.5
30 | 010606011001 | 钢板天沟 | 1.钢材品种、规格:1.2mm厚不锈钢板天沟 2.漏斗、天沟形式:展开宽度1000mm 3.底宽360mm，高度300mm，翻边20mm | m | 40
31 | 010103002001 | 垃圾清运 | 1.废弃料品种:建筑垃圾 2.运距:由投标人自行考虑报价 | 项 | 1
分部分项合计
措施项目
32 | 011701001001 | 脚手架 | 1.由投标人自行考虑报价 | 项 | 1
33 | 011702003001 | 构造柱 模板 | 1. 构造柱模板 | m2 | 7.66
34 | 011702008001 | 圈梁 模板 | 1.圈梁模板 | m2 | 8
单价措施合计
合 计
注：为计取规费等的使用，可在表中增设其中：“定额人工费”。
表—08

## 表-11 总价措施项目清单与计价表【土建部分】
总价措施项目清单与计价表
工程名称：土建部分 |  |  |  | 标段：新港中学运动场、围墙等维修改造工程 |  |  |  | 第 1 页 共 1 页
序号 | 项目编码 | 项目名称 | 计算基础 |  | 费率 (%) | 金额 (元) | 调整 费率 (%) |  | 调整后 金额(元) | 备注
1 | 011707001001 | 安全文明施工费
1.1 | 1.1 | 基本费 | 分部分项合计+技术措施项目合计-分部分项设备费-技术措施项目设备费 |  | 3.1
1.2 | 1.2 | 增加费 | 分部分项合计+技术措施项目合计-分部分项设备费-技术措施项目设备费 |  | 0
1.3 | 1.3 | 扬尘污染防治增加费 | 分部分项合计+技术措施项目合计-分部分项设备费-技术措施项目设备费 |  | 0.31
2 | 011707010001 | 按质论价 | 分部分项合计+技术措施项目合计-分部分项设备费-技术措施项目设备费 |  | 0
3 | 011707002001 | 夜间施工 | 分部分项合计+技术措施项目合计-分部分项设备费-技术措施项目设备费
4 | 011707003001 | 非夜间施工照明 | 分部分项合计+技术措施项目合计-分部分项设备费-技术措施项目设备费 | [6 empty] | 在计取非夜间施工照明费时，建筑工程、仿古工程、修缮土建部分仅地下室（地宫）部分可计取；单独装饰、安装工程、园林绿化工程、修缮安装部分仅特殊施工部位内施工项目可计取
5 | 011707004001 | 二次搬运 | 分部分项合计+技术措施项目合计-分部分项设备费-技术措施项目设备费
6 | 011707005001 | 冬雨季施工 | 分部分项合计+技术措施项目合计-分部分项设备费-技术措施项目设备费
7 | 011707006001 | 地上、地下设施、建筑物的临时保护设施 | 分部分项合计+技术措施项目合计-分部分项设备费-技术措施项目设备费
8 | 011707007001 | 已完工程及设备保护 | 分部分项合计+技术措施项目合计-分部分项设备费-技术措施项目设备费
9 | 011707008001 | 临时设施 | 分部分项合计+技术措施项目合计-分部分项设备费-技术措施项目设备费
10 | 011707009001 | 赶工措施 | 分部分项合计+技术措施项目合计-分部分项设备费-技术措施项目设备费
11 | 011707011001 | 住宅分户验收 | 分部分项合计+技术措施项目合计-分部分项设备费-技术措施项目设备费 | [6 empty] | 在计取住宅分户验收时，大型土石方工程、桩基工程和地下室部分不计入计费基础
12 | 011707012001 | 建筑工人实名制 | 分部分项合计+技术措施项目合计-分部分项设备费-技术措施项目设备费 | [6 empty] | 建筑工人实名制设备由建筑工人工资专用账户开户银行提供的，建筑工人实名制费用按表中费率乘以0.5系数计取
合 计
编制人（造价人员）： |  |  |  | 复核人（造价工程师）：
表-11

## 表-12 其他项目清单与计价汇总表【土建部分】
其他项目清单与计价汇总表
工程名称：土建部分 |  | 标段：新港中学运动场、围墙等维修改造工程 |  |  | 第 1 页 共 1 页
序号 | 项目名称 |  | 金额（元） | 结算金额（元） |  | 备注
一 | 其他项目
1 | 暂列金额 |  | 33461.08 |  |  | 明细详见表-12-1
2 | 暂估价
2.1 | 材料(工程设备)暂估价 |  | - |  |  | 明细详见表-12-2
2.2 | 专业工程暂估价 |  |  |  |  | 明细详见表-12-3
3 | 计日工 |  |  |  |  | 明细详见表-12-4
4 | 总承包服务费 |  |  |  |  | 明细详见表-12-5
5 | 索赔与现场签证 |  | - |  |  | 明细详见表-12-6
合 计 |  |  | 33461.08 |  |  | —
表—12

## 表-12-1 暂列金额表【土建部分】
暂列金额明细表
工程名称：土建部分 |  | 标段：新港中学运动场、围墙等维修改造工程 |  |  | 第 1 页 共 1 页
序号 | 名称 |  | 计量单位 | 暂定金额 |  | 备注
1 | 预留金 |  | 元 | 33461.08
合 计 |  |  |  | 33461.08
表—12—1

## 表-12-4 计日工表【土建部分】
计日工表
工程名称：土建部分 |  |  |  |  | 标段：新港中学运动场、围墙等维修改造工程 |  | 第 1 页 共 1 页
编号 | 项目名称 | 单位 | 暂定数量 | 实际数量 |  | 综合单价(元) |  | 合价（元）
[8 empty] | 暂定 | 实际
1 | 人工
1.1
人工小计
2 | 材料
2.1
材料小计
3 | 机械
3.1
机械小计
4 | 企业管理费和利润
4.1
企业管理费和利润小计
总计
表—12—4

## 表-13 规费、税金项目清单与计价表【土建部分】
规费、税金项目清单与计价表
工程名称：土建部分 |  |  | 标段：新港中学运动场、围墙等维修改造工程 |  | 第 1 页 共 1 页
序号 | 项目名称 | 计算基础 |  | 计算基数 |  | 计算费率(%) | 金额(元)
1 | 规费 | 社会保险费+住房公积金+环境保护税
1.1 | 社会保险费 | 分部分项工程+措施项目+其他项目-分部分项设备费-技术措施项目设备费 |  |  |  | 3.2
1.2 | 住房公积金 | 分部分项工程+措施项目+其他项目-分部分项设备费-技术措施项目设备费 |  |  |  | 0.53
1.3 | 环境保护税 | 分部分项工程+措施项目+其他项目-分部分项设备费-技术措施项目设备费 |  |  |  | 0
2 | 税金 | 分部分项工程+措施项目+其他项目+规费-(甲供材料费+甲供主材费+甲供设备费)/1.01 |  |  |  | 9
合 计
表—13

## 表-08 分部分项工程和单价措施项目清单与计价表【安装部分】
分部分项工程和单价措施项目清单与计价表
工程名称：安装部分 | [5 empty] | 标段：新港中学运动场、围墙等维修改造工程 |  |  | 第 1 页 共 1 页
序号 | 项目编码 | 项目名称 | 项目特征描述 | 计量单位 | 工程量 |  | 金额（元）
[7 empty] | 综合单价 | 综合合价 |  | 其中：暂估价
整个项目
1 | 030409005001 | 避雷网 | 1.名称:避雷网维修、调试、检测 2.中教学楼、实验楼避雷带维修、调试、检测，完工后需出具符合设计的检测合格报告 3.施工单位实地考察后综合报价 | 项 | 1
分部分项合计
措施项目
2 | 031301017001 | 安全防护 |  | 项 | 1
单价措施合计
合 计
注：为计取规费等的使用，可在表中增设其中：“定额人工费”。
表—08

## 表-11 总价措施项目清单与计价表【安装部分】
总价措施项目清单与计价表
工程名称：安装部分 |  |  |  | 标段：新港中学运动场、围墙等维修改造工程 |  |  |  | 第 1 页 共 1 页
序号 | 项目编码 | 项目名称 | 计算基础 |  | 费率 (%) | 金额 (元) | 调整 费率 (%) |  | 调整后 金额(元) | 备注
1 | 031302001001 | 安全文明施工费
1.1 | 1.1 | 基本费 | 分部分项合计+技术措施项目合计-分部分项设备费-技术措施项目设备费 |  | 1.5
1.2 | 1.2 | 增加费 | 分部分项合计+技术措施项目合计-分部分项设备费-技术措施项目设备费 |  | 0
1.3 | 1.3 | 扬尘污染防治增加费 | 分部分项合计+技术措施项目合计-分部分项设备费-技术措施项目设备费 |  | 0.21
2 | 031302010001 | 按质论价 | 分部分项合计+技术措施项目合计-分部分项设备费-技术措施项目设备费 |  | 0
3 | 031302002001 | 夜间施工 | 分部分项合计+技术措施项目合计-分部分项设备费-技术措施项目设备费
4 | 031302003001 | 非夜间施工照明 | 分部分项合计+技术措施项目合计-分部分项设备费-技术措施项目设备费 | [6 empty] | 在计取非夜间施工照明费时，建筑工程、仿古工程、修缮土建部分仅地下室（地宫）部分可计取；单独装饰、安装工程、园林绿化工程、修缮安装部分仅特殊施工部位内施工项目可计取
5 | 031302004001 | 二次搬运 | 分部分项合计+技术措施项目合计-分部分项设备费-技术措施项目设备费
6 | 031302005001 | 冬雨季施工 | 分部分项合计+技术措施项目合计-分部分项设备费-技术措施项目设备费
7 | 031302006001 | 已完工程及设备保护 | 分部分项合计+技术措施项目合计-分部分项设备费-技术措施项目设备费
8 | 031302008001 | 临时设施 | 分部分项合计+技术措施项目合计-分部分项设备费-技术措施项目设备费
9 | 031302009001 | 赶工措施 | 分部分项合计+技术措施项目合计-分部分项设备费-技术措施项目设备费
10 | 031302011001 | 住宅分户验收 | 分部分项合计+技术措施项目合计-分部分项设备费-技术措施项目设备费 | [6 empty] | 在计取住宅分户验收时，大型土石方工程、桩基工程和地下室部分不计入计费基础
11 | 031302012001 | 建筑工人实名制 | 分部分项合计+技术措施项目合计-分部分项设备费-技术措施项目设备费 | [6 empty] | 建筑工人实名制设备由建筑工人工资专用账户开户银行提供的，建筑工人实名制费用按表中费率乘以0.5系数计取
合 计
编制人（造价人员）： |  |  |  | 复核人（造价工程师）：
表-11

## 表-12 其他项目清单与计价汇总表【安装部分】
其他项目清单与计价汇总表
工程名称：安装部分 |  | 标段：新港中学运动场、围墙等维修改造工程 |  |  | 第 1 页 共 1 页
序号 | 项目名称 |  | 金额（元） | 结算金额（元） |  | 备注
一 | 其他项目
1 | 暂列金额 |  |  |  |  | 明细详见表-12-1
2 | 暂估价
2.1 | 材料(工程设备)暂估价 |  | - |  |  | 明细详见表-12-2
2.2 | 专业工程暂估价 |  |  |  |  | 明细详见表-12-3
3 | 计日工 |  |  |  |  | 明细详见表-12-4
4 | 总承包服务费 |  |  |  |  | 明细详见表-12-5
5 | 索赔与现场签证 |  | - |  |  | 明细详见表-12-6
合 计 | [5 empty] | —
表—12

## 表-12-4 计日工表【安装部分】
计日工表
工程名称：安装部分 |  |  |  |  | 标段：新港中学运动场、围墙等维修改造工程 |  | 第 1 页 共 1 页
编号 | 项目名称 | 单位 | 暂定数量 | 实际数量 |  | 综合单价(元) |  | 合价（元）
[8 empty] | 暂定 | 实际
1 | 人工
1.1
人工小计
2 | 材料
2.1
材料小计
3 | 机械
3.1
机械小计
4 | 企业管理费和利润
4.1
企业管理费和利润小计
总计
表—12—4

## 表-13 规费、税金项目清单与计价表【安装部分】
规费、税金项目清单与计价表
工程名称：安装部分 |  |  | 标段：新港中学运动场、围墙等维修改造工程 |  | 第 1 页 共 1 页
序号 | 项目名称 | 计算基础 |  | 计算基数 |  | 计算费率(%) | 金额(元)
1 | 规费 | 社会保险费+住房公积金+环境保护税
1.1 | 社会保险费 | 分部分项工程+措施项目+其他项目-分部分项设备费-技术措施项目设备费 |  |  |  | 2.4
1.2 | 住房公积金 | 分部分项工程+措施项目+其他项目-分部分项设备费-技术措施项目设备费 |  |  |  | 0.42
1.3 | 环境保护税 | 分部分项工程+措施项目+其他项目-分部分项设备费-技术措施项目设备费 |  |  |  | 0
2 | 税金 | 分部分项工程+措施项目+其他项目+规费-(甲供材料费+甲供主材费+甲供设备费)/1.01 |  |  |  | 9
合 计
表—13