## 扉-1 招标工程量清单扉页
|  | 大兴中心小学运动场提升改造项目 |  |  | 工程
招 标 工 程 量 清 单
招 标 人： |  |  | 造价咨询人：
| （单位盖章） |  |  | (单位资质专用章)
法定代表人 或其授权人： |  |  | 法定代表人 或其授权人：
| (签字或盖章) |  |  | (签字或盖章)
编 制 人： |  |  | 复 核 人：
| (造价人员签字盖专用章) |  |  | (造价工程师签字盖专用章)
编 制 时 间： |  |  | 复 核 时 间：
扉-1

## 表-08 分部分项工程和单价措施项目清单与计价表
分部分项工程和单价措施项目清单与计价表
工程名称：大兴中心小学运动场提升改造项目 | [5 empty] | 标段： |  |  | 第 1 页 共 5 页
序号 | 项目编码 | 项目名称 | 项目特征描述 | 计量单位 | 工程量 |  | 金额（元）
[7 empty] | 综合单价 | 综合合价 |  | 其中：暂估价
运动场
1 | 011606001001 | 拆除人造草坪及塑胶面层 | 1.拆除人造草坪及塑胶面层 2.铲除垃圾外运,自行弃置，投标单位自行勘察现场后综合报价 | m2 | 12485
2 | 010901005001 | 利旧车棚 | 原有车棚拆除，老旧构建出新，移动到甲方指定位置，包含柱体、顶支撑、膜结构、基础、预埋件、土方开挖回填、其他相关配件安装等，满足建设单位要求。 | m2 | 192
3 | 011102001001 | 石材地面 | 1、场地范围内的多余土方，水沟，硬化地面等清理外运，场地平整压实（素土夯实(压实度>95%) 2、10cm碎石垫层 3、10cmC20混凝土 4、30mm厚砂浆粘贴层 5、厚度30mm规格300*600mm火烧面芝麻黑块料石材 | m2 | 212
本页小计
注：为计取规费等的使用，可在表中增设其中：“定额人工费”。
表—08
分部分项工程和单价措施项目清单与计价表
工程名称：大兴中心小学运动场提升改造项目 | [5 empty] | 标段： |  |  | 第 2 页 共 5 页
序号 | 项目编码 | 项目名称 | 项目特征描述 | 计量单位 | 工程量 |  | 金额（元）
[7 empty] | 综合单价 | 综合合价 |  | 其中：暂估价
4 | 011103004001 | 透气型塑胶面层 | 1.基层处理，混凝土面层修补、打磨、清理。 2.滚涂界面剂（胶水）一道； 3.铺设13mm厚聚氨酯透气型喷颗粒塑胶面层（10mm厚颗粒层+3mm喷涂层，其中颗粒三元乙丙橡胶含量≥20%），排水沟盖板底涂与塑胶场地底涂一致； 4.抗紫外线聚氨酯罩面剂喷涂（每平方用量0.25 kg）； 5.画标志线，采用聚氨酯运动标线漆，颜色鲜艳清晰，线宽50mm，符合国际田联相关标准。 | m2 | 6112.38
5 | 011103004002 | 运动场足球场地人造草坪 | 1.基层处理，混凝土面层修补、打磨、清理。 2.粘贴草坪及标志线，使用专用接缝布和双组份胶水，保证拼接牢固，外观平整； 3.注入石英砂及环保橡胶颗粒，填充时要分多次注入，每撒一遍必须用专业设备反复梳理，确保充分密实 | m2 | 3672.62
本页小计
注：为计取规费等的使用，可在表中增设其中：“定额人工费”。
表—08
分部分项工程和单价措施项目清单与计价表
工程名称：大兴中心小学运动场提升改造项目 | [5 empty] | 标段： |  |  | 第 3 页 共 5 页
序号 | 项目编码 | 项目名称 | 项目特征描述 | 计量单位 | 工程量 |  | 金额（元）
[7 empty] | 综合单价 | 综合合价 |  | 其中：暂估价
6 | 011103004003 | 笼式足球场人造草坪 | 1.基层处理，混凝土面层修补、打磨、清理。 2.粘贴草坪及标志线，使用专用接缝布和双组份胶水，保证拼接牢固，外观平整。 | m2 | 3175
7 | 040805002001 | 高杆照明灯 | 1.名称:高杆灯 2.型号:每盏总功率不小于800W，LED光源, 防水等级IP65 3.灯杆材质、高度:镀锌钢管，不小于18米 4.灯架形式及臂长:成套型 5.含基础及安装施工、电缆电线铺设等，就近接入校园强电系统，由厂家深化相关图纸，投标人自行勘察现场，综合考虑报价 | 套 | 2
本页小计
注：为计取规费等的使用，可在表中增设其中：“定额人工费”。
表—08
分部分项工程和单价措施项目清单与计价表
工程名称：大兴中心小学运动场提升改造项目 | [5 empty] | 标段： |  |  | 第 4 页 共 5 页
序号 | 项目编码 | 项目名称 | 项目特征描述 | 计量单位 | 工程量 |  | 金额（元）
[7 empty] | 综合单价 | 综合合价 |  | 其中：暂估价
8 | 010401014001 | 排水沟清理及盖板更换 | 排水沟垃圾清理、盖板更换等 1.原有盖板拆除清理外运，排水沟内侧凿除清理外运，排水沟清淤及垃圾清理外运，自行弃置 2.沟盖板更换成一孔8cm厚成品混凝土盖板，增加15个成品带框套钢筋混凝土盖板（含篮球场更换盖板面层修复） 3.投标单位自行勘察现场后综合报价 | m | 688.1
9 | 010401014004 | 新建排水沟 | 1、土方开挖、回填、外运等，投标单位综合考虑 2、100mm厚C25混凝土垫层，100mm厚碎石垫层 3、标准水泥砖砌筑水沟，砂浆强度等级:M5混合砂浆 4、沟内10mm厚1:2水泥砂浆，内掺5%防水剂 5、安装8cm厚成品钢筋混凝土盖板 | m | 21.6
本页小计
注：为计取规费等的使用，可在表中增设其中：“定额人工费”。
表—08
分部分项工程和单价措施项目清单与计价表
工程名称：大兴中心小学运动场提升改造项目 | [5 empty] | 标段： |  |  | 第 5 页 共 5 页
序号 | 项目编码 | 项目名称 | 项目特征描述 | 计量单位 | 工程量 |  | 金额（元）
[7 empty] | 综合单价 | 综合合价 |  | 其中：暂估价
10 | 011101003002 | 人造草坪地面硬化 | 1、120mm厚C25混凝土垫层，模板(横向6-8‰,纵向4-5‰向排水方向找坡,误差<5mm) 2、100mm厚碎石垫层 3、场地范围内的多余土方，水沟，硬化地面等清理外运，场地平整压实（素土夯实(压实度>95%) | m2 | 798.5
11 | 010607004001 | 金属网栏 | 1、金属网栏全部利旧 2.围网基础：100mm碎石垫层+C25砼基础（500×500×700mm深）； 3.含模板制作安装及拆除； 4.含基础钢筋（预埋件）制作安装，其他相关配件安装 5.颜色样式满足甲方要求 6.详见设计图纸 | m | 222
分部分项合计
措施项目
12 | 011705001001 | 大型机械设备进出场及安拆 |  | 项 | 1
单价措施合计
本页小计
合 计
注：为计取规费等的使用，可在表中增设其中：“定额人工费”。
表—08

## 表-11 总价措施项目清单与计价表
总价措施项目清单与计价表
工程名称：大兴中心小学运动场提升改造项目 |  |  |  | 标段： |  |  |  | 第 1 页 共 3 页
序号 | 项目编码 | 项目名称 | 计算基础 |  | 费率 (%) | 金额 (元) | 调整 费率 (%) |  | 调整后 金额(元) | 备注
1 | 011707001001 | 安全文明施工费
1.1 | 1.1 | 基本费 | 分部分项合计+技术措施项目合计-分部分项设备费-技术措施项目设备费 |  | 3.1
1.2 | 1.2 | 增加费 | 分部分项合计+技术措施项目合计-分部分项设备费-技术措施项目设备费 |  | 0
1.3 | 1.3 | 扬尘污染防治增加费 | 分部分项合计+技术措施项目合计-分部分项设备费-技术措施项目设备费 |  | 0.31
2 | 011707010001 | 按质论价 | 分部分项合计+技术措施项目合计-分部分项设备费-技术措施项目设备费 |  | 0
3 | 011707002001 | 夜间施工 | 分部分项合计+技术措施项目合计-分部分项设备费-技术措施项目设备费
4 | 011707003001 | 非夜间施工照明 | 分部分项合计+技术措施项目合计-分部分项设备费-技术措施项目设备费 | [6 empty] | 在计取非夜间施工照明费时，建筑工程、仿古工程、修缮土建部分仅地下室（地宫）部分可计取；单独装饰、安装工程、园林绿化工程、修缮安装部分仅特殊施工部位内施工项目可计取
5 | 011707004001 | 二次搬运 | 分部分项合计+技术措施项目合计-分部分项设备费-技术措施项目设备费
6 | 011707005001 | 冬雨季施工 | 分部分项合计+技术措施项目合计-分部分项设备费-技术措
编制人（造价人员）： |  |  |  | 复核人（造价工程师）：
表-11
总价措施项目清单与计价表
工程名称：大兴中心小学运动场提升改造项目 |  |  |  | 标段： |  |  |  | 第 2 页 共 3 页
序号 | 项目编码 | 项目名称 | 计算基础 |  | 费率 (%) | 金额 (元) | 调整 费率 (%) |  | 调整后 金额(元) | 备注
施项目设备费
7 | 011707006001 | 地上、地下设施、建筑物的临时保护设施 | 分部分项合计+技术措施项目合计-分部分项设备费-技术措施项目设备费
8 | 011707007001 | 已完工程及设备保护 | 分部分项合计+技术措施项目合计-分部分项设备费-技术措施项目设备费
9 | 011707008001 | 临时设施 | 分部分项合计+技术措施项目合计-分部分项设备费-技术措施项目设备费
10 | 011707009001 | 赶工措施 | 分部分项合计+技术措施项目合计-分部分项设备费-技术措施项目设备费
11 | 011707011001 | 住宅分户验收 | 分部分项合计+技术措施项目合计-分部分项设备费-技术措施项目设备费 | [6 empty] | 在计取住宅分户验收时，大型土石方工程、桩基工程和地下室部分不计入计费基础
12 | 011707012001 | 建筑工人实名制 | 分部分项合计+技术措施项目合计-分部分项设备费-技术措施项目设备费 | [6 empty] | 建筑工人实名制设备由建筑工人工资专用账户开户银行提供的，建筑工人实名制费用按表中费率乘以0.5系数计取
13 | 011707015001 | 智慧工地费用 | 分部分项合计+技术措施项目合计-分部分项设备费-技术措施项目设备费
14 | 011707013001 | 特殊施工降效 | 分部分项合计+技术措施项目合计-分部分项设备费-技术措施项目设备费
编制人（造价人员）： |  |  |  | 复核人（造价工程师）：
表-11
总价措施项目清单与计价表
工程名称：大兴中心小学运动场提升改造项目 |  |  |  | 标段： |  |  |  | 第 3 页 共 3 页
序号 | 项目编码 | 项目名称 | 计算基础 |  | 费率 (%) | 金额 (元) | 调整 费率 (%) |  | 调整后 金额(元) | 备注
15 | 011707014001 | 协管费 | 分部分项合计+技术措施项目合计-分部分项设备费-技术措施项目设备费
合 计
编制人（造价人员）： |  |  |  | 复核人（造价工程师）：
表-11

## 表-12 其他项目清单与计价汇总表
其他项目清单与计价汇总表
工程名称：大兴中心小学运动场提升改造项目 |  | 标段： |  |  | 第 1 页 共 1 页
序号 | 项目名称 |  | 金额（元） | 结算金额（元） |  | 备注
一 | 其他项目
1 | 暂列金额 |  | 100000 |  |  | 明细详见表-12-1
2 | 暂估价
2.1 | 材料(工程设备)暂估价 |  | - |  |  | 明细详见表-12-2
2.2 | 专业工程暂估价 |  |  |  |  | 明细详见表-12-3
3 | 计日工 |  |  |  |  | 明细详见表-12-4
4 | 总承包服务费 |  |  |  |  | 明细详见表-12-5
5 | 索赔与现场签证 |  | - |  |  | 明细详见表-12-6
合 计 |  |  | 100000 |  |  | —
表—12

## 表-12-1 暂列金额表
暂列金额明细表
工程名称：大兴中心小学运动场提升改造项目 |  | 标段： |  |  | 第 1 页 共 1 页
序号 | 名称 |  | 计量单位 | 暂定金额 |  | 备注
1 | 暂列金额 |  |  | 100000
合 计 |  |  |  | 100000
表—12—1

## 表-12-4 计日工表
计日工表
工程名称：大兴中心小学运动场提升改造项目 |  |  |  |  | 标段： |  | 第 1 页 共 1 页
编号 | 项目名称 | 单位 | 暂定数量 | 实际数量 |  | 综合单价(元) |  | 合价（元）
[8 empty] | 暂定 | 实际
1 | 人工
1.1
人工小计
2 | 材料
2.1
材料小计
3 | 机械
3.1
机械小计
4 | 企业管理费和利润
4.1
企业管理费和利润小计
总计
表—12—4

## 表-13 规费、税金项目清单与计价表
规费、税金项目清单与计价表
工程名称：大兴中心小学运动场提升改造项目 |  |  | 标段： |  | 第 1 页 共 1 页
序号 | 项目名称 | 计算基础 |  | 计算基数 |  | 计算费率(%) | 金额(元)
1 | 规费 | 社会保险费+住房公积金+环境保护税
1.1 | 社会保险费 | 分部分项工程+措施项目+其他项目-分部分项设备费-技术措施项目设备费 |  |  |  | 3.2
1.2 | 住房公积金 | 分部分项工程+措施项目+其他项目-分部分项设备费-技术措施项目设备费 |  |  |  | 0.53
1.3 | 环境保护税 | 分部分项工程+措施项目+其他项目-分部分项设备费-技术措施项目设备费 |  |  |  | 0.1
2 | 税金 | 分部分项工程+措施项目+其他项目+规费-(甲供材料费+甲供主材费+甲供设备费)/1.01 |  |  |  | 9
合 计
表—13