## Sheet1
无锡市新吴区梅村实验中学劳动实践基地设备清单
序号 | 项目 | 规格 | 数量 | 单位
1 | 设备用电 | RVV3*2.5平方护套线100米 RVV2*1平方护套线100米 RVV10*0.5平方屏蔽线30米 De25PE穿线管200米，20mmPVC线槽30米 | 1 | 项
2 | 灌溉管路系统 | 1.分路电磁阀控制，De50*1.6MpaPE主管道10米、De32*1.6MpaPE支路管道; 2.6分全铜取水阀+取水杆+6寸阀箱10套、4分喷灌口40个 | 1 | 项
3 | 喷头 | 1.4分内螺纹接口 2.工作压力：0.1-0.48Mpa 3.喷射直径7-15m 4.喷射流量：1-2.1m3/h | 30 | 个
4 | 喷头 | 1.产品规格：178mm*45mm*55mm 2.工作压力：1.7-3.8bar 3.流量：0.12-1.04m3/h 4.接口：4分内螺纹接口 5.喷射半径：4.6-10m | 10 | 个
5 | 脉冲电磁阀 | 1.设备尺寸：De50 2.材质：玻璃纤维、增强尼龙 3.额定电压：DC24V 4.工作压力：0.1-1Mpa 5.工作流量5-60m3/h 6.常闭型脉冲电磁阀 | 4 | 个
6 | 定制自动育苗设备 | 1.稳定防腐的多层架体结构，尺寸2400*650*2000mm。 ★2.其承重能力不小于100kg/㎡。定制自动育苗设备共四层，每层均配备一套横向输送装置，以实现育苗托盘在种植架上的横向输送功能。 3.育苗托盘的尺寸约为1200*600*60mm，采用高品质ABS材质，具备良好的耐老化性能，并且易于清洁。 4.该托盘适用于通用标准育苗穴盘，每个托盘可容纳4个标准育苗穴盘，一次可育32盘约6000-8000株。 ★5.水平输送的周期约为10秒/次。 ★6.托盘定位的精确度不超过20mm。 | 1 | 套
7 | 自动育苗设备控制系统 | ★1.PLC程序联动控制育苗设备的自动传输机构，设备间的通讯采用485通讯协议，确保数据传输周期稳定在100ms 2.控制传输节奏，传输速度，位置监测 3.实现育苗设备的组网通讯，实现本地及远程控制 4.与智能生产管理系统连接，且可实现大数据平台数据传输 5.故障报警，急停保护 ★6.系统指令响应时间不超过100ms ★7.报警触发响应时间不超过50ms 8.支持通过wifi或4G网络与云管理平台进行对接，实现基于人工智能的智能管理功能 9.系统具备远程监测能力，并支持OTA（Over-The-Air Technology）远程升级技术 10.系统性能稳定可靠，维护工作量低 | 1 | 套
8 | LED补光灯模组 | 1.电压：220V，频率：50HZ，功率20W*5根，尺寸：650*1300mm 2.LED植物补光灯，★防水等级IP65 3.在380-780nm波长范围内均有分布，波峰为450nm和660nm，红蓝光谱 ★4.测试距离15cm时，育苗用LED的有效光量子密度（平均光照强度PPFD）大于200μmol/s﹒m² ★5.灯具寿命：灯具寿命不小于30000小时，质保期不少于3年 6.配合物联网系统，通过分析环境变化以及不同育苗时期改变光参数，缩短育苗周期、减少病虫害、提高苗品质。 | 8 | 套
9 | 过滤系统 | PP+钢丝网 | 1 | 套
10 | 智能营养液控制器 | ★1.9通道在线配肥， 2.尺寸：1200*900*1320mm 3.肥料吸肥管道：De16 4.原液桶规格：200L 5.吸肥流量：50-100L/H可调 6.工作电压：220V ★7.LED触摸显示屏尺寸：10寸 ★8.PH/EC传感器*1套，PH范围：0-14；精度：±0.02，含传感器和仪表、安装连通管，EC范围：0-20000；精度：±0.5%，含传感器和仪表、安装连通管 9.设备工作参数目标值、加液时间、加液间隔、告警值可设，数据记录可查询 10.含工业网关，485通讯，可连接手机app控制 ★11.动作实时性：1ms，稳定性：100000小时无故障运行；状态获取实时性：1ms。 | 1 | 套
11 | 灌溉控制设备 | 1.含10寸显示屏，PLC控制器 2.2个不锈钢离心泵流量2.5m³/h，变频器及支架等管件配件 3.调酸通道，200L黑色酸桶，调酸比例电磁阀 4.恒压灌溉、最多可接16路灌溉电磁阀 5.故障报警、数据记录可查询 6.可扩展外接传感器 | 1 | 套
12 | H型架管道培 | 1.3层6管道，管道尺寸：70*50mm，外白内黑重量：700g/m，壁厚：2mm 2.设备尺寸：长4米*高1.5m，镀锌管白色烤漆工艺 | 4 | 个
13 | 地下水箱 | 1T容量，1寸水管接头3个，黑色 耐强酸强碱，食品级材质，防紫外线，可视液位 PE加厚材质，5mm壁厚 带检修口，100KN承压树脂加强井盖 | 1 | 个
14 | 灌溉泵组 | 材质型号：不锈钢自吸泵 额定功率：0.55KW 额定流量：6m3/h 额定电压：380V 额定扬程：13m 2路电磁阀 含控制器 | 1 | 套
15 | 方形花箱 | 材质：防腐木 长宽高：2000*500*600mm 类型：双层种植 | 4 | 个
16 | 长型花箱、防腐木栅栏 | 材质：防腐木 花箱：1800*350*900mm 木栅栏：2000*900 | 25 | 套
17 | 微耕机 | 使用方式：手持型 空转转速：250rpm 充电时间：1-2小时 续航时间：120分钟 耕作宽度：36厘米 噪音分贝：80分贝 | 1 | 套
18 | 土壤改良 | 椰土、发酵稻壳碳、稻壳、发酵菜籽饼、骨粉、发酵羊粪、珍珠岩 | 1 | 套
19 | 驱虫 | 天然植物苦楝油、薄荷醇等 | 1 | 套
20 | 控根带托盘种植盆 | 材质：PP树脂 尺寸：24*15.7*24.3CM | 200 | 个
21 | 电动背负式喷雾器 | 容量：20L 喷头类型：九种 具有可插拔电池、电量显示、可视水位线、电池防水盖、可调喷速、含洗瓶搅拌功能 | 2 | 套
22 | 洗手池 | 尺寸：300*60*80cm 材质：304不锈钢 | 2 | 组
23 | 禽舍 | 占地面积：4.5平方 含可开网笼、活动区、休息区、托粪盘、防水沥青屋顶 | 1 | 个
24 | 堆肥桶 | 材质：HDPE 容量：508L 中控保温层、配备出气阀、进气阀、温度计、内部配有通风管道 | 2 | 个
25 | 爬藤架 | 尺寸：150*90*150cm 直径：16mm 材质：室外包塑钢管 | 10 | 组
26 | 鸟屋 | 类型：悬挂 材质：防腐木 尺寸：30*32*30cm | 10 | 个
27 | 昆虫旅馆 | 尺寸：40*40*230cm 配备四种昆虫居住空间 | 3 | 个
28 | 仿真花 | 款式：田园浪漫风格 材质：花朵叶子采用高档绢布，藤杆分枝为软铁丝，包裹塑胶。 | 1 | 项
29 | 室外音乐器材 | 室外防水打击乐器 | 1 | 项
30 | 种植工具 | 锄头、铲子等 | 10 | 套
31 | 草石隔离带 | 材质：PE 规格：10cm | 520 | 米
32 | 铺面 | 铺面碎石、松树皮等 | 1 | 项
33 | 捕虫灯 | 工作电压：220V 频率：50-60HZ 额定功率：53W 设备直径；160mm 设备重量：1500g 使用光源：黄色反色板 | 8 | 个
34 | 粘虫板 | 黄篮板25cm*20cm，黄篮各200张 | 1 | 项
35 | 种子 | 满足1年正常生产用量 | 1 | 项
36 | 营养粉剂 | 满足2年正常生产用量 | 1 | 项
37 | 基质 | 满足2年正常生产用量 | 1 | 项
38 | 课程 | 由相关专业的高校每季度提供一次培训课程 | 1 | 年
39 | 视频监控 | 400万筒型网络摄像机 最高分辨率可达2560 × 1440 @25 fps 支持SmartIR，防止夜间红外过曝 支持背光补偿，强光抑制，3D数字降噪，数字宽动态，适应不同使用环境 支持开放型网络视频接口，ISAPI，SDK，GB28181协议，支持萤石平台接入 1个内置麦克风 智能补光，支持白光/红外双补光，红外光最远可达50 m，白光最远可达30 m 符合IP67防尘防水设计，可靠性高 传感器类型：1/2.7" Progressive Scan CMOS 最低照度：彩色：0.005 Lux 宽动态：数字宽动态 焦距&视场角：4 mm，水平视场角：70°，垂直视场角：35°，对角视场角：85° 6 mm，水平视场角：46°，垂直视场角：24°，对角视场角：54° 8 mm，水平视场角：43°，垂直视场角：24°，对角视场角：50° 12 mm，水平视场角：27°，垂直视场角：15°，对角视场角：31° 红外波长范围：850 nm 防补光过曝：支持 补光灯类型：智能补光，可切换白光灯、红外灯 补光距离：红外光最远可达50 m，白光最远可达30 m 最大分辨率：2560 × 1440 视频压缩标准：主码流：H.265/H.264/Smart264/Smart265 子码流：H.265/H.264 音频：1个内置麦克风 网络：1个RJ45 10 M/100 M自适应以太网口 启动及工作温湿度：-30 ℃~60 ℃，湿度小于95%（无凝结） 存储温湿度：-30 ℃~60 ℃，湿度小于95%（无凝结） 恢复出厂设置：支持客户端或浏览器恢复 供电方式：DC：12 V ± 25%，支持防反接保护 PoE：IEEE 802.3af，Class 3 电流及功耗：DC：12 V，0.42 A，最大功耗：5 W PoE：IEEE 802.3af，CLASS 3，最大功耗：6.5 W 电源接口类型：Ø5.5 mm圆口 防护：IP67 | 9 | 个
40 | 室外音柱 | 纯白色烤漆 内置全频带喇叭单元 全铝合金外壳 输入电压：70-120V 功率:80W； 频响:80Hz-16KHz； 灵敏度:88±2 dB； 安装形式:壁挂式室外音柱； 装饰材料:铝合金； 喇叭尺寸:5"*5 | 5 | 个
41 | 不锈钢立柱 | 材质：不锈钢 2.5米高 直径76mm | 5 | 个
42 | 草坪音箱 | 输出功率：20W；峰值功率：35W 定压输入V：70V-100V； 频响：100Hz-15KHz； 灵敏度dB：95±3 dB； 外观尺寸：270*210*240； 材料：玻璃纤维复合料； 重量KG：3±0.3 kg； 喇叭尺寸：5" | 8 | 个
43 | 功放 | 功能：6分区独立音量调节 1、2U铝合金拉丝面板,黑色机箱，品质高贵； 2、2路LINE输入，3路MIC输入，1个USB、；实现本地存储播放、外接音源输入、紧急广播输入，1路EMC输入，EMC输入具有最高优先级，每路MIC/LINE信号输入均带独立的数字音量调节。 3、全数字高音、低音和主音量调节，让音质自由调节：调节更加清晰、灵活、准确。 4、故障自动检测及LED提示功能；自动故障检测系统功能及过载、过温、过压保护：压限电路处理有效避免音频输出信号失真全面的短路及高 温保护电路保障系统使用的安全性； 5、带有温度控制检测装置，风扇散热，散热器温度达55度时风扇加速散热。 6、自带1路音频输出接口，方便多机连接、监听及驱动有源音箱； 7、输出功率：150W/200W/250W/350W/500W/700W/900W 8、定压输出：70V/110V 9、电源：AC 220V/230V 50/60HZ 10、频率响应：3dB(80HZ-15KHZ) 11、频率范围：60HZ-15KHZ 12、输入阻抗：10Kohm 13、输出阻抗：16.7ohm 14、非线性失真系数：小于1%（在1K信号测试） 15、谐波失真:THD≤0.1% 16、信噪比:≥85dB 17、EMC输入灵敏度:775mV 18、AUX输入灵敏度:350mV 19、MIC输入灵敏度:lOmV | 1 | 台
44 | 调音台 | 8单声道话筒输入，两路立体声输入 分路音调带中音扫频EQ可调 带多功能彩色高清显示屏，准确显示99DSP数字效果和MP3播放器（二合一） 带蓝牙和MP3播放器 99种DSP数字混响效果，延时可自定义 带48V幻象电源,分路带48V独立开关 输出7段均衡可调，60行程推子控制 2路AUX，2路主输出 高精度三色精确电平柱，准确显示输出电平 每分路单独立静音开关 精细、超线性的GB30话筒前置放大品提供高品质、低噪音的平衡式话筒输入 | 1 | 台
45 | 室外无线AP | WAN口类型：电口 总带机量：小于30终端 适用面积：15-60平方 无线速率：1900M 天线：外置天线 供电方式：POE/DC 适用频段：2.4GHZ+5GHZ | 5 | 个
46 | AP管理器 | 企业VPN：支持 WAN口类型：电口 AP管理：支持 上网行为管理：支持 WAN接入口：千兆 LAN输出口：千兆 | 1 | 个
47 | POE交换机 | 端口数量：16口 上下行端口速率：千兆 网管类型：网管 端口供电：POE供电 | 2 | 个
48 | 无线语音控制系统 | 可定制化场景部署、可定制唤醒词 | 1 | 套
49 | 自动控制系统 | 可定制，可接入网关，实现设备自动化控制 | 1 | 套
50 | 智能音箱 | 可定制场景部署、可联动调音台、功放室外音柱与草坪音响 | 1 | 套
51 | 智能音箱 | 搭载AI大模型 无线连接方式：蓝牙、WIFI 语言交互功能 | 1 | 个
52 | 室外防水箱 | 室外防水箱 | 5 | 个
53 | 拖线板 | 5孔拖线板 | 5 | 个
54 | PDU | 8位插孔 5米 | 2 | 个
55 | 光纤收发器 | 千兆光纤收发器 | 3 | 对
56 | 网线 | 6类室外网线 | 5 | 箱
57 | 光纤 | 8芯光纤 | 400 | 米
58 | 机柜 | 16U机柜 | 1 | 个
59 | 舞台照明灯 | 6m高，400W双灯头，M14预埋件，基础尺寸600*600*600mm | 2 | 个
60 | 户外气象站 | ★1.风速量程：0-80m/s,分辨率：0.01m/s,准确度：±0.02m/s ★2.平均风速量程：0-80m/s,分辨率：0.01m/s,准确度：±0.02m/s ★3.风向：0-360°，分辨率：0.01°,准确度：±0.05度 ★4.温度：-40-＋80℃，分辨率：0.01℃,准确度：±0.02℃（25℃） ★5.湿度：0-100%RH，分辨率：0.01%RH,准确度：±0.02%RH ★6.光照强度：0-20万LUX，分辨率：1lux,准确度：±0.2% ★7.大气压力：300-1100hpa，分辨率：0.01hpa,准确度：±0.02hpa ★8.最大瞬时雨量：20mm/min，分辨率：0.01mm,准确度：±0.02mm ★9.PM2.5：0-1000ug/m3,分辨率：0.1ug/m3,准确度：±0.5% ★10.PM10：0-1000ug/m3,分辨率：0.1ug/m3,准确度：±0.5% ★11.土壤湿度：0-100%,分辨率：0.01%,准确度：±0.02% ★12.日照时数0-20000h,分辨率：0.1h,准确度：±0.1h 13.支持lora通讯 | 1 | 套
61 | 物联网自动化系统 | 1、电脑端实时获取温湿度、二氧化碳、光照参数，水肥数据；可显示每个电磁阀、水位、电机实时状态； 2、实时手机app安卓、苹果端实时获取温湿度、二氧化碳、光照参数，水肥数据，可远程控制相关设备。 3、实时读取设备数据，错误报警； 4、数据统计、数据分析与决策系统； 5、任务作业系统，指导每日工作； 6、视频监测系统，高清摄像头实时监测作物生长状态； 7、软件可定制化服务 8、可通过分析传感器数据自动化运行控制智能营养液控制器、灌溉控制系统。 | 1 | 套