## 1.1 扉-1 扉页
|  | 富民大道（金鸡湖路-中嘉巷）慢行系统完善工程 |  |  |  | 工程
招标工程量清单
| 招 标 人： |  |  | 造价咨询人：
|  |  | （单位盖章） |  | （单位资质专用章）
| 法定代表人 或其授权人： |  |  | 法定代表人 或其授权人：
|  |  | （签字或盖章） |  | （签字或盖章）
| 编 制 人： |  |  | 复 核 人：
|  |  | （造价人员签字盖专用章） |  | （造价工程师签字盖专用章）
| 编 制 时 间： |  |  | 复 核 时 间：

## 3.1 表-08 分部分项工程和单价措施项目清单与计价表
分部分项工程和单价措施项目清单与计价表
工程名称：富民大道（金鸡湖路-中嘉巷）慢行系统完善工程 |  |  |  |  | 标段： |  |  |  |  | 第1页 共2页
序号 | 项目编码 | 项目名称 |  | 项目特征描述 |  | 计量 单位 | 工程量 | 金额（元）
[8 empty] | 综合单价 | 合价 |  | 其中
暂估价
1 | 041001002001 | 拆除人行道 |  | 1、挖除老路人行道约35cm厚 2、垃圾外运，运距投标人自行考虑 |  | m2 | 5150
2 | 040101001001 | 挖一般土方 |  | 1、路基土方开挖 2、余土弃置，运距投标人自行考虑 |  | m3 | 562.8
3 | 040202001001 | 路床（槽）整形 |  | 1、路床(槽)整形 路床碾压检验 |  | m2 | 6758
4 | 040202011001 | 碎石 |  | 1、石料规格：级配碎石 2、厚度：10cm |  | m2 | 6758
5 | 040203007001 | 水泥混凝土 |  | 1、混凝土强度等级：C30 2、厚度：20 |  | m2 | 6758
6 | 040205006001 | 混凝土路面压膜 |  | 1、压膜路面 |  | m2 | 6758
7 | 041001005001 | 拆除侧、平（缘）石 |  | 1、拆除平石、立缘石（含结合层） 2、垃圾外运，运距投标人自行考虑 |  | m | 3520
8 | 040204004001 | 安砌侧（平）石 |  | 1、材料品种、规格：30*10*75cm花岗岩平石 2、基础、垫层：材料品种、厚度：M10水泥砂浆 |  | m | 1760
9 | 040204004002 | 安砌侧（缘）石 |  | 1、材料品种、规格：25*12*75cm花岗岩侧石 2、基础、垫层：材料品种、厚度：C20细石混凝土 |  | m | 1760
10 | 040204007001 | 树池条石 |  | 1、材料品种、规格：20*10*75树池条石 2、垫层：C20细石混凝土 |  | m | 1580
11 | 040305001001 | 垫层 |  | 1、材料品种、规格：C25混凝土管道包封 |  | m3 | 50
12 | 040205004001 | 标志板 |  | 1、类型：机非分离标志 2、含基础、立杆、土方等 3、具体详见设计图纸 |  | 个 | 10
13 | 040205006002 | 标线 |  | 1、白色标线 |  | m2 | 260
14 | 010512008001 | 井盖板 |  | 1、更换树脂型井盖 |  | 个 | 75
15 | 041001010001 | 迁移电杆 |  | 1、投标人勘探现场自行考虑 |  | 根 | 18
16 | 050102001001 | 移栽乔木 |  | 1、投标人勘探现场自行考虑 |  | 株 | 22
本页小计
【新点2013清单造价江苏版 V10.3.6】
分部分项工程和单价措施项目清单与计价表
工程名称：富民大道（金鸡湖路-中嘉巷）慢行系统完善工程 |  |  |  |  | 标段： |  |  |  |  | 第2页 共2页
序号 | 项目编码 | 项目名称 |  | 项目特征描述 |  | 计量 单位 | 工程量 | 金额（元）
[8 empty] | 综合单价 | 合价 |  | 其中
暂估价
17 | 050102008001 | 栽植花卉 |  | 1、花卉种类：麦冬 2、株高或蓬径：H25-30cm，P15-20cm 3、单位面积株数：49丛/m2,20芽/丛，不掰开，土不露天 4、养护期：二级养护，养护期两年 |  | m2 | 3074
分部分项合计
1 | 041106001001 | 大型机械设备进出场及安拆 |  |  |  | 台·次 | 1
单价措施合计
本页小计
合 计
【新点2013清单造价江苏版 V10.3.6】

## 3.2 表-11 总价措施项目清单与计价表
总价措施项目清单与计价表
工程名称：富民大道（金鸡湖路-中嘉巷）慢行系统完善工程 | [5 empty] | 标段： |  |  |  |  | 第1页 共2页
序号 | 项目编码 | 项目名称 |  | 计算基础 | 费率（%） |  | 金额（元） |  | 调整 费率（%） | 调整后 金额（元） |  | 备注
1 | 041109001001 | 安全文明施工费
1.1 |  | 基本费 |  | 分部分项合计+单价措施项目合计-除税工程设备费 | 1.500
1.2 |  | 增加费 |  | 分部分项合计+单价措施项目合计-除税工程设备费
1.3 |  | 扬尘污染防治增加费 |  | 分部分项合计+单价措施项目合计-除税工程设备费 | 0.310
2 | 041109002001 | 夜间施工 |  | 分部分项合计+单价措施项目合计-除税工程设备费
3 | 041109003001 | 二次搬运 |  | 分部分项合计+单价措施项目合计-除税工程设备费
4 | 041109004001 | 冬雨季施工 |  | 分部分项合计+单价措施项目合计-除税工程设备费
5 | 041109005001 | 行车、行人干扰 |  | 分部分项合计+单价措施项目合计-除税工程设备费
6 | 041109006001 | 地上、地下设施、建筑物的临时保护设施 |  | 分部分项合计+单价措施项目合计-除税工程设备费
7 | 041109007001 | 已完工程及设备保护 |  | 分部分项合计+单价措施项目合计-除税工程设备费
8 | 041109008001 | 临时设施 |  | 分部分项合计+单价措施项目合计-除税工程设备费
【新点2013清单造价江苏版 V10.3.6】
编制人（造价人员）： | [7 empty] | 复核人（造价工程师）：
总价措施项目清单与计价表
工程名称：富民大道（金鸡湖路-中嘉巷）慢行系统完善工程 | [5 empty] | 标段： |  |  |  |  | 第2页 共2页
序号 | 项目编码 | 项目名称 |  | 计算基础 | 费率（%） |  | 金额（元） |  | 调整 费率（%） | 调整后 金额（元） |  | 备注
9 | 041109009001 | 赶工措施 |  | 分部分项合计+单价措施项目合计-除税工程设备费
10 | 041109010001 | 工程按质论价 |  | 分部分项合计+单价措施项目合计-除税工程设备费
11 | 041109011001 | 建筑工人实名制费用 |  | 分部分项合计+单价措施项目合计-除税工程设备费 | [7 empty] | 建筑工人实名制设备由建筑工人工资专用账户开户银行提供的，建筑工人实名制费用按表中费率乘以0.5系数计取
12 | 041109091001 | 特殊条件下施工增加费 |  | 分部分项合计+单价措施项目合计-除税工程设备费
13 | 041109015001 | 智慧工地费用 |  | 分部分项合计+单价措施项目合计-除税工程设备费 | [7 empty] | 现场安全隐患排查、人员信息动态管理、扬尘管控视频监控、高处作业防护预警、危大工程监测预警和集成平台等设备、软件和管理费用。
【新点2013清单造价江苏版 V10.3.6】
编制人（造价人员）： | [7 empty] | 复核人（造价工程师）：

## 3.3 表-12 其他项目清单与计价汇总表
其他项目清单与计价汇总表
工程名称：富民大道（金鸡湖路-中嘉巷）慢行系统完善工程 |  |  |  | 标段： |  |  | 第1页 共1页
序号 | 项目名称 |  | 金额(元) |  | 结算金额(元) | 备注
1 | 暂列金额
2 | 暂估价
2.1 | 材料暂估价
2.2 | 专业工程暂估价
3 | 计日工
4 | 总承包服务费
合 计
【新点2013清单造价江苏版 V10.3.6】

## 3.4 表-12-1 暂列金额明细表
暂列金额明细表
工程名称：富民大道（金鸡湖路-中嘉巷）慢行系统完善工程 |  |  |  | 标段： |  | 第1页 共1页
序号 | 项目名称 |  | 计量单位 |  | 暂定金额(元) | 备注
合 计
【新点2013清单造价江苏版 V10.3.6】

## 3.5 表-13 规费、税金项目计价表
规费、税金项目计价表
工程名称：富民大道（金鸡湖路-中嘉巷）慢行系统完善工程 |  |  |  | 标段： |  |  |  | 第1页 共1页
序号 | 项目名称 |  | 计算基础 |  | 计算基数(元) |  | 计算费率(％) |  | 金额(元)
1 | 规费 |  | 环境保护税+社会保险费+住房公积金 |  |  |  | 100.000
1.1 | 社会保险费 |  | 分部分项工程费+措施项目费+其他项目费-除税工程设备费 |  |  |  | 2.000
1.2 | 住房公积金 |  | 分部分项工程费+措施项目费+其他项目费-除税工程设备费 |  |  |  | 0.340
1.3 | 环境保护税 |  | 分部分项工程费+措施项目费+其他项目费-除税工程设备费
2 | 税金 |  | 分部分项工程费+措施项目费+其他项目费+规费-除税甲供材料和甲供设备费/1.01 |  |  |  | 9.000
合 计
【新点2013清单造价江苏版 V10.3.6】
编制人（造价人员）： | [5 empty] | 复核人（造价工程师）：